## Příloha č. 1b
Příloha č. 1b - Technická specifikace pro část 2 VZ: Sušení kritickým bodem CO2
Účastník je povinen vyplnit všechna žlutě podbarvená pole
Komerční název nabízeného zařízení - existuje-li:
Popis minimální požadované technické a funkční specifikace Nabídky účastníků musí splňovat všechny níže uvedené parametry. Nabízený přístroj musí vyhovět minimálně zadavatelem stanovené požadované specifikaci. |  | Splnění daného parametru - dodavatel uvede výrok "ANO / NE" dle skutečnosti a doplní, je-li to u daného parametru možné, přesný parametr nabízeného zařízení nebo odkaz na ověřitelný zdroj.
Parametr č. | Popis parametru: | Nabídka dodavatele:
1 | Přístroj musí umožňovat sušení ke kritickému bodu oxidu uhličitého. | ANO/NE
2 | Intermediální kapalinou může být aceton, etanol nebo isopropanol. | ANO/NE
3 | Přístroj musí být vybaven průhledem do procesní komory pro kontrolu hladiny procesního média. | ANO/NE
4 | Přístroj musí být vybaven odpadní lahví na intermediální kapalinu. | ANO/NE
5 | Objem procesní komory minimálně 150 ml. | ANO/NE
6 | Dosažitelný vnitřní tlak alespoň 7500 kPa | ANO/NE
7 | Přístroj musí být vybaven systémem regulace vnitřní teploty procesní komory (chlazení + ohřev) v rozsahu alespoň od 5°C do 40°C. | ANO/NE
8 | Přistroj musí mít integrované míchání provozního média v procesní komoře. | ANO/NE
9 | Proces sušení musí být alespoň semi-automatický, tedy alespoň softwarově řízené ventily. | ANO/NE
10 | Veškeré ovládání musí být prováděno pomocí intuitivního uživatelského rozhraní a pomocí dotykového displeje. | ANO/NE
11 | Uživatelské rozhraní musí zobrazovat aktuální parametry procesu a informaci o kroku protokolu, ve kterém se vzorek právě nachází. | ANO/NE
12 | Přístroj nesmí dovolit spuštění procesu při neutěsnění procesní komory, nebo nepřipojení odpadní nádoby. | ANO/NE
13 | Příslušenství pro připojení standardní tlakové lahve musí být součástí dodávky. | ANO/NE
14 | Součástí dodávky musí být 1 držák pro alespoň 10 krycích sklíček rozměrů 22x22 mm | ANO/NE
15 | Součástí dodávky musí být 1 držák s jednoznačně identifikovatelnými pozicemi pro alespoň 4 mikroporézní košíky s mřížkou maximálně 0,2 mm, včetně min. 4 ks košíků jako součást dodávky. | ANO/NE
16 | Součástí dodávky musí být 1 držák s jednoznačně identifikovatelnými pozicemi pro alespoň 4 mikroporézní košíky s mřížkou maximálně 30 µm, včetně min. 10 ks košíků jako součást dodávky. | ANO/NE
17 | Dodání veškeré související technické dokumentace: návody k obsluze i údržbě zařízení (manuály) v českém nebo anglickém jazyce v elektronické podobě | ANO/NE
18 | Zajištění školení uživatelského ovládání v rozsahu min. 4 hodin pro cca 5 osob, během školení bude rovněž proveden zkušební provoz zařízení. | ANO/NE
Dodavatel předloží jako součást své nabídky dokumenty prokazující splnění shora uvedených a potvrzených technických skutečností, jako jsou: dostupné firemní prospekty a/nebo odkaz na internetové stránky výrobce, katalogové či technické listy apod. Takovéto dokumenty musí být předloženy v českém, slovenském, případně anglickém jazyce.