## Příloha č. 1
Příloha č. 1 - Technická specifikace
Dodavatel musí vyplnit všechna žlutě podbarvená pole. Dodavatel musí rovněž uvést i nabídkovou cenu za kus u každé položky.
NÁZEV | POŽADOVANÉ PAMAMETRY |  | KONKRÉTNÍ PARAMETRY NABÍZENÉHO ZAŘÍZENÍ | NABÍZENÉ ZAŘÍZENÍ | Jednotková cena Kč bez DPH | Kusy | Cena v Kč bez DPH celkem | Částka DPH v Kč | Cena v Kč včetně DPH celkem
| PARAMETR | POŽADOVANÁ HODNOTA |  | (VÝROBCE A PŘESNÝ TYP)
Kamera se stabilizátorem | Maximální přípustná cena | 12000 Kč bez DPH |  |  |  | 1 | 0 | 0 | 0
| Kvalita fotografie | minimálně 64MP
| Kvalita videa | minimálně 4K při 60 fps
| Světelnost objektivu | f/1.8 nebo nižší
| Zoom | min. 4x
| formáty souborů | JPEG, MP4, DNG
| Výdrž baterie | minimálně 120 minut
| Zorné pole | minimálně 90° s možností rozšíření širokoúhlým objektivem
| Mikrofony | minimálně 4 zabudované mikrofony (buď v těle kamery nebo v rukojeti stabilizátoru)
| Povinné součásti dodávky | širokoúhlý objektiv, rukojeť s vlastním displejem, rozšíření rukojeti sloužící jako vestavěný modul Wi-Fi a Bluetooth, audio konektor, bezdrátový přijímač mikrofonu, externí reproduktor a držák stativu, mini přenosný ovládací joystick, bezdrátový mikrofon s předním sklem, držák telefonu a konektory na propojení, vodotěsné a nabíjecí pouzdra, stativ a držák stativu
| Ostatní požadované vlastnosti a funkce | stabilizátor: elektronická stabilizace kamery ve 3 osách, funkce sledování objektu
[5 empty] | Celkem Kč: |  | 0 | 0 | 0
Zachování totožné (nebo lepší) hardwarové konfigurace v rámci záručních oprav |  |  | ANO / NE
Ke všem zařízením budou dodány napájecí kabely |  |  | ANO / NE
Dodavatel provede v souvislosti s dodávkou následnou ekologickou likvidaci veškerého obalového materiálu, odběr obalového materiálu bude proveden bezprostředně po dodání zboží, popř. po vzájemné dohodě jindy |  |  | ANO / NE
Všechna dodaná zařízení a příslušenství musí být plně kompatibilní |  |  | ANO / NE