## Příloha č. 1a
Příloha č. 1a - technická specifikace pro část 1 VZ (nabízená zařízení musí splňovat minimálně následující kritéria):
Požadované technické a funkční vlastnosti - nabídka musí splňovat všechny níže uvedené parametry. |  | Dodavatel vyplní žlutě podbarvená pole a uvede splnění požadovaného parametru ve formátu ANO / NE, bude-li to možné doplní i konkrétní parametr.
Sada přístrojů na měření půdní vlhkosti pro sady na měření objemových změn kmene - 3 sady
Nabízený model (lze-li, uvést značku a model/typ): |  | dodavatel doplní značku a model/typ
Sensor půdní vlhkosti (včetně datalogeru) | 26 ks | ANO / NE
senzor půdní vlhkosti |  | ANO / NE
teplotní senzory (integrovaná 3 čidla) |  | ANO / NE
rozlišení teplotních senzorů | 0,0625 °C | ANO / NE
přesnost teplotních senzorů | ±0,5 °C | ANO / NE
teplotní rozsah měření | od -40 do 60 0C | ANO / NE
paměťová kapacita | min. 500.000 zápisů | ANO / NE
výdrž baterie (lithiová, 3,6 V, 2600 mAh) | cca 10 let | ANO / NE
Sensor půdní vlhkosti včetně kabelu (včetně datalogeru) | 12 ks | ANO / NE
délka kabelu | 0,5 m (7 ks), 1 m (7 ks) | ANO / NE
senzor půdní vlhkosti |  | ANO / NE
teplotní senzory (integrovaná 3 čidla) |  | ANO / NE
rozlišení teplotních senzorů | 0,0625 °C | ANO / NE
přesnost teplotních senzorů | ±0,5 °C | ANO / NE
teplotní rozsah měření | od -40 do 60 0C | ANO / NE
paměťová kapacita | min. 500.000 zápisů | ANO / NE
výdrž baterie (lithiová, 3,6 V, 2600 mAh) | cca 10 let | ANO / NE
Dodavatel předloží jako součást své nabídky dokumenty prokazující splnění shora uvedených a potvrzených technických skutečností, jako jsou: dostupné firemní prospekty a/nebo internetové stránky výrobce, katalogové či technické listy apod. Takovéto dokumenty musí být předloženy v českém, slovenském, případně anglickém jazyce.