## Příloha č. 1b
Příloha č. 1b - technická specifikace pro část 2 VZ (nabízená zařízení musí splňovat minimálně následující kritéria):
Požadované technické a funkční vlastnosti (nabídky dodavatelů musí splňovat všechny níže uvedené parametry. U hodnocených parametrů musí nabídka vyhovět alespoň stanovené požadované úrovni). |  | Dodavatel vyplní žlutě podbarvená pole a uvede splnění požadovaného parametru ve formátu ANO / NE, bude-li to možné doplní i konkrétní parametr.
Přístroj - sonda na měření elektromagnetické konduktivity - 1 sada
Nabízený model (lze-li, uvést značku a model/typ): |  | dodavatel doplní značku a model/typ
Konduktivita | 1000 mSm-1 | ANO / NE
rozlišení konduktivity | min. 0,1 mSm-1 | ANO / NE
poměr fází | ± 80 ppt, rozlišení 10 ppm | ANO / NE
přesnost měření | max. ± 4% při 50 mSm-1 | ANO / NE
teplotní stabilita | max. 0,1 mSm-1/0C | ANO / NE
frekvence měření | max. 10 Hz | ANO / NE
orientace dipólů | vertikální i horizontální | ANO / NE
hloubka měření | 0,7 / 0,35 m | ANO / NE
rozsah provozní teploty | min. -10°C až +50°C | ANO / NE
provozní doba baterie | min. 16 hod. | ANO / NE
napájení | dobíjecí baterie | ANO / NE
držák sondy | 1 ks | ANO / NE
Bluetooth | 1 ks | ANO / NE
AC adapter | 100-240 V, 50-60 Hz | ANO / NE
transportní kufr | 1 ks | ANO / NE
manuál (elektronická forma) v ČJ nebo AJ | 1 ks | ANO / NE
Dodavatel předloží jako součást své nabídky dokumenty prokazující splnění shora uvedených a potvrzených technických skutečností, jako jsou: dostupné firemní prospekty a/nebo internetové stránky výrobce, katalogové či technické listy apod. Takovéto dokumenty musí být předloženy v českém, slovenském, případně anglickém jazyce.