## Malé servery
Příloha č. 1 - Technická specifikace |  | Malé výukové servery
Dodavatel musí vyplnit všechna žlutě podbarvená pole.
SPOLEČNÉ POŽADAVKY |  |  |  | SPLNĚNÍ PARAMETRŮ V PODÁVANÉ NABÍDCE (ANO/NE)
U nabízeného zboží musí být v databázi výrobce zadavatel veden jako první majitel a uživatel zboží. Dodavatel je povinen, pokud ho o to zadavatel požádá, doložit oficiální písemné potvrzení lokálního zastoupení výrobce o všech dodávaných zařízeních, že jsou určena pro evropský trh a zadavatele, včetně uvedení sériových čísel všech dodávaných zařízení.
Software i hardware musí být dodán zcela nový, plně funkční, nikdy předtím nepoužívaný, nerozbalený a kompletní (včetně příslušenství).
Dodávka musí obsahovat veškeré potřebné licence pro splnění požadovaných vlastností, parametrů a plnou funkčnost dodaného řešení. Dodavatel se dále zavazuje získat potřebné softwarové produkty legálním způsobem za podmínek stanovených výrobcem zařízení.
Na nabízené zboží platí plná záruka.
Všechna nabízená zařízení musí být mezi sebou plně kompatibilní.
Maximální cena za tuto dodávku činí celkem 580 000 Kč bez DPH.
NÁZEV | CELKOVÝ POČET KUSŮ | POŽADOVANÉ PARAMETRY |  | KONKRÉTNÍ PARAMETRY NABÍZENÉHO ZAŘÍZENÍ | NABÍZENÉ ZAŘÍZENÍ | CENA ZA KUS V KČ BEZ DPH | CENA ZA NABÍZENÝ POČET KUSŮ V KČ BEZ DPH
|  | FUNKCIONALITA / VLASTNOST | MINIMÁLNÍ POŽADOVANÁ HODNOTA |  | (VÝROBCE A PŘESNÝ TYP)
Malý server pro výuku | 21 | Provedení: | Do 19” racku. Výška 1 RU. |  |  |  | 0
|  | Procesor: | PassMark – CPU Mark min. 7200. Minimálně 4 jádra.
|  | Operační paměť: | Minimálně 8 GB DDR4. Možnost osazení serveru minimálně na 64 GB.
|  | Úložiště: | Disk velikosti min. 1 TB s rychlostí otáčení min. 7 200 otáček za minutu, v provedení 3,5 ”.
|  | Napájecí zdroj: | Příkon min. 280 W, účinnost alespoň 90 %.
|  | Integrované porty a sloty: | Min. 4x USB 3 (z toho min. 1x vnitřní), grafický výstup pro monitor, min. 2x NIC 1 Gbit/s RJ-45, 1x RJ-45 dedikovaný management port, sériový port, min. 2x neobsazený PCIe 3 slot.
|  | Výrobcem garantovaná kompatibilita pro provozování: | VMware vSphere 7.0, Red Hat Enterprise Linux 8, Windows Server 2019.
|  | Vzdálený management přes dedikovaný RJ-45 port: | Podpora bezagentového vzdáleného managementu, funkčnost přes běžné aktuální webové prohlížeče. Zobrazení stavu HW komponent. Vzdálená grafická konzole (s možností současného přístupu min. 5. uživatelů při startu i standardním provozu operačního systému), možnost vzdáleného zapnutí, vypnutí a restartování serveru, boot ze vzdálených ISO obrazů. Podpora vícefaktorové autentizace, podpora REST Full API. Součástí je úložiště pro firmware a ovladače.
|  | Zabezpečení firmware: | Systém musí být schopen zabezpečit boot serveru pouze z prokazatelně originálního programového kódu včetně vzdáleného managementu.
|  | Kolejnice pro montáž do racku: | Ano.
[5 empty] | CELKOVÁ NABÍDKOVÁ CENA V KČ BEZ DPH |  | 0
[5 empty] | CELKOVÁ NABÍDKOVÁ CENA V KČ VČETNĚ DPH |  | 0