## Souhrnný list
MENDELOVA UNIVERZITA V BRNĚ
ELEKTROINSTALAČNÍ PRÁCE V OBJEKTU Q,
1.1.1.4.19 - ROZVOJ LABORATOŘE SÍŤOVÉ TECHNIKY N1051/Q1.15
DATOVÉ ROZVADĚČE A IT TECHNIKA
Racky - skříně a příslušenství
Investor: | Mendelova univerzita v Brně, Zemědělská 1
Zpracovatel nabídky (dodavatel):
Datum:
NÁKLADY CELKEM
Celkem v Kč bez DPH: | 0
DPH (%) | 21
Celkem v Kč vč. DPH: | 0
(Žlutě vybarvená políčka vyplní účastník veřejné zakázky)

## Technická specifikace
MENDELU - SPECIFIKACE IT PRO UČEBNU VÝPOČETNÍ TECHNIKY
Racky - skříně a příslušenství
(Žlutě vybarvená políčka vyplní účastník veřejné zakázky)
POPIS | POL. Č. | VÝROBEK | POČET KS | NABÍZENÝ VÝROBEK (výrobce a přesný typ) | cena v Kč bez DPH/ks (s montáží a dopravou) | cena v Kč celkem
Rám rack skříně
Rám pro rack 19", 42U, kompatibilní se stávajícími rámy Miracel 2 v učebně | 1 | Miracel2 kompatibilní rám, výška 42U, šířka 800 mm, hloubka 800 mm, rozebíratelná hliníková konstrukce, serverové 19" profily, přední nainstalovaný ve vzdálenosti 123 mm od hrany rámu, rozteč/užitečná hloubka minimálně 565 mm, nosnost minimálně 800 kg. | 3 |  |  | 0
| 2 | Boční panel výška 42U, šířka 800 mm, barva RAL 7035. | 2 |  |  | 0
| 3 | Spojovací kit na propojení racků do řady. | 2 |  |  | 0
Další příslušenství do racků
Napájecí zdroj PDU pro rack 400V, 32A | 4 | Vertikální (0U) spínané PDU, třífázové napájení (400 V, 3x 32 A) zástrčka IEC60309 3P+N+E, min. 30x výstup C13, min. 5x výstup C19, konektor RJ-45 pro MGMT, správa PDU (MGMT) min. přes HTTP(S), správa více PDU (min. 30 ks) přes jedno rozhraní (web aplikace) přístupné na jedné IP adrese, funkce spínání jednotlivých zásuvek, funkce měření elektrických parametrů na vstupu, uzamykatelné zásuvky. | 2 |  |  | 0
Napájecí zdroj PDU pro rack 230V, 32A | 5 | Vertikální (0U) spínané PDU, jednofázové napájení (230 V, 32 A) zástrčka IEC60309 1P+N+E, min. 30x výstup C13, min. 5x výstup C19, konektor RJ-45 pro MGMT, správa PDU (MGMT) min. přes HTTP(S), správa více PDU (min. 30 ks) přes jedno rozhraní (web aplikace) přístupné na jedné IP adrese, funkce spínání jednotlivých zásuvek, funkce měření elektrických parametrů na vstupu, uzamykatelné zásuvky. | 3 |  |  | 0
Držák PDU | 6 | Krátký držák pro vertikální montáž výše uvedených PDU a racků. | 5 |  |  | 0
Výsuvná police do racku | 7 | 19", hloubka min. 560 mm, možnost úplného vysunutí, nosnost min. 50 kg, rozteč profilů 565-750 mm | 3 |  |  | 0
Zásuvková lišta | 8 | zásuvková lišta 19" (1U), min. 6x zásuvka 230 V, 1x 16 A, přívodní šňůra min. 3 m dlouhý přívod zakončený konektorem CEE7. | 3 |  |  | 0
celková cena bez DPH | [5 empty] | 0