## SGC-2021-015(stolni PC)
Technické požadavky
Dodavatel musí vyplnit všechna žlutě podbarvená pole. Dodavatel musí rovněž uvést i nabídkovou cenu za kus u každé položky. Dodavatel uvede skutečnou hodnotu příslušného parametru, tj. nabízené technické parametry zařízení. V řádcích s nevyčíslitelnými parametry uvede dodavatel ANO/NE, tzn., zda zařízení splňuje nebo nesplňuje tento požadavek. Nesplnění kteréhokoliv parametru je důvodem k vyloučení účastníka z další účasti ve veřejné zakázce.
NÁZEV | POŽADOVANÉ PAMAMETRY |  | KONKRÉTNÍ PARAMETRY NABÍZENÉHO ZAŘÍZENÍ | NABÍZENÉ ZAŘÍZENÍ | Jednotková cena Kč bez DPH | Kusy | Cena v Kč bez DPH celkem | Částka DPH v Kč | Cena v Kč včetně DPH celkem
| PARAMETR | POŽADOVANÁ HODNOTA |  | (VÝROBCE A PŘESNÝ TYP)
Stolní PC pro širší využití | maximální přípustná cena za kus | 38 000 Kč bez DPH |  |  |  | 1 | 0 | 0 | 0
| CPU | Min. 12 fyzických jader, min. 24 vláken, Passmark CPU min. 39 000, Passmark single thread min. 3400, frekvence min. 3.7GHz, boost 4.8Ghz, bez integrované GPU
| GPU | bez GPU, ale příprava pro instalaci vlastní grafické karty přes PCI-Express, požadována kompatibilita ostatních komponent s GTX 1080 a RTX 3090.
| RAM | min 32GB, DDR4, min. 2 moduly, min. frekvence 3600MHz, latence CL 16-16-16-36 nebo lepší (nižší), pasivní chlazení
| HDD | bez mechanického disku
| SSD | M.2 SSD, min. 1000GB, MLC, PCIe 4.0 4x NVMe, min. 600 TBW, čtení min. 7000MB/s, zápis min. 5000MB/s
| Základní deska | min. 2 sloty DIMM DDR4, chipset B550, podpora pro výše uvedený M.2 PCIe 4.0 4x SSD, podpora pro výkonou grafickou kartu (GTX 1080, RTX 3090 apod.), min. 1x USB-C
| Síťová konektivita | min 1x Gbit Ethernet, RJ-45
| Napájecí zdroj | min. 850 W, aktivní PFC, 80 PLUS Gold, plně modulární odpojitelná kabeláž
| Výměnná média | podpora USB-C, bez CD/DVD mechaniky
| příslušenství | Velmi tichý chladič na CPU, hlučnost do 25dB, alespoň 1500ot/min, průtok vzduchu min. 82 CFM
Velmi tichý ventilátor do skříně, hlučnost do 25dB, alespoň 1500ot/min, průtok vzduchu min. 82 CFM
Skříň, min. 1x USB-C, osazené 3 ventilátory, dostatek místa pro GPU, min. 491mm prostor pro GPU, místo pro RTX 3090 (3 sloty, délka 336mm, šířka 140mm, hloubka 61mm).
| operační systém | operační systém Windows 10 - nutné jako podkladová licence pro Campus Agreement
| záruka | min. 24 měsíců
[5 empty] | Celkem Kč: |  | 0 | 0 | 0
VŠEOBECNÉ POŽADAVKY
Zachování totožné (nebo lepší) hardwarové konfigurace v rámci záručních oprav |  |  | ANO / NE
Ke všem zařízením budou dodány napájecí kabely |  |  | ANO / NE
Dodavatel provede v souvislosti s dodávkou následnou ekologickou likvidaci veškerého obalového materiálu, odběr obalového materiálu bude proveden bezprostředně po dodání zboží, popř. po vzájemné dohodě jindy |  |  | ANO / NE
Všechna dodaná zařízení a příslušenství musí být plně kompatibilní |  |  | ANO / NE