## List1
Příloha č. 1 - technická specifikace zařízení (nabízené zařízení musí splňovat minimálně následující kritéria):
Název požadovaného produktu
Požadované technické a funkční vlastnosti (nabídky dodavatelů musí splňovat všechny níže uvedené parametry. U hodnocených parametrů musí nabídka vyhovět alespoň stanovené požadované úrovni). | nabídka dodavatele (dodavatelé vyplní žlutě podbarvená pole a uvedou splnění požadovaného parametru ve formátu ANO / NE spolu s ověřitelným odkazem na technické listy, výkresy apod.)
Parametry požadovaného produktu:
Komerční název požadovaného produktu
Formáty papíru na vstupu nejméně A4, A3, B4, SRA4, SRA3
Možná šířka papíru na vstupu v rozmezí 206 mm až 320 mm včetně
Možná délka papíru na vstupu v rozmezí 275 mm až 457 mm včetně
Počet listů k prošití až do 35 listů 80 g/m2
Minimální gramáž nenatíraného papíru 64 g/m2
Minimální gramáž natíraného papíru 105 g/m2
Maximální gramáž papíru 300 g/m2 včetně
Tloušťka čelního ořezu až do 70 listů 80 g/m2 včetně
Minimální čelní ořez 1 mm
Maximální čelní ořez až do 16 mm včetně
Zahranění hrany svazku (square folder)
Dvě šicí hlavy
Zásobník šicích spon typ Cartridge
Počet spon v zásobníku min. 5000
Možnost rozšíření linky o digitální vakuový nakladač - doložte produktovým listem
Možnost rozšíření linky o modul bočního ořezu a rýhování - doložte produktovým listem
Ostatní:
Uvedení zařízení do plně funkčního a provozuschopného stavu v místě realizace, funkční test.
Doprava na místo určení a instalace v ceně dodávky
Termín dodání: do 30 dnů od potvrzení přijetí objednávky
Minimální požadovaná záruka na zařízení 12 měsíců
Nejméně 2 preventivní prohlídky po dobu záruční doby zdarma
Dostupný záruční servis v EU
Návod k použití a pokyny k údržbě v českém a anglickém jazyce.
Dodavatel je povinen vyplnit všechna žlutě podbarvená pole Technické specifikace. Dodavatel deklaruje splnění parametrů a požadavků zadavatele v podávané nabídce (uvede údaj ANO / NE u všech jednotlivých kritérií, resp. požadavků). Účastník splní požadavky zadavatele, bude-li u všech položek uvedena hodnota ,,ANO.“ Tuto skutečnost musí být účastník schopen na vyzvání zadavatele prokázat. Takovéto dokumenty musí být předloženy v českém, případně anglickém jazyce, dle požadavku zadavatele.