## Servery a datové úložiště
Příloha č. 1 - Technická specifikace
Dodavatel musí vyplnit všechna žlutě podbarvená pole.
SPOLEČNÉ POŽADAVKY |  |  |  | SPLNĚNÍ PARAMETRŮ V PODÁVANÉ NABÍDCE (ANO/NE)
U nabízeného zboží musí být v databázi výrobce zadavatel veden jako první majitel a uživatel zboží. Dodavatel je povinen, pokud ho o to zadavatel požádá, doložit oficiální písemné potvrzení lokálního zastoupení výrobce o všech dodávaných zařízeních, že jsou určena pro evropský trh a zadavatele, včetně uvedení sériových čísel všech dodávaných zařízení.
Software i hardware musí být dodán zcela nový, plně funkční, nikdy předtím nepoužívaný, nerozbalený a kompletní (včetně příslušenství).
Dodávka musí obsahovat veškeré potřebné licence pro splnění požadovaných vlastností, parametrů a plnou funkčnost dodaného řešení. Dodavatel se dále zavazuje získat potřebné softwarové produkty legálním způsobem za podmínek stanovených výrobcem zařízení.
Na nabízené zboží platí plná záruka.
Všechna nabízená zařízení musí být mezi sebou plně kompatibilní.
Maximální cena za tuto dodávku činí celkem 495 800 Kč bez DPH.
NÁZEV | CELKOVÝ POČET KUSŮ | POŽADOVANÉ PARAMETRY |  | KONKRÉTNÍ PARAMETRY NABÍZENÉHO ZAŘÍZENÍ | NABÍZENÉ ZAŘÍZENÍ | CENA ZA KUS V KČ BEZ DPH | CENA ZA NABÍZENÝ POČET KUSŮ V KČ BEZ DPH
|  | FUNKCIONALITA / VLASTNOST | MINIMÁLNÍ POŽADOVANÁ HODNOTA |  | (VÝROBCE A PŘESNÝ TYP)
Server | 2 | Provedení: | Do 19” racku. Výška 1 RU. Pro přístup ke všem komponentám serveru není nutné použití nářadí. |  |  |  | 0
|  | Procesory: | Server bude osazen dvěma procesory. PassMark – CPU Mark každého procesoru min. 18500. Každý procesor bude mít 16 jáder.
|  | Operační paměť: | Osazeno min. 256 GB DDR4. Možnost později přidat další zcela totožné moduly do celkové kapacity 512 GB. Možnost osazení serveru kapacitou min. 1 TB.
|  | Úložiště: | Bude osazen min. 1 SSD disk s kapacitou min. 480 GB, v provedení 2,5 ” a min. 1 DWPD po dobu min. 5 let. Do serveru bude možné osadit celkově min. 8 hotplug disků v provedení v 2,5 ” (s min. SATA rozhraním, HDD nebo SDD nebo jejich kombinace).
|  | USB a Flash úložiště: | Server bude obsahovat interní USB 3 konektor a dále bude možnost využít duální SD jednotky s podporou RAID 1. V obou případech bude po připojení disku možné z něj bootovat operační systém.
|  | Napájecí zdroje: | Min. 2 redundantní zdroje, každý z nich příkon min. 530 W, účinnost alespoň 90 %.
|  | Integrované porty a sloty: | Min. 2x vnější USB 3, grafický výstup pro monitor, sériový port, min. 2x PCIe 3 x16 slot.
|  | Připojení k počítačové síti: | Min. 4x RJ-45 s rychlostí 1 Gbit/s, min. 2x SFP+ s rychlostí 10 Gbit/s. Z uvedených 6 portů budou min. 4 bez obsazení PCIe slotu.
|  | Výrobcem garantovaná kompatibilita pro provozování: | VMware ESXi 7.0, Red Hat Enterprise Linux 8, Windows Server 2019, Ubuntu 20.04 LTS.
|  | Vzdálená správa a management: | Podpora monitoringu a správy serveru bez potřeby instalace agenta do operačního systému. Připojení pomocí webového HTML5 rozhraní. Dedikovaný managementový ethernetový RJ-45 port. Přístup na management pomocí protokolů IPMI 2.0, CLI, SSH, Telnet, SMASH-CLP, WSMAN, Redfish. Vzdálený update systému přes NFS 4 a SMB 3. Bezpečný boot s podporou Secure UEFI včetně správy certifikátů. Možnost připojení a bootu ze vzdáleného média (ISO obraz, vzdálené CD/DVD médium). Monitorování stavu hardware (ventilátory, napájecí zdroje, procesory, RAM paměti, disky, síťové karty). Možnost exportu a importu serverových profilů a jejich uložení na interní SD kartu s kapacitou min. 15 GB. Možnost bezpečného resetování všech komponent serveru a uvedení do počáteční konfigurace, včetně vymazání dat na discích.
|  | Kolejnice pro montáž do racku: | Ano.
|  | Podpora: | Servisní podpora na dobu min. 3 roky se servisním zásahem nejpozději následující pracovní den v místě instalace serveru. Pro nahlášení závad všech komponent dodávaného serveru bude dodavatelem uvedeno jediné kontaktní místo. Uživatel bude mít možnost si stáhnout ovladače a managementový software z webových stránek výrobce, min. po dobu trvání servisní podpory zdarma. Uživatel má možnost automatického generování servisního požadavku přímo k výrobci hardware, který následně poskytne servis.
Datové úložiště | 1 | Provedení: | Do 19” racku. Výška 1 nebo 2 RU. |  |  |  | 0
|  | Počet pozic pro disky: | Min. 12 pozic, jenž umožňují osazení disky velikosti 3,5” nebo 2,5” i kombinacemi těchto velikostí. Součástí dodávky budou rámečky na disky pro všechny (tj. i neosazené) pozice, které umožní osazení disky s uvedenými velikostmi.
|  | Podporované disky: | HDD a SSD a jejich kombinace s rozhraním min. SATA 3.
|  | Celková osaditelná kapacita disků: | Min. 200 GB.
|  | Podpora RAID: | Min. 0, 1, 5, 6, 10, 50, 60. Včetně možnosti hot spare disku.
|  | Počítačová síť: | Min. 2x RJ-45 s rychlostí 1 Gbit/s, min. 2x SFP+ s rychlostí 10 Gbit/s. Podpora jumbo rámců.
|  | USB porty: | Min 4x USB 3.2.
|  | Napájecí zdroje: | Min. 2 redundantní zdroje, každý z nich příkon min. 290 W.
|  | Kolejnice pro montáž do racku: | Ano.
|  | Podporované protokoly: | Min. SAMBA, CIFS, HFS, iSCSI, FTP.
|  | Procesor: | Min. 1 procesor s alespoň 4 jádry.
|  | Operační paměť: | Osazeno min. 8 GB.
|  | Disky: | Úložiště bude osazeno min. 7x HDD s kapacitou každého min. 10 TB. Velikost každého disku bude 3,5”, rychlost otáčení min. 7200 otáček za minutu, rozhraní SATA 3. Rychlost zápisu a čtení min. 256 MB/s. Disky musí být dle výrobce kompatibilní s datovým úložištěm. Záruka min. 5 let.
[5 empty] | CELKOVÁ NABÍDKOVÁ CENA V KČ BEZ DPH |  | 0
[5 empty] | CELKOVÁ NABÍDKOVÁ CENA V KČ VČETNĚ DPH |  | 0