## 1c
Příloha č. 1c - technická specifikace (bezzrcadlový fotoaparát a příslušenství):
Požadované technické a funkční vlastnosti - nabídka musí splňovat všechny níže uvedené parametry.
Položka | Technické parametry, minimální požadavek | Dodavatel vyplní žlutě a oranžově podbarvená pole. Ve žlutě podbarvených buňkách uvede splnění požadovaného parametru ve formátu ANO / NE, případně doplní konkrétní parametr, je-li to u dané položky možné. V příslušných oranžově podbarvených buňkách doplní nabízený model a typ zařízení:
Bezzrcadlový fotoaparát: | typ a model nabízeného zařízení:
hmotnost | max 700 g | ANO / NE
utěsnění proti prachu a vlhkosti | ano | ANO / NE
formát snímače | Full Frame / FX | ANO / NE
rozlišení obrazového snímače | minimálně 12 Mpx, max 15 Mpx (optimalizace pro video) | ANO / NE
typ obrazového snímače | CMOS | ANO / NE
velikost snímače | min. 35,6 mm x 23,8 mm | ANO / NE
automatické čištění snímače | ano | ANO / NE
optický stabilizátor snímače | ano | ANO / NE
formát záznamu foto | JPEG, HEIF, RAW | ANO / NE
rychlost sériového snímání | alespoň 10 sn./s | ANO / NE
nejdelší expoziční čas závěrky | alespoň 30 s | ANO / NE
nejkratší expoziční čas závěrky | alespoň 1/8000 s | ANO / NE
měření expozice | zónové, bodové, středové matrix | ANO / NE
korekce expozice | ± 5 EV po 1/3 EV | ANO / NE
rozsah ISO | min. 40 až 400 000 | ANO / NE
datový výstup | alespoň 16 Bit RAW pro video | ANO / NE
rozlišení videa | min. 4K RAW (5496x2904) 120p, 10-bit 4:2:2 | ANO / NE
formát záznamu video | H.265, AII-I | ANO / NE
bajonet objektivu | kompatabilní s objektivy, které jsou součástí výběrového řízení | ANO / NE
záznamový systém | alespoň 2 sloty pro paměťovou kartu, komptibilita SD, SDHC, SDXC, Cfexpress | ANO / NE
baterie a nabíječka | součástí balení | ANO / NE
režim ostření | automatické, souvislé - kontinuální, automatické zaostření na oči | ANO / NE
body zaostřování | alesoň 700 bodů při režimu full-frame | ANO / NE
hledáček | elektronický, 100 % pokrytí záběru, dioptrická korekce alespoň -3 až +3 | ANO / NE
LCD náhledová obrazovka | velikost alespoň 3", možnost živého náhledu, dotykový displej, výklopný displej | ANO / NE
kompatabilita | přímá kompatibilita s objektivy, které jsou součástí výběrového řízení (bez nutnosti použití převodních adaptérů) | ANO / NE
Příslušenství:
Akumulátor - 1 kus | typ a model nabízeného zařízení:
akumulátor - baterie - popis | náhradní originální baterie | ANO / NE
Brašna: | typ a model nabízeného zařízení:
brašna - popis | Brašna s popruhem přes rameno pro nabízený model a 3 až 4 objektivy a další příslušenství (např. blesk). Polstrovaný vnitřní prostor, oddělovací příčky pro přizpůsobení vnitřního prostoru. Oddělená kapsa pro uložení příslušenství. Hmotnost brašny do 1,8 Kg, max. rozměry 32x17x28 cm. Vyrobena z vododpudivého materiálu či je k dispozici pláštěnka. | ANO / NE
Ochranné sklo | typ a model nabízeného zařízení:
ochranné sklo - popis | odolné ochranné sklo LCD displeje | ANO / NE
Paměťové karty (3 kusy) | typ a model nabízeného zařízení:
paměťové karty - popis | Kapacita alespoň 64 GB, typ SDXC,UHS-II, Class 10, rychlostí třída pro video alespoň v60. Odolná konstrukce - odolnost proti prachu a vodotěsnost IP68. Zdarma software pro obnovu dat. | ANO / NE
Dodavatel předloží jako součást své nabídky dokumenty prokazující splnění shora uvedených a potvrzených technických skutečností, jako jsou: dostupné firemní prospekty a/nebo internetové stránky výrobce, katalogové či technické listy apod. Takovéto dokumenty musí být předloženy v českém, slovenském, případně anglickém jazyce.