## 1d
Příloha č. 1d - technická specifikace (objektivy):
Požadované technické a funkční vlastnosti - nabídka musí splňovat všechny níže uvedené parametry.
Položka | Technické parametry, minimální požadavek | Dodavatel vyplní žlutě a oranžově podbarvená pole. Ve žlutě podbarvených buňkách uvede splnění požadovaného parametru ve formátu ANO / NE, případně doplní konkrétní parametr, je-li to u dané položky možné. V příslušných oranžově podbarvených buňkách doplní nabízený model a typ zařízení:
Širokoúhlý zoom objektiv | typ a model nabízeného zařízení:
širokoúhlý zoom objektiv - krátké ohnisko | max. 17 mm | ANO / NE
širokoúhlý zoom objektiv - dlouhé ohnisko | max. 28 mm | ANO / NE
širokoúhlý zoom objektiv - optický zoom | min 1,5x | ANO / NE
širokoúhlý zoom objektiv - minimální clonové číslo nejkratší ohnisko | nejvýše f2,8 | ANO / NE
širokoúhlý zoom objektiv - minimální clonové číslo nejdelší ohnisko | nejvýše f2,8 | ANO / NE
širokoúhlý zoom objektiv - formát snímače | vhodný pro full frame | ANO / NE
širokoúhlý zoom objektiv - hmotnost | max 450 g | ANO / NE
širokoúhlý zoom objektiv - další vlastnosti | utěsnění proti prachu a vlhosti, minimální zaostřovací vzdálenost max. 20 cm | ANO / NE
širokoúhlý zoom objektiv - dodatečné přislušenství | UV filtr s odpovídajícím průměrem | ANO / NE
Základní zoom objektiv | typ a model nabízeného zařízení:
základní zoom objektiv - krátké ohnisko | max. 28 mm | ANO / NE
základní zoom objektiv - dlouhé ohnisko | max. 75 mm | ANO / NE
základní zoom objektiv - optický zoom | min 2,5x | ANO / NE
základní zoom objektiv - minimální clonové číslo nejkratší ohnisko | nejvýše f2,8 | ANO / NE
základní zoom objektiv - minimální clonové číslo nejdelší ohnisko | nejvýše f2,8 | ANO / NE
základní zoom objektiv - formát snímače | vhodný pro full frame | ANO / NE
základní zoom objektiv - hmotnost | max 550 g | ANO / NE
základní zoom objektiv - další vlastnosti | utěsnění proti prachu a vlhosti, minimální zaostřovací vzdálenost max. 20 cm | ANO / NE
základní zoom objektiv - dodatečné přislušenství | UV filtr s odpovídajícím průměrem | ANO / NE
Zoom teleobjektiv | typ a model nabízeného zařízení:
zoom teleobjektiv - krátké ohnisko | max. 70 mm | ANO / NE
zoom teleobjektiv - dlouhé ohnisko | max. 200 mm | ANO / NE
zoom teleobjektiv - optický zoom | min 2,8x | ANO / NE
zoom teleobjektiv - minimální clonové číslo nejkratší ohnisko | nejvýše f4 | ANO / NE
zoom teleobjektiv - minimální clonové číslo nejdelší ohnisko | nejvýše f4 | ANO / NE
zoom teleobjektiv - formát snímače | vhodný pro full frame | ANO / NE
zoom teleobjektiv - hmotnost | max 850 g | ANO / NE
zoom teleobjektiv - další vlastnosti | utěsnění proti prachu a vlhosti | ANO / NE
zoom teleobjektiv - dodatečné přislušenství | UV filtr s odpovídajícím průměrem | ANO / NE
Pevný objektiv 50 mm | typ a model nabízeného zařízení:
pevný objektiv 50 mm - ohnisková vzdálenost | 50 mm | ANO / NE
pevný objektiv 50 mm - minimální clonové číslo | nejvýše f1,8 | ANO / NE
pevný objektiv 50 mm - maximální clonové číslo | alespoň f22 | ANO / NE
pevný objektiv 50 mm - formát snímače | vhodný pro full frame | ANO / NE
pevný objektiv 50 mm - hmotnost | max 190 g | ANO / NE
pevný objektiv 50 mm - další vlastnosti | minimální zaostřovací vzdálenost max. 50 cm | ANO / NE
pevný objektiv 50 mm - dodatečné přislušenství | UV filtr s odpovídajícím průměrem | ANO / NE
Pevný objektiv 85 mm | typ a model nabízeného zařízení:
pevný objektiv 85 mm - ohnisková vzdálenost | 85 mm | ANO / NE
pevný objektiv 85 mm - minimální clonové číslo | nejvýše f1,8 | ANO / NE
pevný objektiv 85 mm - maximální clonové číslo | alespoň f22 | ANO / NE
pevný objektiv 85 mm - formát snímače | vhodný pro full frame | ANO / NE
pevný objektiv 85 mm - hmotnost | max 380 g | ANO / NE
pevný objektiv 85 mm - další vlastnosti | utěsnění proti vlhkosti a prachu, minimální zaostřovací vzdálenost max. 80 cm | ANO / NE
pevný objektiv 85 mm - dodatečné přislušenství | UV filtr s odpovídajícím průměrem | ANO / NE
Pevný objektiv 35 mm | typ a model nabízeného zařízení:
pevný objektiv 35 mm - ohnisková vzdálenost | 35 mm | ANO / NE
pevný objektiv 35 mm - minimální clonové číslo | nejvýše f1,4 | ANO / NE
pevný objektiv 35 mm - maximální clonové číslo | alespoň f16 | ANO / NE
pevný objektiv 35 mm - formát snímače | vhodný pro full frame | ANO / NE
pevný objektiv 35 mm - hmotnost | max 680 g | ANO / NE
pevný objektiv 35 mm - další vlastnosti | utěsnění proti vlhkosti a prachu, minimální zaostřovací vzdálenost max. 30 cm | ANO / NE
pevný objektiv 35 mm - dodatečné přislušenství | UV filtr s odpovídajícím průměrem | ANO / NE
Makroobjektiv 50 mm | typ a model nabízeného zařízení:
makroobjektiv 50 mm - ohnisková vzdálenost | 50 mm | ANO / NE
makroobjektiv 50 mm - minimální clonové číslo | nejvýše f2,8 | ANO / NE
makroobjektiv 50 mm - maximální clonové číslo | alespoň f16 | ANO / NE
makroobjektiv 50 mm - formát snímače | vhodný pro full frame | ANO / NE
makroobjektiv 50 mm - hmotnost | max 240 g | ANO / NE
makroobjektiv 50 mm - další vlastnosti | minimální zaostřovací vzdálenost max. 16 cm | ANO / NE
makroobjektiv 50 mm - dodatečné přislušenství | UV filtr s odpovídajícím průměrem | ANO / NE
Brašna na objektivy | typ a model nabízeného zařízení:
brašna na objektivy - provedení | brašna s popruhem přes rameno, přístup do hlavní komory z vrchní části, boční kapsy pro uložení příslušenství (např. mikrofon) | ANO / NE
brašna na objektivy - vnitřní prostor | polstrovaný vnitřní prostor, oddělovací příčky pro přizpůsobení vnitřního prostoru, ochranné obaly na objektivy | ANO / NE
brašna na objektivy - rozměry | max. vnější rozměry 41x26x27 cm | ANO / NE
brašna na objektivy - hmotnost | max 2,5 kg | ANO / NE
brašna na objektivy - materiál | odolný ochranný povrch, vodě odpudivý a oděru odolný materiál dna | ANO / NE
kompatabilita | všechny objektivy mají typ bajonetu, který je přímo kompatibilní s ostatními zařízeními, které jsou součástí výběrového řízení (bez nutnosti použití převodních adaptérů) | ANO / NE
Dodavatel předloží jako součást své nabídky dokumenty prokazující splnění shora uvedených a potvrzených technických skutečností, jako jsou: dostupné firemní prospekty a/nebo internetové stránky výrobce, katalogové či technické listy apod. Takovéto dokumenty musí být předloženy v českém, slovenském, případně anglickém jazyce.