## 1e
Příloha č. 1e - technická specifikace (mobilní stabilizační sada pro kameru):
Požadované technické a funkční vlastnosti - nabídka musí splňovat všechny níže uvedené parametry.
Položka | Technické parametry, minimální požadavek | Dodavatel vyplní žlutě a oranžově podbarvená pole. Ve žlutě podbarvených buňkách uvede splnění požadovaného parametru ve formátu ANO / NE, případně doplní konkrétní parametr, je-li to u dané položky možné. V příslušných oranžově podbarvených buňkách doplní nabízený model a typ zařízení:
Mobilní stabilizátor: | typ a model nabízeného zařízení:
hmotnost stabilizátoru | max 1 kg | ANO / NE
rozměry | max 260x265x70 mm (ve složeném stavu) | ANO / NE
nosnost stabilizátoru | alespoň 4,5 kg | ANO / NE
konstrukce stabilizátoru | uhlíková vlákna | ANO / NE
akumulátor | 12 hodin, možnost rychlonabíjení | ANO / NE
určení stabilizátoru | DSLR digitální zrcadlovky, CSC systémový kompakt | ANO / NE
napojení příslušenství | 2x RSA/NATO porty | ANO / NE
montážní deska fotoaparátu | kompatibilní s běžnými značkami a systémy (Manfrott, Arca Swiss) | ANO / NE
konektivita | Blueooth 5.0, USB-C
kreativní funkce | timelapse, rolovací záběry, panorama | ANO / NE
mobilní asistenční software | kompatibilní s iOS a Android | ANO / NE
příslušenství (součástí balení) | zaostřovací motor, držák telefonu, sada k upevnění ostřícího knoflíku, popruh k ostřícímu kolečku, vysílač obrazu, napájecí kabel USB-C, kabel Mini-HDMI na Mini-HDMI, Mini-HDMI na HDMI, Mini-HDMI na Micro-HDMI, ibusový klíč, adaptér cold-shoe 1/4", přepravní pouzdro s voděodolným povrchem | ANO / NE
kompatibilita | stabilizátor je kompatibilní se všemi ostatními kamerami/fotoaparáty, které jsou součástí výběrového řízení | ANO / NE
Dodavatel předloží jako součást své nabídky dokumenty prokazující splnění shora uvedených a potvrzených technických skutečností, jako jsou: dostupné firemní prospekty a/nebo internetové stránky výrobce, katalogové či technické listy apod. Takovéto dokumenty musí být předloženy v českém, slovenském, případně anglickém jazyce.