## 1a
Příloha č. 1a - technická specifikace (fotoaparát a příslušenství):
Požadované technické a funkční vlastnosti - nabídka musí splňovat všechny níže uvedené parametry.
Položka: | Technické parametry, minimální požadavek: | Dodavatel vyplní žlutě a oranžově podbarvená pole. Ve žlutě podbarvených buňkách uvede splnění požadovaného parametru ve formátu ANO / NE, případně doplní konkrétní parametr, je-li to u dané položky možné. V příslušných oranžově podbarvených buňkách doplní nabízený model a typ zařízení:
Full frame fotoaparát: | typ a model nabízeného zařízení:
hmotnost (včetně baterie a paměťové karty) | max 700 g | ANO / NE
utěsnění proti prachu a vlhkosti | ano | ANO / NE
formát snímače | Full Frame / FX | ANO / NE
rozlišení obrazového snímače | minimálně 24 Mpx | ANO / NE
typ obrazového snímače | CMOS | ANO / NE
velikost snímače | 35,6 mm x 23,8 mm | ANO / NE
automatické čištění snímače | ano | ANO / NE
stabilizátor snímače | ano | ANO / NE
formát záznamu foto | JPEG, RAW | ANO / NE
bitová hloubka formátu RAW | alespoň 14 bit | ANO / NE
rychlost sériového snímání | alespoň 10 sn./s | ANO / NE
nejdelší expoziční čas závěrky | alespoň 30 s | ANO / NE
nejkratší expoziční čas závěrky | alespoň 1/8000 s | ANO / NE
měření expozice | zónové, bodové, středové | ANO / NE
korekce expozice | ± 5 EV po 1/3 EV | ANO / NE
nativní rozsah ISO | min. 100 až 51200 | ANO / NE
rozlišení videa | min. 4K UHD (3840x2160) 30p, 8-bit 4:2:0 | ANO / NE
formát záznamu video | AVCHD, H.264, MPEG-4 | ANO / NE
počet AF bodů | minimálně 690 | ANO / NE
technologie ostřícího systému | kombinace fázová a kontrastní detekce | ANO / NE
menu fotoaparátu | lokalizace do českého jazyka | ANO / NE
hledáček | elektronický | ANO / NE
lcd obrazovka | výklopná, dotyková, rozměr min. 3" | ANO / NE
Příslušenství:
Akumulátor - 1 kus | typ a model nabízeného zařízení:
akumulátor - baterie - popis | náhradní originální baterie | ANO / NE
Ochranné sklo | typ a model nabízeného zařízení:
ochranné sklo - popis | odolné ochranné sklo LCD displeje | ANO / NE
Paměťové karty (2 kusy) | typ a model nabízeného zařízení:
paměťové karty - popis | Kapacita alespoň 64 GB, typ SDXC,UHS-II, Class 10, rychlostí třída pro video alespoň v60. Odolná konstrukce - odolnost proti prachu a vodotěsnost IP68. Zdarma software pro obnovu dat. | ANO / NE
Brašna: | typ a model nabízeného zařízení:
brašna - popis | Brašna s popruhem přes rameno pro nabízený model a 2 až 3 objektivy a další příslušenství (např. blesk, notebook do velikosti uhlopříčky 15"). Polstrovaný vnitřní prostor, oddělovací příčky pro přizpůsobení vnitřního prostoru. Oddělená kapsa pro uložení příslušenství. Hmotnost brašny do 1,8 Kg, max. vnější rozměry 42x28x13 cm. Vyrobena z vododpudivého materiálu či je k dispozici pláštěnka. | ANO / NE
Externí blesk: | typ a model nabízeného zařízení:
externí blesk - popis | patice blesku odpovídající rozhraní nabízeného modelu, maximální směrné číslo 60, pokrytí ohniskových vzdáleností 20 až 200 mm, bezdrátový rádiový režim, bezdrátový optický režim. | ANO / NE
Nabíjecí baterie a nabíječka baterií pro blesk: | typ a model nabízeného zařízení:
nabíjecí baterie a nabíječka baterií pro blesk - popis | 4x baterie AA, kapacita minimálně 2450 mAh, typ NiMH; nabíječka s kontrolou teploty baterií a ochranným obodem proti přepólování a detekcí vadných baterií. | ANO / NE
Čisticí sada: | typ a model nabízeného zařízení:
čistící sada - popis | sada obsahující čistící ubrousky, čistící kapalinu, sadu čistících ubrousků, balónek, štěteček, pouzdro | ANO / NE
Dálkové ovládání: | typ a model nabízeného zařízení:
dálkové ovládání fotoaparátu - popis | bezdrátový infračervený dálkový ovladač spouště pro uvedený model | ANO / NE
kompatabilita veškerého příslušenství | přímá kompatibilita s objektivy, které jsou součástí výběrového řízení (bez nutnosti použití převodních adaptérů) | ANO / NE
Dodavatel předloží jako součást své nabídky dokumenty prokazující splnění shora uvedených a potvrzených technických skutečností, jako jsou: dostupné firemní prospekty a/nebo internetové stránky výrobce, katalogové či technické listy apod. Takovéto dokumenty musí být předloženy v českém, slovenském, případně anglickém jazyce.