## TP
Technické požadavky
Dodavatel musí vyplnit všechna žlutě podbarvená pole. Dodavatel musí rovněž uvést i nabídkovou cenu za kus u každé položky.
NÁZEV | POŽADOVANÉ PAMAMETRY |  | KONKRÉTNÍ PARAMETRY NABÍZENÉHO ZAŘÍZENÍ | NABÍZENÉ ZAŘÍZENÍ | Jednotková cena Kč bez DPH | Kusy | Cena v Kč bez DPH celkem | Částka DPH v Kč | Cena v Kč včetně DPH celkem
| PARAMETR | POŽADOVANÁ HODNOTA |  | (VÝROBCE A PŘESNÝ TYP)
Katedrový počítač | maximální přípustná cena | 17 500 bez DPH |  |  | 0 | 18 | 0 | 0 | 0
| CPU | Min 6 fyzických jader, podpora Intel-VT nebo AMD-V, Passmark min 11 600, integrovaná GPU
| GPU | lze integrovaná varianta, Passmark min. 1300
| RAM | min 16GB, DDR4, min. frekvence 2666MHz
| SSD | min 500GB SSD, NVME, technologie TLC
| konektorová výbava | min. 3x digitální grafický výstup (DP nebo HDMI), z toho min 1x HDMI, alespoň 5x USB-A minimálně standardu USB 3.0, alespoň 1x USB-C konektor s podporou standardu alespoň USB 3.1, alespoň 1x3,5mm audio jack (buď kombinovaný mikrofon/sluchátka nebo dva separátní - vstup a výstup)
| síťová konektivita | alespoň 1x Gbit Ethernet (RJ45) s podporou PXE a WOL, bezdrátové sítě - WiFi (podpora standardu AC) a BT (alespoň verze 5.0 či vyšší)
| napájecí zdroj | min. 135 W, alespoň 89% účinnost
| vlastnosti BIOSu/UEFI | replikace nastavení nebo možnost automatizované správy nastavení možnost uzamčení, možnost vyvolání boot menu po startu
| form factor | mini PC, možnost zamčení kensington kompatibilním zámkem
| příslušenství | USB drátová klávesnice (standardní rozložení kláves, s podporou CZ a ENG) a drátová myš s min. 2 tlačítky a kolečkem. Stejné barvy a provedení. V provedení s USB konektorem.
| operační systém | předinstalovaný OEM operační systém Windows (nutné jako podkladová licence pro Campus Agreement)
| záruka | min. 60 měsíců
[5 empty] | Celkem Kč: |  | 0 | 0 | 0
VŠEOBECNÉ POŽADAVKY
Zachování totožné (nebo lepší) hardwarové konfigurace v rámci záručních oprav |  |  | ANO / NE
Ke všem zařízením budou dodány napájecí kabely |  |  | ANO / NE
Dodavatel provede v souvislosti s dodávkou následnou ekologickou likvidaci veškerého obalového materiálu, odběr obalového materiálu bude proveden bezprostředně po dodání zboží, popř. po vzájemné dohodě jindy |  |  | ANO / NE
Všechna dodaná zařízení a příslušenství musí být plně kompatibilní |  |  | ANO / NE