## List1
Příloha č. 1 - Technická specifkace
číslo položky | Samochodná sklízecí mlátička - technické parametry, závazné požadavky | splnění položky: dodavatelé vyplní žlutě podbarvená pole a uvedou splnění požadovaného parametru ve formátu ANO / NE | parametr položky: dodavatelé vyplní žlutě podbarvená pole a doplní, je-li to možné, konkrétní parametry, které nabízený stroj má
1 | motor sklízecí mlátičky o max.výkonu min. 335 kW (ECE R 120) | ANO / NE
2 | motor sklízecí mlátičky vybavený kompresorem, který bude sloužit pro připojení tlakové hadice pro ofuk stroje přímo na poli | ANO / NE
3 | zdvihový objem motoru min. 10 l (10 000 cm³) | ANO / NE
4 | jmenovité (pracovní) otáčky motoru max. 2000 ot/min | ANO / NE
5 | objem palivové nádrže min. 900 l a nádrže Adblue min 90 l | ANO / NE
6 | šikmý dopravník o min. šířce 1500 mm | ANO / NE
7 | šikmý dopravník vybaven odsáváním prachu z prostoru žacího adaptéru | ANO / NE
8 | mlátička vybavena zařízením umožňujícím okamžité zastavení žacího adaptéru včetně šikmého dopravníku | ANO / NE
9 | mlátící ústrojí min. 4 bubnové | ANO / NE
10 | mláticí buben o min. průměru 700 mm a min. šířce 1600 mm | ANO / NE
11 | celková separační plocha mlátícího ústrojí min. 3 m² | ANO / NE
13 | mlátička osazena min. 6 vytřásadly o celkové min. ploše 6 m² | ANO / NE
14 | mlátící ústrojí vybaveno demontovatelným zařízením (drhlíkem) pro výmlat jetelovin - vojtěšky | ANO / NE
15 | součástí dodávky bude kompletní výbava potřebná pro přestavbu sklízecí mlátičky na sklizeň zrnové kukuřice | ANO / NE
16 | mlátící ústrojí hydraulicky (automaticky) jištěno proti přetížení nebo vniknutí cizího tělesa | ANO / NE
17 | otáčky všech bubnů mlátícího ústrojí budou synchronní | ANO / NE
19 | možnost snížení otáček mlátícího bubnu na méně jak 250 ot/min | ANO / NE
20 | mlátička vybavena sítovou skříní o min.šířce 1600 mm a min. 2 ofukovými stupni | ANO / NE
21 | sítová skříň vybavena zařízením eliminujícím ztráty při bočním náklonu stroje | ANO / NE
22 | sítová skříň osazena turbínovým ventilátorem | ANO / NE
23 | objem zásobníku zrna min. 11000 l | ANO / NE
24 | rychlost vypraňování zásobníku zrna min.110 l/s | ANO / NE
25 | řezačka slámy včetně metače plev a řezacích nožů | ANO / NE
26 | řezačka slámy schopná nasazení při sklizni kukuřice a pokud je nutná výměna řezacích nožů pro kukuřici, budou tyto součástí dodávky se sklízecí mlátičkou | ANO / NE
27 | změna režimu řezačky slámy z odkládání slámy na řádek a na drcení proveditelná z kabiny řidiče | ANO / NE
28 | sklízecí mlátička vybavena centrálním mazáním a to včetně drtiče slámy | ANO / NE
29 | pneu hnané nápravy o min. rozměru šířky 800 mm | ANO / NE
30 | pneu řídící nápravy o min. rozměru šířky 500 mm | ANO / NE
31 | kabina s automatickou klimatizací a topením | ANO / NE
32 | kabina vybavena chladničkou | ANO / NE
33 | sklízecí mlátička vybavena žacím adaptérem o min. pracovním záběru 10,50 m | ANO / NE
34 | žací adaptér s možností výsuvu žacího stolu umožňujícím sklizeň např. olejnin - řepky | ANO / NE
35 | spolu s žacím adaptérem bude dodán transportní vozík pro žací adaptér | ANO / NE
36 | žací adaptér vybaven 2 aktivními děliči (pro sklizeň např. řepky) | ANO / NE
37 | sklízecí mlátička vybavena systémem navádění po hraně pokosu | ANO / NE
38 | výbavení pro aktuální měření sklizňové vlhkosti a výnosu sklízené plodiny | ANO / NE
39 | přestavba adaptéru na sklizeň řepky spočívající v instalaci aktivních děličů a vysunutí žacího stolu | ANO / NE
40 | sklízecí mlátička vybavena 8 řádkovým sklopným adaptérem na sklizeň kukuřice s roztečí 75 cm s drcením slámy | ANO / NE
41 | rychlost stroje po silnici min. 35 km/h | ANO / NE
42 | autorádio | ANO / NE
43 | pracovní osvětlení LED | ANO / NE
44 | sedadlo řidiče pneumaticky odpružené + sedadlo spolujezdce | ANO / NE
45 | náhradní kolo na transportní vozík + schránka na děliče přímo na transportním vozíku | ANO / NE
46 | 2 nápravový vozík, řízená zadní náprava vozíku, bržděný | ANO / NE
47 | katalog náhradních dílů | ANO / NE
48 | osvětlení pro provoz po pozemní komunikaci | ANO / NE
49 | schválení pro provoz po pozemní komunikaci na 40 km/h | ANO / NE
50 | návod k použití a údržbě v českém jazyce | ANO / NE
51 | proškolení obsluhy přímo při práci se strojem | ANO / NE
52 | záruční doba minimálně 12 měsíců | ANO / NE
Dodavatel předloží jako součást své nabídky dokumenty prokazující splnění shora uvedených a potvrzených technických skutečností, jako jsou: dostupné firemní prospekty a/nebo internetové stránky výrobce, katalogové či technické listy apod. Takovéto dokumenty musí být předloženy v českém, slovenském, případně anglickém jazyce.