## List1
Příloha č. 1 - Technická specifkace
číslo položky | Tažený senážní lis (vakovač) - technické parametry, závazné požadavky | splnění položky: dodavatelé vyplní žlutě podbarvená pole a uvedou splnění požadovaného parametru ve formátu ANO / NE | parametr položky: dodavatelé vyplní žlutě podbarvená pole a doplní, je-li to možné, konkrétní parametry, který nabízený přístroj má
1 | Vybavení pro přestavbu k plnění vaků o průměru 2,4 m | ANO / NE
2 | Vybavení pro přestavbu k plnění vaků o průměru 3 m | ANO / NE
3 | Traktorem poháněný stroj | ANO / NE
4 | Stroj musí být přizpůsobem pro plnění vaků senáží přímo ze samosběracího nebo velkoobjemového vozu (bez potřeby použití nakladače) | ANO / NE
5 | 1 oje pro přepravní i pracovní polohu stroje | ANO / NE
6 | Tažený stroj | ANO / NE
7 | Hydraulické čištění (vysunutí, zasunutí) dna tunelu senážního lisu | ANO / NE
8 | Mechanizmus umožnující vakování se zábranou, ale i bez ní | ANO / NE
9 | Vakování se zábranou přizpůsobeno délce vaku až 75 m | ANO / NE
10 | Uzavřená kabina pro obsluhu stroje | ANO / NE
11 | Kamerový systém s monitorem přímo v kabině stroje | ANO / NE
12 | Rádio v kabině stroje | ANO / NE
13 | Klimatizace v kabině stroje | ANO / NE
14 | Stěrač na skle kabiny stroje | ANO / NE
15 | PVC pás na příjmovém stole | ANO / NE
16 | Demontovatelné (výměnné) segmenty česel | ANO / NE
17 | Prsty z otěruvzdorné oceli | ANO / NE
18 | Dálkové ovládání stroje | ANO / NE
19 | Možnost ovládat rozkládání stroje pomocí mobilní aplikace | ANO / NE
20 | LED osvětlení okolo stroje | ANO / NE
21 | Zvukové upozornění ovládané z kabiny stroje, světelné upozornění (semafor) | ANO / NE
22 | Hydraulický systém pro traktory se systémem LOAD SENSING | ANO / NE
23 | 2 čechrací hřídele umístěné nad rotorem | ANO / NE
24 | Prodloužení tunelů pro případ vakování travní senáže | ANO / NE
25 | Vzduchové přepravní brzdy | ANO / NE
26 | Možnost dovybavení stroje aplikátorem konzervantu s min. kapacitou 1000 l | ANO / NE
27 | Hydraulicky ovládaný jeřáb pro práci při nasazování vaku na tunel | ANO / NE
28 | Hydraulické otáčení kol vakovače | ANO / NE
29 | katalog náhradních dílů | ANO / NE
30 | osvětlení pro provoz po pozemní komunikaci | ANO / NE
31 | schválení pro provoz po pozemní komunikaci na 40 km/h | ANO / NE
32 | návod k použití a údržbě v českém jazyce | ANO / NE
33 | proškolení obsluhy přímo při práci se strojem | ANO / NE
34 | záruční doba minimálně 12 měsíců | ANO / NE
Dodavatel předloží jako součást své nabídky dokumenty prokazující splnění shora uvedených a potvrzených technických skutečností, jako jsou: dostupné firemní prospekty a/nebo internetové stránky výrobce, katalogové či technické listy apod. Takovéto dokumenty musí být předloženy v českém, slovenském, případně anglickém jazyce.