## TP
Technické požadavky
Dodavatel musí vyplnit všechna žlutě podbarvená pole. Dodavatel musí rovněž uvést i nabídkovou cenu za kus u každé položky.
NÁZEV | POŽADOVANÉ PAMAMETRY |  | KONKRÉTNÍ PARAMETRY NABÍZENÉHO ZAŘÍZENÍ | NABÍZENÉ ZAŘÍZENÍ | Jednotková cena Kč bez DPH | Kusy | Cena v Kč bez DPH celkem | Částka DPH v Kč | Cena v Kč včetně DPH celkem
| PARAMETR | POŽADOVANÁ HODNOTA |  | (VÝROBCE A PŘESNÝ TYP)
Tablet s příslušenstvím (klávesnice + dotykové pero) | maximální přípustná cena | 24500 Kč bez DPH |  |  |  | 1 | 0 | 0 | 0
| procesor | čtyřjádrový, využití HyperThreading , CPU mark min 7 900
| frekvence procesoru | min. 1 100 MHz
| Flash uložiště | min. 128 GB SSD
| RAM | min 8 GB
| porty | min 1x usb-C, a min 1x usb 3.2
| síťové vlastnosti | min. WiFi 6, Bluetooth min v.5.0
| Rozlišení displeje | min. 2736 × 1824 px
| uholpříčká dispeje | min. 12.3" max 12,8"
| displej | dotykový s podporou stylusu, oddělitelný od klávesnice
| Fotoaparát | webkamera min 1 080 px
| výdrž baterie | min. 10 hod
| operační systém | předinstalovaný OEM operační systém Windows (nutné jako podkladová licence pro Campus Agreement)
| hmotnost | max . 0,8 kg
| záruka | min. 12 měsíců
[5 empty] | Celkem Kč: |  | 0 | 0 | 0
Zachování totožné (nebo lepší) hardwarové konfigurace v rámci záručních oprav |  |  | ANO / NE
Ke všem zařízením budou dodány napájecí kabely |  |  | ANO / NE
Nabízená zařízení mají neutrální barvy techniky a souvisejícího příslušenství: černá/bílá/šedá/stříbrná |  |  | ANO / NE
Dodavatel provede v souvislosti s dodávkou následnou ekologickou likvidaci veškerého obalového materiálu, odběr obalového materiálu bude proveden bezprostředně po dodání zboží, popř. po vzájemné dohodě jindy |  |  | ANO / NE
Všechna dodaná zařízení a příslušenství musí být plně kompatibilní |  |  | ANO / NE
NÁZEV | POŽADOVANÉ PAMAMETRY |  | KONKRÉTNÍ PARAMETRY NABÍZENÉHO ZAŘÍZENÍ | NABÍZENÉ ZAŘÍZENÍ | Jednotková cena Kč bez DPH | Kusy | Cena v Kč bez DPH celkem | Částka DPH v Kč | Cena v Kč včetně DPH celkem
| PARAMETR | POŽADOVANÁ HODNOTA |  | (VÝROBCE A PŘESNÝ TYP)
Příslušenství - dotykové pero | maximální přípustná cena | 2100 Kč bez DPH |  |  |  | 1 | 0 | 0 | 0
kompatibilní s nabízeným zařízením
| tlakové body | min. 4096 tlakových bodů, rozpoznaní přítlaku
| tlošťka hrotu | max 0,5mm
| barva | šedá / červená
| hmotnost | max 20g
[5 empty] | Celkem Kč: |  | 0 | 0 | 0
NÁZEV | POŽADOVANÉ PAMAMETRY |  | KONKRÉTNÍ PARAMETRY NABÍZENÉHO ZAŘÍZENÍ | NABÍZENÉ ZAŘÍZENÍ | Jednotková cena Kč bez DPH | Kusy | Cena v Kč bez DPH celkem | Částka DPH v Kč | Cena v Kč včetně DPH celkem
| PARAMETR | POŽADOVANÁ HODNOTA |  | (VÝROBCE A PŘESNÝ TYP)
Příslušenství - klávesnice | maximální přípustná cena | 3400 Kč bez DPH |  |  |  | 1 | 0 | 0 | 0
kompatibilní s nabízeným zařízením
odjimatelná od obrazovky, magnetická, podsvícená, CZ verze
| barva | šedá / černá
| hmotnost | max. 350 g
[5 empty] | Celkem Kč: |  | 0 | 0 | 0