## Příloha č. 1a_02-1
Příloha č. 1b - Technická specifikace pro část 2 VZ: Strojní vybavení pro údržbu lesních cest na ŠLP ML Křtiny
Účastník je povinen vyplnit všechna žlutě podbarvená pole
Komerční název nabízeného zařízení - existuje-li:
Popis minimální požadované technické a funkční specifikace Nabídky účastníků musí splňovat všechny níže uvedené parametry. Nabízený přístroj musí vyhovět minimálně zadavatelem stanovené požadované specifikaci. |  | Dodavatel vyplní žlutě podbarvená pole. Dodavatel uvede skutečnou hodnotu příslušného parametru, tj. nabízené technické parametry vozidel. Pokud je hodnota ANO/NE, dodavatel uvede ANO nebo NE, tj. zda vozidla splňují nebo nesplňují tento parametr. Nesplnění kteréhokoliv parametru je důvodem k vyloučení účastníka z další účasti v zadávacím řízení.
Parametr č. | Popis parametru: | Nabídka dodavatele:
1 | Nové zařízení - traktorový univerzální grejdr | ANO/NE
2 | Technické osvědčení samostatného technického celku pro provoz na pozemních komunikacích | ANO/NE
3 | Vhodný pro nosiče od výkonu 200 kW | ANO/NE
4 | Vhodný pro nosiče od 8000 kg | ANO/NE
5 | Tříbodové připojení kat 3 | ANO/NE
6 | Mhmotnost grejdru (min. 2.400 kg) | konkrétní údaj
7 | Šířka grejdru (min 2,5m / max 3,5 m) | konkrétní údaj
8 | Maximální délka 4,5m | konkrétní údaj
9 | Nastavení planýrovací radlice (min 2x 30°-45°) | konkrétní údaj
10 | Stranové nastavení (min 2 x15°) | konkrétní údaj
11 | Naklápění (min 2x10°) | konkrétní údaj
12 | Pracovní hloubka (min 6 cm) | ANO/NE
13 | Hydraulicky nastavitelná opěrná kola pro nastavení radlice | ANO/NE
14 | Joystickové ovládání z kabiny traktoru | ANO/NE
15 | Kamera na kabině + monitor v kabině | ANO/NE
16 | Záruční doba (min. 12 měsíců) | konkrétní údaj
17 | Termín dodání do 6 měsíců od nabytí účinnosti kupní smlouvy | ANO/NE
18 | Zajištění školení uživatelského ovládání, vč. provedení zkušebního provozu zařízení | ANO/NE
19 | Dodání veškeré související technické dokumentace: návody k obsluze i údržbě zařízení (manuály) v českém nebo anglickém jazyce v elektronické podobě | ANO/NE
Dodavatel předloží jako součást své nabídky dokumenty prokazující splnění shora uvedených a potvrzených technických skutečností, jako jsou: dostupné firemní prospekty a/nebo odkaz na internetové stránky výrobce, katalogové či technické listy apod. Takovéto dokumenty musí být předloženy v českém, slovenském, případně anglickém jazyce.

## Příloha č. 1a_02-2
Příloha č. 1b - Technická specifikace pro část 2 VZ: Strojní vybavení pro údržbu lesních cest na ŠLP ML Křtiny
Účastník je povinen vyplnit všechna žlutě podbarvená pole
Komerční název nabízeného zařízení - existuje-li:
Popis minimální požadované technické a funkční specifikace Nabídky účastníků musí splňovat všechny níže uvedené parametry. Nabízený přístroj musí vyhovět minimálně zadavatelem stanovené požadované specifikaci. |  | Dodavatel vyplní žlutě podbarvená pole. Dodavatel uvede skutečnou hodnotu příslušného parametru, tj. nabízené technické parametry vozidel. Pokud je hodnota ANO/NE, dodavatel uvede ANO nebo NE, tj. zda vozidla splňují nebo nesplňují tento parametr. Nesplnění kteréhokoliv parametru je důvodem k vyloučení účastníka z další účasti v zadávacím řízení.
Parametr č. | Popis parametru: | Nabídka dodavatele:
1 | Nové zařízení - traktorová hydraulicky hnaná rotorová fréza | ANO/NE
2 | Technické osvědčení samostatného technického celku pro provoz na pozemních komunikacích | ANO/NE
3 | Kompatibilní s traktorovým univerzálním grejdrem | ANO/NE
4 | Šířka pracovního záběru frézy (min. 0,9 m) | konkrétní údaj
5 | Ovládání frézy joystickem grejdru | ANO/NE
6 | Hydraulický pohon frézy (min. 90 l/min. při tlaku 21 MPa) | ANO/NE
7 | Hydraulické sklopení frézy | ANO/NE
8 | Záruční doba (min. 12 měsíců) | konkrétní údaj
9 | Termín dodání do 6 měsíců od nabytí účinnosti kupní smlouvy | ANO/NE
10 | Zajištění školení uživatelského ovládání, vč. provedení zkušebního provozu zařízení | ANO/NE
11 | Dodání veškeré související technické dokumentace: návody k obsluze i údržbě zařízení (manuály) v českém nebo anglickém jazyce v elektronické podobě | ANO/NE
Dodavatel předloží jako součást své nabídky dokumenty prokazující splnění shora uvedených a potvrzených technických skutečností, jako jsou: dostupné firemní prospekty a/nebo odkaz na internetové stránky výrobce, katalogové či technické listy apod. Takovéto dokumenty musí být předloženy v českém, slovenském, případně anglickém jazyce.

## Příloha č. 1a_02-3
Příloha č. 1b - Technická specifikace pro část 2 VZ: Strojní vybavení pro údržbu lesních cest na ŠLP ML Křtiny
Účastník je povinen vyplnit všechna žlutě podbarvená pole
Komerční název nabízeného zařízení - existuje-li:
Popis minimální požadované technické a funkční specifikace Nabídky účastníků musí splňovat všechny níže uvedené parametry. Nabízený přístroj musí vyhovět minimálně zadavatelem stanovené požadované specifikaci. |  | Dodavatel vyplní žlutě podbarvená pole. Dodavatel uvede skutečnou hodnotu příslušného parametru, tj. nabízené technické parametry vozidel. Pokud je hodnota ANO/NE, dodavatel uvede ANO nebo NE, tj. zda vozidla splňují nebo nesplňují tento parametr. Nesplnění kteréhokoliv parametru je důvodem k vyloučení účastníka z další účasti v zadávacím řízení.
Parametr č. | Popis parametru: | Nabídka dodavatele:
1 | Nové zařízení - traktorové nesené vibrační desky | ANO/NE
2 | Technické osvědčení samostatného technického celku pro provoz na pozemních komunikacích | ANO/NE
3 | Počet vibračních desek (min. 4) | konkrétní údaj
4 | Šířka pracovního záběru vibračních desek (min. 2,85 m) | konkrétní údaj
5 | Vibrační desky nesené v předním tříbodovém závěsu kat. II., III. | ANO/NE
6 | Hydraulický pohon (min. 3 okruhy) | ANO/NE
7 | Frekvence hutnění min. 70 HZ | ANO/NE
8 | Nárazová síla (min. 75 kN) | ANO/NE
9 | Pracovní tlak (min. 20 MPa) | ANO/NE
10 | Průtok oleje (min. 120 l/min.) | ANO/NE
11 | Pohon jednotlivé vibrační desky přes převodovku | ANO/NE
12 | Hmotnost vibračních desek - soustrojí (min. 1.500 kg, max. 2.000 kg) | konkrétní údaj
13 | Záruční doba (min. 12 měsíců) | konkrétní údaj
14 | Termín dodání do 6 měsíců od nabytí účinnosti kupní smlouvy | ANO/NE
15 | Zajištění školení uživatelského ovládání, vč. provedení zkušebního provozu zařízení | ANO/NE
16 | Dodání veškeré související technické dokumentace: návody k obsluze i údržbě zařízení (manuály) v českém nebo anglickém jazyce v elektronické podobě | ANO/NE
Dodavatel předloží jako součást své nabídky dokumenty prokazující splnění shora uvedených a potvrzených technických skutečností, jako jsou: dostupné firemní prospekty a/nebo odkaz na internetové stránky výrobce, katalogové či technické listy apod. Takovéto dokumenty musí být předloženy v českém, slovenském, případně anglickém jazyce.