## List1
Příloha č. 1 - technická specifikace zařízení (nabízené zařízení musí splňovat minimálně následující kritéria):
Kultivační komora pro pěstování rostlin s vybavením pro jejich operativní nízkokapacitní fenotypizaci
Požadované technické a funkční vlastnosti (nabídky dodavatelů musí splňovat všechny níže uvedené parametry. U hodnocených parametrů musí nabídka vyhovět alespoň stanovené požadované úrovni). | nabídka dodavatele (dodavatelé vyplní žlutě podbarvená pole a uvedou splnění požadovaného parametru ve formátu ANO / NE spolu s ověřitelným odkazem na technické listy, výkresy apod.)
Parametry požadovaného produktu:
Komerční název požadovaného produktu
Komora vyrobena z odolné pozinkované oceli s vysoce reflektivním bílým povrchem.
Osvětlení polic shora. Min. 2 ks osvětlovacích těles. Každá police vlastní osvětlovací těleso(a).
Celková intenzita osvětlení ve spektrální oblasti 380-740 nm ve vzdálenosti 15 cm od osvětlovacích těles min. 1 300 µmol/m-2 s-1.
Intenzita osvětlení pro chladné bílé světlo ve vzdálenosti 15 cm od osvětlovacích těles min. 350 µmol/m-2 s-1
Intenzita osvětlení pro modré světlo (400-460 nm) ve vzdálenosti 15 cm od osvětlovacích těles min. 380 µmol/m-2 s-1
Intenzita osvětlení pro červené světlo (650-670 nm) ve vzdálenosti 15 cm od osvětlovacích těles min. 330 µmol/m-2 s-1
Intenzita osvětlení pro vzdálené červené světlo (720-740 nm) ve vzdálenosti 15 cm od osvětlovacích tělesmin. 240 µmol/m-2 s-1
Intenzita osvětlení pro UV světlo (380-399 nm) ve vzdálenosti 15 cm od osvětlovacích těles nepřesahuje 1 µmol/m-2 s-1
Regulace intenzity světla pomocí PWM při frekvenci alespoň 1.1 kHz
LED světla v barvách bílá, červená, modrá a vzdálená červená zabudovaná do osvětlovacích těles tak, aby zajistila uniformní osvětlení kultivačního prostoru s max. horizontální odchylkou ± 3,5 % ve vzdálenosti 15 cm od osvětlovacích těles.
Možnost na každém kultivačním patře a v každém osvětlovacím tělese programovat nezávisle každou ze čtyř barev světla.
Samostatné zhášení každé barvy LED světel samostatně (bílá, modrá, červená, vzdálená červená) v rozsahu minimálně 100% - 1% po 1% inkrementech.
Možnost programovat každý LED zdroj odděleně po 1 minutových stupních.
Dvojitý výparník zajišťující práci při konstantně nízké teplotě s rozsvícenými světly.
Vertikální proudění vzduchu směrem nahoru ze spodu polic.
Přídavný ultrazvukový vlhkostní systém.
Odvhlčovací systém se samostatně kontrolovanými chladícími cívkami.
Dotykový ikonový systém nabízející programovaní a kontrolu všech parametrů.
Teplotní rozsah při zhasnutých světlech min. -10°C do 44°C.
Teplotní rozsah při rozsvícených světlech (1 300 µmol/m-2 s-1) min. 0°C do 44°C.
Teplotní rozsah při rozsvícených světlech (750 µmol/m-2 s-1) min. -5°C do 44°C.
Teplotní přesnost při zhasnutých světlech ± 1,0 °C .
Teplotní přesnost při rozsvícených světlech ± 0,5 °C.
Přírůstek při programování teplot po 0,05 - 0,1 °C.
Vlhkostní rozsah 45% - 75% ( ± 8%) .
Programování vlhkosti 1% přírůstek při rozsvícených světlech v rozmezí 15°-30°C.
Obsah CO2 v atmosféře kultivační skříně nastavitelný v rozsahu 150 ppm - 2 000 ppm (± 1,5% rozsashu + 2% odečtu) v inkrementech po 1 ppm s využitím přesného sensoru.
Vertikálně nastavitelné police max. 2 ks.
Plocha růstové oblasti min. 1,0 m².
Výška růstové oblasti min. 43 cm na polici při dvou osvětlovacích tělesech.
HW a SW plně kompatibilní se stávajícím HW&SW (WeatherEze) pro simulaci aktuálního stavu parametrů vnějšího prostředí na vzdálené loklalitě vč. zprovoznění a zaškolení obsluhy.
Pumpa pro přečerpávání kondenzátu do vzdáleného vodního odpadu včetně instalace (odvodu kondenzátu).
Napojení na vodovodní rozvod včetně deionizační patrony, instalace a zprovoznění vodní přípojky od vodovodního kohoutku.
Redukční ventil pro připojení láhve CO2.
V kultivačním prostoru dostupná alespoň jedna zásuvka CZ 5A.
Vnitřní objem růstové komory min. 0,8m³.
Vnější rozměry (šířka x hloubka x výška) max. 90cm x 95cm x 210cm.
Spektrální rozsah hyperspektrální kamery nejméně 400-950 nm.
Min. počet spektrálních pásem 200.
Spektrální rozlišení min. 8 nm.
Prostorové vzorkování min. 500 pixelů.
Zorný úhel min. 30°.
Náhledová kamera min. 4,5 Mpix.
Rozhraní USB typ-C.
Záznamové médium SD paměťová karta min. 32 GB.
Stanovení parametrů fotosyntézy: asimilace CO2 v rozsahu min. 0-2 000 ppm, rozlišení 1 ppm
Stanovení parametrů fotosyntézy: voda v rozsahu min. 0-70 mbar, rozlišení 0,1 mbar.
Teplotní rozsah měřící komory: v rozmezí min. -5°C do 45°C, přesnost ± 0,2°C.
Teplota listu v rozmezí min. -5°C do 45°C.
PAR regulovatelné v rozsahu měřícího zařízení do min. 2 000 µmol/m-2 s-1 při využití bílého světla z LED zdroje.
Záznamové médium SD paměťová karta min. 32 GB.
Konektivita Mini-USB.
Měřící komůrka vhodná pro měření malých listů (Atabidopsis).
Ostatní:
Uvedení zařízení do plně funkčního a provozuschopného stavu v místě realizace, funkční test.
Doprava na místo určení a instalace v ceně dodávky
Termín dodání: do 22 týdnů od potvrzení přijetí objednávky
Minimální požadovaná záruka na zařízení 24 měsíců
Zaškolení obsluhy - 2 pracovníci, délka školení 4 hodiny
Návod k použití a pokyny k údržbě v anglickém jazyce.
Dodavatel je povinen vyplnit všechna žlutě podbarvená pole Technické specifikace. Dodavatel deklaruje splnění parametrů a požadavků zadavatele v podávané nabídce (uvede údaj ANO / NE u všech jednotlivých kritérií, resp. požadavků). Účastník splní požadavky zadavatele, bude-li u všech položek uvedena hodnota ,,ANO.“ Tuto skutečnost musí být účastník schopen na vyzvání zadavatele prokázat. Takovéto dokumenty musí být předloženy v českém, případně anglickém jazyce, dle požadavku zadavatele.