## Příloha č. 1
Příloha č. 1 - Technická specifkace
číslo položky | Kolový traktor - technické parametry, závazné požadavky | splnění položky: dodavatelé vyplní žlutě podbarvená pole a uvedou splnění požadovaného parametru ve formátu ANO / NE | parametr položky: dodavatelé do žlutě podbarvených polí doplní, je-li to možné, konkrétní parametry, který nabízený stroj má
1 | jmenovitý výkon motoru (ECE-R120) min. 225 kW s možností dalšího navýšení výkonu při využití traktoru např. v dopravě | ANO / NE
2 | emisní norma V | ANO / NE
3 | 6 válcové provedení motoru, objem motoru min. 9 l | ANO / NE
4 | vstřikování paliva Common Rail | ANO / NE
5 | systém vnější recirkulace spalin, filtr pevných částic, systém SCR | ANO / NE
6 | nádrž na naftu min. 450 l, nádrž na AdBlue min. 25 l, odlučovač vody, hrubý filtr paliva | ANO / NE
7 | převodovka mechanicky řaditelná s min. počtem převodů 22, všechny převody řaditelné pod zatížením, ovládaná z loketní opěrky řidiče a s možností nastavení vlastního režimu | ANO / NE
8 | reverzor vlevo pod volantem | ANO / NE
9 | odpružená přední náprava | ANO / NE
10 | vzduchové brzdy 2 hadicové | ANO / NE
11 | spodní závěs kategorie IV | ANO / NE
12 | zadní 3 bodový závěs, rychloupínací háky kategorie III | ANO / NE
13 | zdvihací síla ramen (dle OECD) min. 7500 kg | ANO / NE
14 | blatníky přední i zadní nápravy | ANO / NE
15 | sedadlo řidiče s elektrickým horizontálním a vertikálním nastavováním, nastavitelné boční vychýlení o min. 20° vlevo a 40° vpravo | ANO / NE
16 | sedadlo řidiče s elektricky řízeným odpružením rázů při vertikálních pohybech traktoru | ANO / NE
17 | sedadlo spolujezdce | ANO / NE
18 | osvětlení traktoru min. 20 x LED technologie | ANO / NE
19 | integrovaná kamera v přední části traktoru, obraz zobrazen na monitoru v kabině traktoru | ANO / NE
20 | integrovaná kamera v zadní časti traktoru, obraz zobrazen na monitoru v kabině traktoru | ANO / NE
21 | ovládání funkcí traktoru prostřednictvím dotykového monitoru o min. velikosti 10", monitor vybaven min. 4 videovstupy, propojitelný s druhým monitorem, který bude součástí dodávky a bude sloužit k promítání údajů a obrazu GPS navigace | ANO / NE
22 | ISO BUS | ANO / NE
23 | systém souvraťové automatiky | ANO / NE
24 | elektricky nastavitelná, vyhřívaná zpětná zrcátka | ANO / NE
25 | čelní 3 bodový závěs se zdvihací silou min. 5000 kg, 2 rychlospojky hydrauliky | ANO / NE
26 | hydraulický 3. bod | ANO / NE
27 | elektronický joystick pro ovládání hydrauliky včetně čelního 3 bodového závěsu | ANO / NE
28 | čerpadlo hydrauliky o výkonu min. 220 l.min | ANO / NE
29 | počet hydraulických okruhů vzadu min. 5 a volná zpátečka, load sensing | ANO / NE
30 | elektronická regulační hydraulika | ANO / NE
31 | zadní vývodová hřídel 540E/1000E/1000, elektrické řazení, koncovka 35 mm, 21/6 drážek a 45 mm 20 drážek | ANO / NE
32 | čelní vývodová hřídel 1000 ot.min, koncovka 6 drážek, 35 mm, otáčení proti směru hodinových ručiček při pohledu proti traktoru | ANO / NE
33 | pneu přední nápravy o min. šířce 600 mm, kategorie IF | ANO / NE
34 | pneu zadní nápravy o min. šířce 700 mm, kategorie IF | ANO / NE
35 | rozvor náprav max. 3000 mm | ANO / NE
36 | přídavné ocelové závaží, hydraulicky připojitelné do spodní části traktoru o min. hmotnosti 1600 kg | ANO / NE
37 | automatický závěs, čep o proměru 38 mm, polohovatelný | ANO / NE
38 | závěs K80 | ANO / NE
39 | automatická klimatizace | ANO / NE
40 | lednička | ANO / NE
41 | rádio s dotykovým displejem | ANO / NE
42 | stěrače čelního, zadního a pravého bočního okna s ostřikovači | ANO / NE
43 | zásuvka 230 V a min. 4 x USB připojení v kabině traktoru | ANO / NE
44 | telematický systém umožňující schromaždování, archivaci a analýzu dat poskytnutých traktorem jako jsou min. aktuální poloha stroje, aktuální spotřeba paliva v dopravě, při práci na poli, v režimu volnoběžných otáček, ukazatel aktuálních Mth, odesílání poruch traktoru prostřednictvím sms nebo e-mailu a jejich archivaci | ANO / NE
45 | automatické řízení traktoru při práci na poli včetně integrovaného přijímače GPS signálu, opatřeného ochranou proti krádeži, s příjmem korekčního signálu z min. 3 satelitů současně, pracující s přesností min. +/- 15 cm, s dodatečnou možností navýšení až na RTK signál | ANO / NE
46 | osvětlení pro provoz po pozemní komunikaci | ANO / NE
47 | schválení pro provoz po pozemní komunikaci na 40 km/h | ANO / NE
48 | návod k použití a údržbě v českém jazyce | ANO / NE
49 | proškolení obsluhy přímo při práci se strojem | ANO / NE
50 | autorizované servisní středisko | ANO / NE
51 | záruční doba minimálně 24 měsíců | ANO / NE
Dodavatel předloží jako součást své nabídky dokumenty prokazující splnění shora uvedených a potvrzených technických skutečností, jako jsou: dostupné firemní prospekty a/nebo internetové stránky výrobce, katalogové či technické listy apod. Takovéto dokumenty musí být předloženy v českém, slovenském, případně anglickém jazyce.