## zadání
Technické podmínky výroby a třídění dříví - 12017, 12018, 12328, 12351, 12352
Dřevina - SMRK/JEDLE |  | pilařské výřezy | pilařské výřezy | celé délky | výběr z vlákniny | vláknina
sortiment |  | 111, 112 | 111, 112 | 131, 132 | 151 | 161
délka |  | 3 m | 4 m | 5 -12 m | 2,5 m ( 5 m )* | 4 m, ( 2 m )
nadměrek |  | min 2% | min 2% | min 3% | min 2% | bez nadměrku
min. čep.tloušťka |  | min čep 14 cm s.k. | min čep 21 cm s.k. | min čep 20 cm s.k. | min čep 15 cm s.k. | min čep 7 cm s.k.
max. čep.tloušťka |  | max čep 20 cm s.k. | x | x | x | x
třídění 1 na OM |  | čep 14 - 20 cm s.k. | čep 21 cm - 59 cm s.k. | čep 20 cm + s.k. | čep 15 cm + s.k. | čep 7 - 49 cm + s.k.
třídění 2 na OM |  | x | čep 59 cm + s.k. | x | x | čep 50 cm + s.k.
[5 empty] | na skládce společně s JD | na skládce společně s JD
Dřevina - BOROVICE |  | pilařské výřezy | pilařské výřezy | celé délky | výběr z vlákniny | vláknina
sortiment |  | 113 | 113 | 133 | 153 (C012-IKEA) ** | 171
délka |  | 4 m | 4 m | 5 -12 m | 4 m | 4 m, ( 2 m )
nadměrek |  | min 2% | min 2% | min 3% | bez nadměrku | bez nadměrku
min. čep.tloušťka |  | min čep 14 cm s.k. | min čep 21 cm s.k. | čep 20 cm + s.k. | min čep 10 cm s.k. | min čep 7 cm s.k.
max. čep.tloušťka |  | max čep 20 cm s.k. | x | x | max čep 50 cm s.k. | x
třídění 1 na OM |  | čep 14 - 20 cm s.k. | čep 21 cm - 59 cm s.k. | čep 20 cm + s.k. | čep 10 - 50 cm s.k. | čep 7 cm + s.k.
třídění 2 na OM |  | x | čep 59 cm + s.k. | x | x | x
na skládce společně s MD/DG
Dřevina - MODŘÍN |  | sdružené výřezy | pilařské výřezy | x | výběr z vlákniny | vláknina
sortiment |  | 135/125/325 | 115 | x | 153 | 171
délka |  | 4 - 12 m | 5 m | x | 2,5 m ( 5 m )* | 4 m, ( 2 m )
nadměrek |  | min 3% | min 2% | x | min 2% | bez nadměrku
min. tloušťka |  | min čep 20 cm s.k. | min čep 15 cm s.k. | x | min čep 15 cm s.k. | min čep 7 cm s.k.
max. tloušťka |  | x | x | x | x | x
třídění 1 na OM |  | x | x | x | čep 15 cm + s.k. | čep 7 cm + s.k.
třídění 2 na OM |  | x | x | x | x | x
|  | cenné sortimenty - značit |  |  | na skládce společně s DG | na skládce společně s BO/DG
Dřevina - DOUGLASKA |  | sdružené výřezy | pilařské výřezy | x | výběr z vlákniny | vláknina
sortiment |  | 137/127/327 | 117 | x | 153 | 171
délka |  | 4 - 12 m | 4 m | x | 2,5 m ( 5 m )* | 4 m, ( 2 m )
nadměrek |  | min 3% | min 2% | x | min 2% | bez nadměrku
min. tloušťka |  | min čep 20 cm s.k. | min čep 15 cm s.k. | x | min čep 15 cm s.k. | min čep 7 cm s.k.
max. tloušťka |  | x | x | x | x | x
třídění 1 na OM |  | x | x | x | čep 15 cm + s.k. | čep 7 cm + s.k.
třídění 2 na OM |  | x | x | x | x | x
|  | cenné sortimenty - značit |  |  | na skládce společně s MD | na skládce společně s BO/MD
Dřevina - DUB |  | sdružené výřezy | pilařské výřezy | x | x | vláknina
sortiment |  | 231/221/421 | 211 | x | x | 201
délka |  | 4 - 12 m | 4 m | x | x | 8 -12 m
nadměrek |  | min 3% | min 2% | x | x | bez nadměrku
min. tloušťka |  | min čep 25 cm s.k. | min čep 25 cm s.k. | x | x | min čep 7 cm s.k.
max. tloušťka |  | x | x | x | x | x
třídění 1 na OM |  | x | x | x | x | x
třídění 2 na OM |  | x | x | x | x | x
Dřevina - BUK |  | sdružené výřezy | pilařské výřezy | cenné výřezy | x | vláknina
sortiment |  | 232/222/422 | 212 | 222/422 | x | 202
délka |  | 5 - 12 m | 4 m | 4 m + | x | celé délky ( 4 - 12 m )
nadměrek |  | min 3% | min 2% | min 2% | x | bez nadměrku
min. tloušťka |  | min čep 30 cm s.k. | min čep 30 cm s.k. | min čep 40 cm s.k. | x | min čep 7 cm s.k.
max. tloušťka |  | x | x | x | x | x
třídění 1 na OM |  | x | x | x | x | x
třídění 2 na OM |  | x | x | x | x | x
Dřevina - HB |  | sdružené výřezy | pilařské výřezy | x | x | vláknina
sortiment |  | 235/225/425 | 215 | x | x | 205
délka |  | 5 - 12 m | 4 m | x | x | celé délky ( 4 - 12 m )
nadměrek |  | min 3% | min 2% | x | x | bez nadměrku
min. tloušťka |  | min čep 25 cm s.k. | min čep 25 cm s.k. | x | x | min čep 7 cm s.k.
max. tloušťka |  | x | x | x | x | x
třídění 1 na OM |  | x | x | x | x | x
třídění 2 na OM |  | x | x | x | x | x
Dřevina - JV |  | sdružené výřezy | pilařské výřezy | x | x | vláknina
sortiment |  | 236/226/426 | 216 | x | x | 208
délka |  | 5 - 12 m | 4 m | x | x | celé délky ( 4 - 12 m )
nadměrek |  | min 3% | min 2% | x | x | bez nadměrku
min. tloušťka |  | min čep 25 cm s.k. | min čep 25 cm s.k. | x | x | min čep 7 cm s.k.
max. tloušťka |  | x | x | x | x | x
třídění 1 na OM |  | x | x | x | x | x
třídění 2 na OM |  | x | x | x | x | x
Dřevina - JS |  | sdružené výřezy | pilařské výřezy | x | x | vláknina
sortiment |  | 237/227/427 | 217 | x | x | 208
délka |  | 5 - 12 m | 4 m | x | x | celé délky ( 4 - 12 m )
nadměrek |  | min 3% | min 2% | x | x | bez nadměrku
min. tloušťka |  | min čep 25 cm s.k. | min čep 25 cm s.k. | x | x | min čep 7 cm s.k.
max. tloušťka |  | x | x | x | x | x
třídění 1 na OM |  | x | x | x | x | x
třídění 2 na OM |  | x | x | x | x | x
Dřevina - OLT |  | sdružené výřezy | pilařské výřezy | x | x | vláknina
sortiment |  | 238/228/428 | 218 | x | x | 208
délka |  | 5 - 12 m | 4 m | x | x | celé délky ( 4 - 12 m )
nadměrek |  | min 3% | min 2% | x | x | bez nadměrku
min. tloušťka |  | min čep 25 cm s.k. | min čep 25 cm s.k. | x | x | min čep 7 cm s.k.
max. tloušťka |  | x | x | x | x | x
třídění 1 na OM |  | x | x | x | x | x
třídění 2 na OM |  | x | x | x | x | x
Dřevina - OLM |  | sdružené výřezy | pilařské výřezy | x | x | vláknina
sortiment |  | 239 | 219 | x | x | 209
délka |  | 5 - 12 m | 4 m | x | x | celé délky ( 4 - 12 m )
nadměrek |  | min 3% | min 2% | x | x | bez nadměrku
min. tloušťka |  | min čep 25 cm s.k. | min čep 25 cm s.k. | x | x | min čep 7 cm s.k.
max. tloušťka |  | x | x | x | x | x
třídění 1 na OM |  | x | x | x | x | x
třídění 2 na OM |  | x | x | x | x | x
** C012-IKEA - viz detaily technických podmínek
Jakostní třídění dle Doporučených pravidel pro měření a třídění dříví v České republice v aktuálním znění.
| Slezák | 2022-01-13