## Příloha č. 1a_01-1
Příloha č. 1 - Technická specifikace: Strojní vybavení pro údržbu lesních cest na ŠLP ML Křtiny
Účastník je povinen vyplnit všechna žlutě podbarvená pole
Komerční název nabízeného zařízení - existuje-li:
Popis minimální požadované technické a funkční specifikace Nabídky účastníků musí splňovat všechny níže uvedené parametry. Nabízený přístroj musí vyhovět minimálně zadavatelem stanovené požadované specifikaci. |  | Dodavatel vyplní žlutě podbarvená pole. Dodavatel uvede skutečnou hodnotu příslušného parametru, tj. nabízené technické parametry vozidel. Pokud je hodnota ANO/NE, dodavatel uvede ANO nebo NE, tj. zda vozidla splňují nebo nesplňují tento parametr. Nesplnění kteréhokoliv parametru je důvodem k vyloučení účastníka z další účasti v zadávacím řízení.
Parametr č. | Popis parametru: | Nabídka dodavatele:
1 | Nové zařízení - traktor vyšší výkonové třídy | ANO/NE
2 | Homologovaný pro provoz na pozemních komunikacích v ČR | ANO/NE
3 | Jmenovitý výkon motoru *) (min. 210kW / 285PS ) | konkrétní údaj
4 | Počet válců (min. 6ks) | konkrétní údaj
5 | Objem motoru (min. 6.000 cm3 a současně max. 6.790 m3) | konkrétní údaj
6 | Reverzní ventilátor motoru | ANO/NE
7 | Objem palivové nádrže (min. 500 l) | konkrétní údaj
8 | Převodovka (plynulá nebo s řazením pod zatížením) | ANO/NE
9 | Oddělené náplně hydraulického a převodového oleje | ANO/NE
10 | Pojezdová rychlost (min. 0,02 / max. 40 km/hod) | ANO/NE
11 | Otáčky zadní vývodové hřídele (1.000 ot/min ) | ANO/NE
12 | Přední vývodová hřídel | ANO/NE
13 | Otáčky přední vývodové hřídele (1.000 ot/min) | ANO/NE
14 | Výkon hydraulického čerpadla (min. 200 l/min ) | konkrétní údaj
15 | Pracovní tlak hydrauliky (min. 199 bar) | konkrétní údaj
16 | Počet vnějších hydraulických okruhů vzadu (min. 6 ks) | konkrétní údaj
17 | Počet vnějších hydraulických okruhů vpředu (min. 2 ks) | konkrétní údaj
18 | Průtok v přídavných okruzích (min. 135 l) | konkrétní údaj
19 | Množství odebíratelného hydraulického oleje (min. 75 l) | konkrétní údaj
20 | Zdvihová síla zadního tříbodového závěsu (min. 11.000 daN) | konkrétní údaj
21 | Přední zvedací zařízení kat. II | ANO/NE
22 | Zdvihová síla předního tříbodového závěsu (min. 5.000 daN) | konkrétní údaj
23 | Odpružení přední nápravy s hydraulickým uzamčením | ANO/NE
24 | Klimatizace automatická | ANO/NE
25 | Odpružení zadní části kabiny (pneumatické nebo hydropneumatické) | ANO/NE
26 | Plnohodnotné otočné řízení | ANO/NE
27 | Závaží v zadních kolech celkem (min. 1.200 kg) | konkrétní údaj
28 | Dvouokruhové brzdy přívěsu | ANO/NE
29 | Pohotovostní hmotnost (max. 9.500 kg) | konkrétní údaj
30 | Celková hmotnost (min. 16.000 kg) | konkrétní údaj
31 | Přední lesní pneu se zesíleným diskem | ANO/NE
32 | Zadní lesní pneu se zesíleným diskem | ANO/NE
33 | Přední připojovací deska dle DIN 3 / vel. 3 | ANO/NE
34 | Pracovní osvětlení v provedení LED (počet párů min. 6) | konkrétní údaj
35 | Motorová brzda | ANO/NE
36 | Přídavné osvětlení tlumená / dálková světla v horní části kabiny | ANO/NE
37 | Samostatné hydraulické zablokování pružení přední nápravy | ANO/NE
38 | Záruční doba (min. 60 měsíců nebo 3.000 Mth) | konkrétní údaj
39 | Termín dodání do 6 měsíců od nabytí účinnosti kupní smlouvy | konkrétní údaj
40 | Zajištění školení uživatelského ovládání, vč. provedení zkušebního provozu zařízení | ANO/NE
41 | Dodání veškeré související technické dokumentace: návody k obsluze i údržbě zařízení (manuály) v českém nebo anglickém jazyce v elektronické podobě | ANO/NE
Dodavatel předloží jako součást své nabídky dokumenty prokazující splnění shora uvedených a potvrzených technických skutečností, jako jsou: dostupné firemní prospekty a/nebo odkaz na internetové stránky výrobce, katalogové či technické listy apod. Takovéto dokumenty musí být předloženy v českém, slovenském, případně anglickém jazyce.
*)Zadavatel upozorňuje na skutečnost, že požadavek na minimální úroveň technického parametru traktoru ,,Jmenovitý výkon motoru bez navýšení *) min. (PS) dle normy (EHK OSN) č. 120 **)“ musí být jmenovitý výkon v PS chápán tak, že požadovaná hodnota výkonu traktoru musí být dosažitelná ve všech běžných pracovních režimech traktoru a nikoliv jen za určitých podmínek. Není přijatelné dosažení požadované hodnoty výkonu v PS pouze při využití tzv .navýšení výkonu motoru, které je vázáno na určitý pracovní režim (např. při práci traktoru s vývodovým hřídelem) či na práci v dopravním režimu apod.. Využití požadované hodnoty jmenovitého výkonu traktoru v PS nesmí být časově omezeno.

## Příloha č. 1a_01-2
Příloha č. 1 - Technická specifikace: Strojní vybavení pro údržbu lesních cest na ŠLP ML Křtiny
Účastník je povinen vyplnit všechna žlutě podbarvená pole
Komerční název nabízeného zařízení - existuje-li:
Popis minimální požadované technické a funkční specifikace Nabídky účastníků musí splňovat všechny níže uvedené parametry. Nabízený přístroj musí vyhovět minimálně zadavatelem stanovené požadované specifikaci. |  | Dodavatel vyplní žlutě podbarvená pole. Dodavatel uvede skutečnou hodnotu příslušného parametru, tj. nabízené technické parametry vozidel. Pokud je hodnota ANO/NE, dodavatel uvede ANO nebo NE, tj. zda vozidla splňují nebo nesplňují tento parametr. Nesplnění kteréhokoliv parametru je důvodem k vyloučení účastníka z další účasti v zadávacím řízení.
Parametr č. | Popis parametru: | Nabídka dodavatele:
1 | Nové zařízení - čelní ramenový mulčovač s příslušenstvím | ANO/NE
2 | Technické osvědčení samostatného technického celku pracovních nástaveb | ANO/NE
3 | Agregace žacího ramene – přední uchycení do čelní upínací desky vel. č.3 | ANO/NE
4 | Umožnění nástavby práce vlevo i vpravo od nosiče | ANO/NE
5 | Rozsah otočení čelního ramene (min. 185°) | konkrétní údaj
6 | Pracovní dosah čelního ramene od středu nosiče (min. 6 m) | konkrétní údaj
7 | Příčný posuv ramene od středu nosiče vlevo a vpravo (min. 0,8 m) | konkrétní údaj
8 | Transportní poloha žací nástavby před kabinou nosiče | ANO/NE
9 | Plovoucí poloha žací hlavy, ovládaná z kabiny řidiče | ANO/NE
10 | Pohon od čelní vývodové hřídele nosiče | ANO/NE
11 | Odstavné, výškově nastavitelné nohy | ANO/NE
12 | Hydraulické otočení pracovních adaptérů na rameni (min. 220°) | konkrétní údaj
13 | Pracovní cepová žací hlava (záběr min. 1,2 m / síla řezu min. 50 mm) | konkrétní údaj
14 | Zapínání a vypínání žacích rotorů z ovládacího pultu obsluhy vč. doběhové brzdy | ANO/NE
15 | Přední a zadní kryt žací hlavy | ANO/NE
16 | Hydraulicky poháněný ventilátor pro ofuk komunikace znečištěné při sečení | ANO/NE
17 | Ovládací pult vč. informačních a diagnostických systémů | ANO/NE
18 | Elektrické proporcionální vícefunkční řízení ramene ovládané jedním smíšeným joystickem | ANO/NE
19 | Automatická regulace nastavení konstantního přítlaku žací hlavy na sečený terén s možností přepnutí na manuální režim | ANO/NE
20 | Hydraulické jištění při najetí ramene na překážku | ANO/NE
21 | Bezpečnostní STOP tlačítko | ANO/NE
22 | Počítadlo Mth | ANO/NE
23 | Výměnný pracovní adaptér - příkopová fréza (průměr frézovacího kola min. 0,6 m) | ANO/NE
24 | Výměnný pracovní adaptér - šneková fréza na krajnice (záběr min. 0,9 m) | ANO/NE
25 | Výměnný kotoučový pracovní adaptér pro průřez jízdního profilu (počet kotoučů min. 4 / pracovní záběr min. 1,9 m / síla řezu min. 120 mm) | ANO/NE
26 | Výstražné šrafování - výstražné piktogramy | ANO/NE
27 | Záruční doba (min. 36 měsíců) | konkrétní údaj
28 | Termín dodání do 6 měsíců od nabytí účinnosti kupní smlouvy | ANO/NE
29 | Zajištění školení uživatelského ovládání, vč. provedení zkušebního provozu zařízení | ANO/NE
30 | Dodání veškeré související technické dokumentace: návody k obsluze i údržbě zařízení (manuály) v českém nebo anglickém jazyce v elektronické podobě | ANO/NE
Dodavatel předloží jako součást své nabídky dokumenty prokazující splnění shora uvedených a potvrzených technických skutečností, jako jsou: dostupné firemní prospekty a/nebo odkaz na internetové stránky výrobce, katalogové či technické listy apod. Takovéto dokumenty musí být předloženy v českém, slovenském, případně anglickém jazyce.