## List1
Příloha č. 1a - technická specifikace požadovaných zařízení (nabízená zařízení musí splňovat minimálně následující kritéria):
Požadované technické a funkční vlastnosti (nabídky dodavatelů musí splňovat všechny níže uvedené parametry. U hodnocených parametrů musí nabídka vyhovět alespoň stanovené požadované úrovni). | nabídka dodavatele (dodavatelé vyplní žlutě podbarvená pole a uvedou splnění požadovaného parametru ve formátu ANO / NE spolu s ověřitelným odkazem na technické listy, výkresy apod.)
Systém pro snímání teploty a vlhkosti půdy s dálkovým přenosem a cloudovou správou dat
Nabízený model (uvést značku a model/typ): | dodavatel doplní značku a model/typ
Měření vlhkosti: objemová vlhkost půdy | ANO / NE
Měření vlhkosti: nastavení přesnosti do ±3 % pro zasolené půdy a ±1% pro běžné půdy | ANO / NE
Měření vlhkosti: min. měřivost rozlišení 0.1 % | ANO / NE
Měření vlhkosti: rozsah měření min. 0-60 % obj. | ANO / NE
Měření vlhkosti: technologie TRD nebo TDT | ANO / NE
Měření vlhkosti: min. frekvence 100 MHz | ANO / NE
Měření teploty: přesnost min.±0.4°C v celém rozsahu měřivosti | ANO / NE
Měření teploty: rozlišení 0.01°C nebo lepší | ANO / NE
Parametry čidla: ploché a rovné provedení čidla | ANO / NE
Parametry čidla: délka měřicí části min. 10 cm a max. 20 cm | ANO / NE
Parametry čidla: vlhkost i teplota na jednom kombinovaném čidle | ANO / NE
Parametry čidla: kabel min. 10 m | ANO / NE
Osazení systému: napájení iterní baterií s životností min. 1 rok při 1hod intervalech měření | ANO / NE
Osazení systému: vybavení vnitřní nevolatilní pamětí min. pro 3 roky měření | ANO / NE
Osazení systému: měřicí jednotka umístěna v kovové skříni | ANO / NE
Osazení systému: vybavení nosnými prvky s kotvením do země | ANO / NE
Osazení systému: umístění propojovacích kabelů do plastových chrániček | ANO / NE
Osazení systému: možnost pozdějšího připojení čidel teploty a vlhkosti vzduchu a PAR | ANO / NE
Vysílání a správa dat: zabezpečené cloudové úložiště | ANO / NE
Vysílání a správa dat: software jako součást dodávky | ANO / NE
Vysílání a správa dat: možnost rychlé kontroly měřených hodnot v číselné i grafické podobě | ANO / NE
Vysílání a správa dat: měřicí interval od 10 min | ANO / NE
Vysílání a správa dat: interval průměrování min. 10 min | ANO / NE
Vysílání a správa dat: interval vysílání dat min. 2x denně | ANO / NE
Vysílání a správa dat: přenos a správa dat min. po 3 roky jako součást nabídky | ANO / NE
Vysílání a správa dat: software správy umožňuje editaci dat v různých časových řadách | ANO / NE
Poskytnutí operativního servisu v průběhu životnosti systému. | ANO / NE
Záruka 2 roky | ANO / NE
Záruční servis do 5 pracovních dnů | ANO / NE
Životnost systému min. 5 let | ANO / NE
Odborná asistence a instruktáž při instalaci systému v terénu, zaškolení pro užívání systému alespoň pro 2 osoby v délce 8 hodin. | ANO / NE
Vybraný dodavatel musí být na vyžádání zadavatele schopen předložit dokumenty, prokazující splnění shora uvedených a potvrzených technických skutečností, z veřejně dostupných informačních zdrojů, jako jsou: dostupné firemní prospekty a/nebo internetové stránky výrobce. Takovéto dokumenty musí být předloženy v českém, případně anglickém jazyce. Zadavatel doporučuje doplnit tyto dostupné materiály již do nabídky.