## List1
Příloha č. 1b - technická specifikace požadovaných zařízení (nabízená zařízení musí splňovat minimálně následující kritéria):
Požadované technické a funkční vlastnosti (nabídky dodavatelů musí splňovat všechny níže uvedené parametry. U hodnocených parametrů musí nabídka vyhovět alespoň stanovené požadované úrovni). | nabídka dodavatele (dodavatelé vyplní žlutě podbarvená pole a uvedou splnění požadovaného parametru ve formátu ANO / NE spolu s ověřitelným odkazem na technické listy, výkresy apod.)
Systém pro kontinuální vyhodnocování charakteru depresní křivky podpovrchové vody
Nabízený model (uvést značku a model/typ): | dodavatel doplní značku a model/typ
snímání hladiny vody a teploty v zapažených vrtech: manometricky s přímou kompenzací atmosférického tlaku | ANO / NE
snímání hladiny vody a teploty v zapažených vrtech: měřící rozsah 0-2m | ANO / NE
snímání hladiny vody a teploty v zapažených vrtech: přesnost měření hladiny 0,1% | ANO / NE
snímání hladiny vody a teploty v zapažených vrtech: délka kabelu 3-5m | ANO / NE
parametry čidla: materiál snímače nerez | ANO / NE
parametry čidla: materiál kabelu PUR, flexibilní a odolný | ANO / NE
parametry čidla: průměr max 30mm | ANO / NE
parametry čidla: automatická teplotní kompenzace | ANO / NE
parametry čidla: nízká teplotní závislost | ANO / NE
parametry čidla: délka kabelu 3-5m, materiál musí být odolný vůči povětrnostním vlivům a flexibilní | ANO / NE
snímání hladiny vody a teploty v propustku: zapažení propustku přelivem či měrným žlabem | ANO / NE
snímání hladiny vody a teploty v propustku: princip měření ultrazvuk | ANO / NE
snímání hladiny vody a teploty v propustku: princip měření radar | ANO / NE
snímání hladiny vody a teploty v propustku: pevné ukotvení čidla | ANO / NE
snímání hladiny vody a teploty v propustku: měřící rozsah 0.15-1.2m | ANO / NE
snímání hladiny vody a teploty v propustku: přesnost měření do 0.2% | ANO / NE
parametry čidla: automatická teplotní kompenzace | ANO / NE
parametry čidla: pracovní teplotní rozsah od -20°C | ANO / NE
parametry čidla: délka kabelu 3m, materiál musí být odolný vůči povětrnostním vlivům a flexibilní | ANO / NE
Osazení systému: všechna čidla napojedna do jedné multikanálové monitorovací jednotky | ANO / NE
Osazení systému: monitorovací jednotka má GSM/GPRS komunikační modul | ANO / NE
Osazení systému: monitorovací jednotka je uschována v robustním uzamykatelném boxu | ANO / NE
Osazení systému: vybavení nosnými prvky s umožněním kotvení do země | ANO / NE
Osazení systému: napájení akumulátorem o kapacitě min. 40Ah pro zajištění bezobslužného provozu bez dobíjení po dobu 6 měsíců | ANO / NE
Osazení systému: solární panel pro zajištění provozu bez nutnosti výměny akumulátorů | ANO / NE
Osazení systému: Pracovní teplotní rozsah od -20°C | ANO / NE
Osazení systému: umístění propojovacích kabelů do plastových chrániček | ANO / NE
Vysílání a správa dat: zabezpečené webové úložiště pro archivaci dat | ANO / NE
Vysílání a správa dat: software jako součást dodávky | ANO / NE
Vysílání a správa dat: možnost rychlé kontroly měřených hodnot v číselné i grafické podobě | ANO / NE
Vysílání a správa dat: možnost editace všech parametrů sestavy přes vzdálený přístup | ANO / NE
Vysílání a správa dat: nastvitelný interval měření/archivace dat 15 minut | ANO / NE
Vysílání a správa dat: interval vysílání dat min. 1x denně | ANO / NE
Vysílání a správa dat: přenos a správa dat min. po 3 roky jako součást nabídky | ANO / NE
Instalační práce přípravné - nastavení kanálů, konfigurace monitorovací jednotky, kalibrace čidel, aby byly schopny měřit i v případě počáteční nulové výšky hladiny | ANO / NE
Instalační práce v terénu - propojení kabeláže, oživení sestavy, ověření funkce, atd. | ANO / NE
Poskytnutí operativního servisu v průběhu životnosti systému | ANO / NE
Záruka 2 roky | ANO / NE
Záruční servis do 5 pracovních dnů | ANO / NE
Životnost systému min. 5 let | ANO / NE
Odborná asistence a instruktáž při instalaci systému v terénu, zaškolení pro užívání systému alespoň pro 2 osoby v délce 8 hodin. | ANO / NE
Vybraný dodavatel musí být na vyžádání zadavatele schopen předložit dokumenty, prokazující splnění shora uvedených a potvrzených technických skutečností, z veřejně dostupných informačních zdrojů, jako jsou: dostupné firemní prospekty a/nebo internetové stránky výrobce. Takovéto dokumenty musí být předloženy v českém, případně anglickém jazyce. Zadavatel doporučuje doplnit tyto dostupné materiály již do nabídky.