## TP
Technické požadavky
Dodavatel musí vyplnit všechna žlutě podbarvená pole. Dodavatel musí rovněž uvést i nabídkovou cenu za kus u každé položky.
NÁZEV | POŽADOVANÉ PAMAMETRY |  | KONKRÉTNÍ PARAMETRY NABÍZENÉHO ZAŘÍZENÍ | NABÍZENÉ ZAŘÍZENÍ | Kusy | Cena v Kč bez DPH celkem | Částka DPH v Kč | Cena v Kč včetně DPH celkem
| PARAMETR | POŽADOVANÁ HODNOTA |  | (VÝROBCE A PŘESNÝ TYP)
Projektor FHD - Audiovizuální centrum | maximální přípustná cena | 20 000 Kč bez DPH |  |  | 1 |  | 0 | 0
| svítivost | min. 4500 ANSI
| rozlišení | min. 1920x1080 px (full HD)
| projekční vzdálenost | min. 1m - 7,5m
| technologie | DLP
| kontrast | min. 50 000:1
| porty | min. 2x HDMI, 1x VGA, 1x USB-A, Jack 3,5 vstup i výstup
| hmotnost | max. 3kg
| životnost lampy | min. 4000 hodin (normal mode), min. 15 000 hodin (eco mode)
| reproduktor | ano
| hlučnost | max 30 dB
| záruka | 2 roky
Projektor WXGA - Audiovizuální centrum | maximální přípustná cena | 11 000 Kč bez DPH |  |  | 1 |  | 0 | 0
| svítivost | min. 3700 ANSI
| rozlišení | min. 1280x800 px (WXGA)
| technologie | 3LCD
| kontrast | min. 16 000:1
| porty | min. 1x HDMI, 1x VGA, 1x USB-A
| hmotnost | max. 2,8kg
| životnost lampy | min. 6000 hodin (normal mode), min. 12 000 hodin (eco mode)
| reproduktor | ano
| hlučnost | max 38 dB
| záruka | 2 roky
Projektor přenosný - Audiovizuální centrum | maximální přípustná cena | 12 500 Kč bez DPH |  |  | 1 |  | 0 | 0
| svítivost | min. 800 ANSI
| nativní rozlišení | min. 1920x1080 px (full HD)
| maximální rozlišení | min. 3840x2160 px (4K)
| projekční vzdálenost | min. 1,1m - 4,7m
| technologie | DLP
| zdroj světla | LED
| kontrast | min. 1 200:1
| porty | min. 1x HDMI, 1x USB-A, Jack 3,5 výstup
| hmotnost | max. 1kg
| životnost lampy | min. 25 000 hodin
| reproduktor | ano
| hlučnost | max 30 dB
| záruka | 2 roky
[6 empty] | 0 | 0 | 0