## TP
Technické požadavky
Dodavatel musí vyplnit všechna žlutě podbarvená pole. Dodavatel musí rovněž uvést i nabídkovou cenu za kus u každé položky.
NÁZEV | POŽADOVANÉ PAMAMETRY |  | KONKRÉTNÍ PARAMETRY NABÍZENÉHO ZAŘÍZENÍ | NABÍZENÉ ZAŘÍZENÍ | Kusy | Cena v Kč bez DPH celkem | Částka DPH v Kč | Cena v Kč včetně DPH celkem
| PARAMETR | POŽADOVANÁ HODNOTA |  | (VÝROBCE A PŘESNÝ TYP)
Televize 65" - audiovizuální centrum | maximální přípustná cena | 30 000 Kč bez DPH |  |  | 1 |  | 0 | 0
| úhlopříčka | 65"
| rozlišení | min. 3840 x 2160 px (4K Ultra HD)
| technologie | OLED
| podsvícení | OLED
| Obnovovací frekvence | 100/120 Hz
| další vlastnosti obrazu | HDR
| porty | min. 4x HDMI, 3x USB, 1x LAN, sluchátkový výstup
| Bezdrátové připojení | WiFi, Bluetooth, DLNA
| ovladač | Ano
| reproduktory | Ano, min. výkon 35 W
| tunery | min. DVB-T2 HEVC, DVB-S2, DVB-C
| VESA uchycení | Ano
| typ | Smart TV
| multimediální funkce | přehrávání z USB, nahrávání na USB, světelný senzor
| hmotnost | max. 30 kg
| rozměry bez podstavce | max. 147 cm (šířka), 85cm (výška), 5cm (hloubka)
| záruka | 2 roky
Televize 60" - audiovizuální centrum | maximální přípustná cena | 13 000 Kč bez DPH |  |  | 1 |  | 0 | 0
| úhlopříčka | 60"
| rozlišení | min. 3840 x 2160 px (4K Ultra HD)
| technologie | LED
| podsvícení | Direct LED
| Obnovovací frekvence | min. 50/60 Hz
| další vlastnosti obrazu | HDR
| porty | min. 3x HDMI, 2x USB, 1x LAN
| Bezdrátové připojení | WiFi, Bluetooth, DLNA
| ovladač | Ano
| reproduktory | Ano, min. výkon 20 W
| tunery | min. DVB-T2 HEVC, DVB-S2, DVB-C
| VESA uchycení | Ano
| typ | Smart TV
| multimediální funkce | přehrávání z USB, nahrávání na USB, světelný senzor
| hmotnost | max. 19 kg
| rozměry bez podstavce | max. 136cm (šířka), 79cm (výška), 6,5cm (hloubka)
| záruka | 2 roky
Televize 43" - audiovizuální centrum | maximální přípustná cena | 8 000 Kč bez DPH |  |  | 1 |  | 0 | 0
| úhlopříčka | 43"
| rozlišení | min. 3840 x 2160 px (4K Ultra HD)
| technologie | LED
| podsvícení | Direct LED
| Obnovovací frekvence | min. 50/60 Hz
| další vlastnosti obrazu | HDR
| porty | min. 2x HDMI, 1x USB, 1x LAN
| Bezdrátové připojení | WiFi, Bluetooth, DLNA
| ovladač | Ano
| reproduktory | Ano, min. výkon 20 W
| tunery | min. DVB-T2 HEVC, DVB-S2, DVB-C
| VESA uchycení | Ano
| typ | Smart TV
| multimediální funkce | přehrávání z USB, nahrávání na USB, světelný senzor
| hmotnost | max. 10 kg
| rozměry bez podstavce | max. 100cm (šířka), 60cm (výška), 9cm (hloubka)
| záruka | 2 roky
[6 empty] | 0 | 0 | 0