## NTB
Technické požadavky
Dodavatel musí vyplnit všechna žlutě podbarvená pole. Dodavatel musí rovněž uvést i nabídkovou cenu za kus u každé položky. Dodavatel uvede skutečnou hodnotu příslušného parametru, tj. nabízené technické parametry zařízení. V řádcích s nevyčíslitelnými parametry uvede dodavatel ANO/NE, tzn., zda zařízení splňuje nebo nesplňuje tento požadavek. Nesplnění kteréhokoliv parametru je důvodem k vyloučení účastníka z další účasti ve veřejné zakázce.
NÁZEV | POŽADOVANÉ PAMAMETRY |  | KONKRÉTNÍ PARAMETRY NABÍZENÉHO ZAŘÍZENÍ | NABÍZENÉ ZAŘÍZENÍ | Jednotková cena Kč bez DPH | Kusy | Cena v Kč bez DPH celkem | Částka DPH v Kč | Cena v Kč včetně DPH celkem
| PARAMETR | POŽADOVANÁ HODNOTA |  | (VÝROBCE A PŘESNÝ TYP)
Stolní PC pro širší využití | maximální přípustná cena | 66 000 Kč bez DPH |  |  |  | 1 | 0 | 0 | 0
| procesor | PassMark - CPU Mark min. 38 000, 64 bit, počet jader CPU min. 12
| grafická karta | PassMark – G3D Mark min. 23 000, min. 10 GB
| RAM | min. 32 GB DDR4
| HDD | min. 2 000 GB
| SSD | min. 1 000 GB
| porty | min. 3x USB 3.0 (type A) nebo vyšší a min. 3x USB-C celkem přístupné uživateli bez potřeby otevření case PC, RJ-45 (min. 1 Gb), 3,5 mm stereo jack, min. 1 HDMI, min. 1x DP
| síťové vlastnosti | podpora PXE a WOL
| vlastnosti BIOSu/UEFI | replikace nastavení, možnost uzamčení, možnost vyvolání boot menu po startu
| Operační systém | předinstalovaný OEM operační systém Windows (nutné jako podkladová licence pro Campus Agreement)
| sloty | min. 1x PCI Express x1, min. 1x PCI Express x16 (min. v3.0)
| záruka | min. 24 měsíců
[5 empty] | Celkem Kč: |  | 0 | 0 | 0
VŠEOBECNÉ POŽADAVKY
Záruka garantovaná dodavatelem min. 24 měsíců se zásahem technika do 3 pracovních dnů, s opravou u odběratele a opětovné uvedení do provozu do 5 pracovních dnů ode dne nahlášení poruchy, pokud není uvedeno jinak. |  |  | ANO / NE
Zachování totožné (nebo lepší) hardwarové konfigurace v rámci záručních oprav. |  |  | ANO / NE
Označení každého zařízení jedinečným identifikátorem (např. číslem produktu nebo seriovým číslem zařízení), podle kterého je možné dohledat na webových stránkách výrobce nebo dodavatele informace o konfiguraci a ovladačích. |  |  | ANO / NE
Alternativní konfigurace všech položek musí být pokryty stejným modelem jako základní konfigurace. |  |  | ANO / NE
Všechna dodaná zařízení a příslušenství musí být plně kompatibilní. |  |  | ANO / NE
K přenosným zařízením budou dodán adaptér a napájecí kabel. |  |  | ANO / NE
Sestava/počítač bude smontována a otestována/zahořena s jedinečným identifikátorem ( např. sériové číslo) kompletní sestavy. |  |  | ANO / NE
Na všech dodávaných počítačích (vyjma uvedených výjímek) bude OEM operační systém Windows (nutné jako podkladová licence pro Microsoft EES). |  |  | ANO / NE
U uvedených rozšíření může zadavatel při pořízení požadovat za příplatek rozšíření/záměnu uvedených komponent, tj. požadavků (parametrů) uvedených v této příloze. |  |  | ANO / NE
Dodavatel provede v souvislosti s dodávkou následnou ekologickou likvidaci veškerého obalového materiálu. Odběr obalového materiálu bude proveden bezprostředně po dodání zboží, popř. po vzájemné dohodě jindy. |  |  | ANO / NE
Alternativní konfigurace všech položek musí být pokryty stejným modelem jako základní konfigurace. |  |  | ANO / NE
Zařízení je v souladu s Nařízením Komise EU č. 617/2013 ze dne 26. června 2013, kterým se provádí směrnice Evropského parlamentu a Rady 2009/2009/125/ES, soulad s direktivou RoHS (Restriction of Use of Certain Hazardous Substances), certifikát EPEAT dle normy IEE 1680.1:2018 (Electronic Product Environmental Assesment Tool) |  |  | ANO / NE