## Příloha č. 1
Příloha č. 1 - technická specifikace (nabízená vozidla musí splňovat minimálně následující kritéria):
3 ks osobních automobilů
Požadované technické a funkční vlastnosti - technické parametry vozidel (nabídka musí splňovat všechny níže uvedené parametry): | Dodavatel vyplní žlutě podbarvená pole. Dodavatel uvede skutečnou hodnotu příslušného parametru, tj. nabízené technické parametry vozidel. Pokud je hodnota ANO/NE, dodavatel uvede ANO nebo NE, tj. zda vozidla splňují nebo nesplňují tento parametr. Nesplnění kteréhokoliv parametru je důvodem k vyloučení účastníka z další účasti ve výběrovém řízení.
Nabídka musí být v souladu s nařízením vlády č. 173/2016 Sb., o stanovení závazných zadávacích podmínek pro veřejné zakázky na pořízení silničních vozidel
Nabízený model (uvést značku a model/typ): | dodavatel doplní tovární značku a model/typ
Nové vozidlo | ANO / NE
Homologováno pro provoz na pozemních komunikacích v ČR | ANO / NE
Největší technicky přípustná/povolená hmotnost vozidla do 3000 kg včetně | Konkrétní údaj
Emisní norma EURO 6 a vyšší | Konkrétní údaj
Povinná výbava dle § 32 vyhlášky č. 341/2014 Sb., o schvalování technické způsobilosti a o technických podmínkách provozu vozidel na pozemních komunikacích, v platném znění | ANO / NE
Osobní automobil v kategorii M1 nebo M1G | Konkrétní údaj
Pětidveřová karoserie | ANO / NE
Počet sedadel 2+3 | ANO / NE
Pohon 4x4 | ANO / NE
Karoserie SUV nebo Off road | Konkrétní údaj
Palivo motorová nafta | ANO / NE
Barva bílá | ANO / NE
Převodovka manuální | ANO / NE
Počet rychlostí 6 | ANO / NE
Výkon motoru v rozpětí 81-120 kW | Konkrétní údaj
Maximální spotřeba pohonných hmot pro kombinovaný provoz (v l/100 km) musí být u vozidel v souladu s nařízením vlády č. 173/2016 Sb., o stanovení závazných zadávacích podmínek pro veřejné zakázky na pořízení silničních vozidel | Konkrétní údaj
Tažné zařízení | ANO / NE
4ks kol disky 16“ se zimními pneumatikami | ANO / NE
4ks kol disky 16“ s letními pneumatikami (bude obuto při dodání) | ANO / NE
Zesílená konstrukce pneu (XL) u obou výše uvedených sad pneumatik | ANO / NE
Rezervní kolo včetně příslušenství | ANO / NE
Klimatizace | ANO / NE
Vyhřívaná přední sedadla | ANO / NE
Zadní parkovací senzory | ANO / NE
LED potkávací světla | ANO / NE
Gumové koberce | ANO / NE
Vana nebo gumový kryt zavazadlového prostoru | ANO / NE
Mřížka oddělující úložný prostor od prostoru k sezení | ANO / NE
Lapače nečistot přední a zadní kola | ANO / NE
Vnitřní potahy sedadel | ANO / NE
Ochrana spodní části motoru | ANO / NE
Společné požadavky na předmět plnění:
Záruční doba 36 měsíců nebo 100.000 km (co nastane dříve) | ANO / NE
Termín dodání do 7 měsíců od nabytí účinnosti Kupní smlouvy | ANO / NE
Dodání návodu k obsluze v českém jazyce | ANO / NE
Servisní knížka | ANO / NE
Záruční servis vč. bezplatného zapůjčení vozidla během opravy vozu | ANO / NE
Dodavatel jako součást nabídky předloží zadavateli doklady prokazující splnění výše uvedených a potvrzených parametrů, viz čl. 10 bod 2. Výzvy k podání nabídek vč. zadávací dokumentace.