## technická specifikace
Příloha č. 1 - technická specifikace (nabízená vozidla musí splňovat minimálně následující kritéria):
1 ks osobního automobilu
Požadované technické a funkční vlastnosti - technické parametry vozidel(nabídka musí splňovat všechny níže uvedené parametry): | Dodavatel vyplní žlutě podbarvená pole. Dodavatel uvede skutečnou hodnotu příslušného parametru, tj. nabízené technické parametry vozidel. Pokud je hodnota ANO/NE, dodavatel uvede ANO nebo NE, tj. zda vozidla splňují nebo nesplňují tento parametr. Nesplnění kteréhokoliv parametru je důvodem k vyloučení účastníka z další účasti v zadávacím řízení.
Nabídka musí být v souladu s nařízením vlády č. 173/2016 Sb., o stanovení závazných zadávacích podmínek pro veřejné zakázky na pořízení silničních vozidel
Nabízený model (uvést značku a model/typ): | dodavatel doplní tovární značku a model/typ
Nové vozidlo | ANO / NE
Homologováno pro provoz na pozemních komunikacích v ČR | ANO / NE
Největší technicky přípustná/povolená hmotnost vozidla do 2500 kg včetně | Konkrétní údaj
Emisní norma euro 6 a vyšší | Konkrétní údaj
Povinná výbava dle § 32 vyhlášky č. 341/2014 Sb., o schvalování technické způsobilosti a o technických podmínkách provozu vozidel na pozemních komunikacích, v platném znění | ANO / NE
Osobní automobil v kategorii M1 | Konkrétní údaj
Pětidveřová karoserie | ANO / NE
Počet sedadel 2+3 | ANO / NE
Pohon předních kol | ANO / NE
Karoserie SUV | Konkrétní údaj
Palivo benzín | ANO / NE
Barva | Konkrétní údaj
Převodovka automatická | ANO / NE
Počet rychlostí: min 7 | ANO / NE
Výkon motoru min. 110 kW | Konkrétní údaj
Maximální spotřeba pohonných hmot pro kombinovaný provoz (v l/100 km) musí být u vozidla v souladu s nařízením vlády č. 173/2016 Sb., o stanovení závazných zadávacích podmínek pro veřejné zakázky na pořízení silničních vozidel (přílohou č.2) | Konkrétní údaj
4ks ALU disky 17“ s letními pneumatikami (bude obuto při dodání) | ANO / NE
Rezervní kolo včetně příslušenství | ANO / NE
Klimatizace automatická | ANO / NE
Výškově nastavitelné sedadlo řidiče i spolujezdce
Vyhřívaná přední sedadla | ANO / NE
Přední parkovací senzory, parkovací kamera vzadu | ANO / NE
LED přední světlomety | ANO / NE
Gumové koberce | ANO / NE
Vana nebo gumový kryt zavazadlového prostoru | ANO / NE
Adaptivní tempomat, systém udržování v pruhu | ANO / NE
Infotaiment min 9,2" s navigací | ANO / NE
Vnitřní potahy sedadel | ANO / NE
Bezdrátový SmartLink | ANO / NE
Společné požadavky na předmět plnění:
Záruční doba min 36 měsíců nebo 100.000 km (co nastane dříve) | ANO / NE
Termín dodání do 8 měsíců od nabytí účinnosti Kupní smlouvy | ANO / NE
Dodání návodu k obsluze v českém jazyce | ANO / NE
Servisní knížka | ANO / NE
Záruční servis vč. bezplatného zapůjčení vozidla během opravy vozu | ANO / NE
Dodavatel jako součást nabídky předloží zadavateli doklady prokazující splnění výše uvedených a potvrzených parametrů, viz čl. 8 odst. 8.5 bod c) Výzvy k podání nabídek vč. zadávací dokumentace.