## Rekapitulace stavby
Export Komplet | [24 empty] | VZ | 2.0 | ZAMOK |  |  |  |  | False | False | {65f2df02-19d3-4ee4-9354-ab54ba110d17}
[31 empty] | 0,01 | 21
[31 empty] | 0,01 | 15
|  | REKAPITULACE STAVBY | [15 empty] | v --- níže se nacházejí doplnkové a pomocné údaje k sestavám --- v | [11 empty] | Návod na vyplnění | 0,001
|  | Kód: |  |  |  |  | 2202-02 | [22 empty] | Měnit lze pouze buňky se žlutým podbarvením! 1) v Rekapitulaci stavby vyplňte údaje o Uchazeči (přenesou se do ostatních sestav i v jiných listech) 2) na vybraných listech vyplňte v sestavě Soupis prací ceny u položek | 0,01
|  | Stavba: |  |  |  |  | ZF MENDELU | [23 empty] | 0,01
|  | KSO: |  |  |  |  | 801 3 | [6 empty] | CC-CZ: |  | 12631 | [14 empty] | 0,01
|  | Místo: |  |  |  |  | Lednice | [6 empty] | Datum: |  | 18. 3. 2022 | [14 empty] | 0,01
|  | CZ-CPV: |  |  |  |  | 45000000-7 | [6 empty] | CZ-CPA: |  | 41.00.28 | [14 empty] | 0,01
|  | Zadavatel: | [11 empty] | IČ: | [16 empty] | 0,01
[14 empty] | DIČ: | [16 empty] | 0,01
0,01
|  | Uchazeč: | [11 empty] | IČ: |  | Vyplň údaj | [14 empty] | 0,01
|  |  | Vyplň údaj | [10 empty] | DIČ: |  | Vyplň údaj | [14 empty] | 0,01
False
|  | Projektant: | [11 empty] | IČ: | [16 empty] | False
|  |  | DEKPROJEKT s.r.o. | [10 empty] | DIČ: | [16 empty] | True
0,01
|  | Zpracovatel: | [11 empty] | IČ: | [16 empty] | 0,01
[14 empty] | DIČ: | [16 empty] | False
Poznámka:
Soupis prací je sestaven s využitím Cenové soustavy ÚRS. Položky, které pochází z této cenové soustavy, jsou ve sloupci 'Cenová soustava' označeny popisem 'CS ÚRS' a úrovní příslušného kalendářního pololetí. Veškeré další informace vymezující popis a podmínky použití těchto položek z Cenové soustavy, které nejsou uvedeny přímo v soupisu prací, jsou neomezeně dálkově k dispozici na webu podminky.urs.cz.
|  | Cena bez DPH | [11 empty] | 0
[8 empty] | Sazba daně |  | Základ daně |  |  |  | Výše daně
|  | DPH |  | základní |  |  |  | 21% |  | 0 |  |  |  | 0
|  |  |  | snížená |  |  |  | 15% |  | 0 |  |  |  | 0
|  |  |  | zákl. přenesená |  |  |  | 21% |  | 0 |  |  |  | 0
|  |  |  | sníž. přenesená |  |  |  | 15% |  | 0 |  |  |  | 0
|  |  |  | nulová |  |  |  | 0% |  | 0 |  |  |  | 0
|  | Cena s DPH | [6 empty] | v |  | CZK |  |  | 0
REKAPITULACE OBJEKTŮ STAVBY A SOUPISŮ PRACÍ
| Kód: | [6 empty] | 2202-02
| Stavba: | [6 empty] | ZF MENDELU
| Místo: | [6 empty] | Lednice |  |  |  |  | Datum: |  | 18. 3. 2022
| Zadavatel: | [11 empty] | Projektant: |  | DEKPROJEKT s.r.o. |  |  | Informatívní údaje z listů zakázek
| Uchazeč: | [11 empty] | Zpracovatel:
| Kód |  |  |  | Popis | [6 empty] | Cena bez DPH [CZK] |  |  |  | Cena s DPH [CZK] | Typ | z toho Ostat. náklady [CZK] | DPH [CZK] | Normohodiny [h] | DPH základní [CZK] | DPH snížená [CZK] | DPH základní přenesená [CZK] | DPH snížená přenesená [CZK] | Základna DPH základní | Základna DPH snížená | Základna DPH zákl. přenesená | Základna DPH sníž. přenesená | Základna DPH nulová
| Náklady stavby celkem | [10 empty] | 0 |  |  |  | 0 |  | 0 | 0 | 0 | 0 | 0 | 0 | 0 | 0 | 0 | 0 | 0 | 0 |  | D | 0 | ###NOIMPORT### | IMPORT | {65f2df02-19d3-4ee4-9354-ab54ba110d17} | {00000000-0000-0000-0000-000000000000} | 801 3
/ |  | SO 01 |  |  |  | Hydroizolace a drenážní systém | [5 empty] | 0 |  |  |  | 0 | STA | 0 | 0 | 0 | 0 | 0 | 0 | 0 | 0 | 0 | 0 | 0 | 0 |  |  | 1 |  | IMPORT | {74e46f51-4484-48cc-b97e-f4f81a25deec} | {65f2df02-19d3-4ee4-9354-ab54ba110d17} |  | 2
/ |  | SO 02 |  |  |  | Zpevněné plochy | [5 empty] | 0 |  |  |  | 0 | STA | 0 | 0 | 0 | 0 | 0 | 0 | 0 | 0 | 0 | 0 | 0 | 0 |  |  | 1 |  | IMPORT | {ed211f07-850b-4162-a53d-1e7b9d861ecc} | {65f2df02-19d3-4ee4-9354-ab54ba110d17} |  | 2
/ |  | SO 03 |  |  |  | Sanace zdiva | [5 empty] | 0 |  |  |  | 0 | STA | 0 | 0 | 0 | 0 | 0 | 0 | 0 | 0 | 0 | 0 | 0 | 0 |  |  | 1 |  | IMPORT | {dba5fa1a-4942-4c4c-ac7f-abad106ac2ce} | {65f2df02-19d3-4ee4-9354-ab54ba110d17} |  | 2
/ |  | VRN |  |  |  | Vedlejší rozpočtové náklady | [5 empty] | 0 |  |  |  | 0 | STA | 0 | 0 | 0 | 0 | 0 | 0 | 0 | 0 | 0 | 0 | 0 | 0 |  |  | 1 |  | IMPORT | {863ff921-a46d-42f7-8343-3bc78584d7d7} | {65f2df02-19d3-4ee4-9354-ab54ba110d17} |  | 2

## SO 01 - Hydroizolace a dr...
{74e46f51-4484-48cc-b97e-f4f81a25deec}
2
| KRYCÍ LIST SOUPISU PRACÍ | [7 empty] | v --- níže se nacházejí doplnkové a pomocné údaje k sestavám --- v | [8 empty] | False
Stavba:
ZF MENDELU
Objekt:
SO 01 - Hydroizolace a drenážní systém
| KSO: |  |  |  |  | CC-CZ:
| Místo: |  | Lednice |  |  | Datum: | 18. 3. 2022
| Zadavatel: |  |  |  |  | IČ:
DIČ:
| Uchazeč: |  |  |  |  | IČ: | Vyplň údaj
|  | Vyplň údaj |  |  |  | DIČ: | Vyplň údaj
| Projektant: |  |  |  |  | IČ:
|  | DEKPROJEKT s.r.o. |  |  |  | DIČ:
| Zpracovatel: |  |  |  |  | IČ:
DIČ:
Poznámka:
Soupis prací je sestaven s využitím Cenové soustavy ÚRS. Položky, které pochází z této cenové soustavy, jsou ve sloupci 'Cenová soustava' označeny popisem 'CS ÚRS' a úrovní příslušného kalendářního pololetí. Veškeré další informace vymezující popis a podmínky použití těchto položek z Cenové soustavy, které nejsou uvedeny přímo v soupisu prací, jsou neomezeně dálkově k dispozici na webu podminky.urs.cz.
| Cena bez DPH | [5 empty] | 0
|  |  | Základ daně |  |  | Sazba daně | Výše daně
| DPH | základní | 0 |  |  | 21% | 0
|  | snížená | 0 |  |  | 15% | 0
|  | zákl. přenesená | 0 |  |  | 21% | 0
|  | sníž. přenesená | 0 |  |  | 15% | 0
|  | nulová | 0 |  |  | 0% | 0
| Cena s DPH |  |  | v | CZK |  | 0
REKAPITULACE ČLENĚNÍ SOUPISU PRACÍ
Stavba:
ZF MENDELU
Objekt:
SO 01 - Hydroizolace a drenážní systém
Místo: |  |  | Lednice |  |  | Datum: | 18. 3. 2022
Zadavatel: | [5 empty] | Projektant: | DEKPROJEKT s.r.o.
Uchazeč: |  |  | Vyplň údaj |  |  | Zpracovatel:
Kód dílu - Popis | [6 empty] | Cena celkem [CZK]
Náklady stavby celkem | [6 empty] | 0 | [11 empty] | -1
| HSV - Práce a dodávky HSV | [5 empty] | 0
| 1 - Zemní práce | [5 empty] | 0
| 2 - Zakládání | [5 empty] | 0
| 4 - Vodorovné konstrukce | [5 empty] | 0
| 6 - Úpravy povrchů, podlahy a osazování výplní | [5 empty] | 0
| 8 - Trubní vedení | [5 empty] | 0
| 9 - Ostatní konstrukce a práce, bourání | [5 empty] | 0
| 998 - Přesun hmot | [5 empty] | 0
| PSV - Práce a dodávky PSV | [5 empty] | 0
| 711 - Izolace proti vodě, vlhkosti a plynům | [5 empty] | 0
| 713 - Izolace tepelné | [5 empty] | 0
| 721 - Zdravotechnika - vnitřní kanalizace | [5 empty] | 0
| 749 - Elektromontáže - ostatní práce a konstrukce | [5 empty] | 0
| 761 - Konstrukce prosvětlovací | [5 empty] | 0
| 764 - Konstrukce klempířské | [5 empty] | 0
SOUPIS PRACÍ
Stavba:
ZF MENDELU
Objekt:
SO 01 - Hydroizolace a drenážní systém
Místo: |  |  | Lednice |  |  | Datum: | 18. 3. 2022
Zadavatel: | [5 empty] | Projektant: | DEKPROJEKT s.r.o.
Uchazeč: |  |  | Vyplň údaj |  |  | Zpracovatel:
PČ | Typ | Kód | Popis | MJ | Množství | J.cena [CZK] | Cena celkem [CZK] | Cenová soustava |  | DPH | J. Nh [h] | Nh celkem [h] | J. hmotnost [t] | Hmotnost celkem [t] | J. suť [t] | Suť Celkem [t]
Náklady soupisu celkem | [6 empty] | 0 |  |  |  |  | 0 |  | 67.7954 |  | 5.3172 |  | D | -1 | [10 empty] | 0
| D | HSV | Práce a dodávky HSV |  |  |  | 0 |  |  |  |  | 0 |  | 61.2584 |  | 5.2174 | 1 | D | 0 |  |  |  | ROZPOCET | [6 empty] | 0
| D | 1 | Zemní práce |  |  |  | 0 |  |  |  |  | 0 |  | 5.8592 |  | 0 | 1 | D | 1 |  |  |  | ROZPOCET | [6 empty] | 0
1 | K | 112151011 | Pokácení stromu volné v celku s odřezáním kmene a s odvětvením průměru kmene přes 100 do 200 mm | kus | 3 |  | 0 | CS ÚRS 2022 01 |  | základní |  | 0 | 0 | 0 | 0 | 0 | 4 | K | 2 |  |  |  | ROZPOCET | 0 | 0 | 0 | 0 | 0 | 1 | 0 | 4 | -868363214
| Online PSC |  | https://podminky.urs.cz/item/CS_URS_2022_01/112151011 | [14 empty] | Online PSC | 2
| VV |  | Dle projektové dokumentace a technické zprávy | [14 empty] | VV | 2 | 1 | True | 0 | ROZPOCET
| VV |  | 3 |  | 3 | [12 empty] | VV | 2 | 2 | True | 0 | ROZPOCET
| VV |  | Součet |  | 3 | [12 empty] | VV | 2 | 4 | True | 1 | ROZPOCET
2 | K | 121112003 | Sejmutí ornice ručně při souvislé ploše, tl. vrstvy do 200 mm | m2 | 41.76 |  | 0 | CS ÚRS 2022 01 |  | základní |  | 0 | 0 | 0 | 0 | 0 | 4 | K | 2 |  |  |  | ROZPOCET | 0 | 0 | 0 | 0 | 0 | 1 | 0 | 4 | -245906863
| Online PSC |  | https://podminky.urs.cz/item/CS_URS_2022_01/121112003 | [14 empty] | Online PSC | 2
| VV |  | Dle projektové dokumentace a technické zprávy | [14 empty] | VV | 2 | 1 | True | 0 | ROZPOCET
| VV |  | 0,8*(8,89+3,7+9,33+2,05+9,3+8+1,83+1+1+3,05*2+1) |  | 41.76 | [12 empty] | VV | 2 | 2 | True | 0 | ROZPOCET
| VV |  | Součet |  | 41.76 | [12 empty] | VV | 2 | 4 | True | 1 | ROZPOCET
3 | K | 132212121 | Hloubení zapažených rýh šířky do 800 mm ručně s urovnáním dna do předepsaného profilu a spádu v hornině třídy těžitelnosti I skupiny 3 soudržných | m3 | 146.696 |  | 0 | CS ÚRS 2022 01 |  | základní |  | 0 | 0 | 0 | 0 | 0 | 4 | K | 2 |  |  |  | ROZPOCET | 0 | 0 | 0 | 0 | 0 | 1 | 0 | 4 | 1446419687
| Online PSC |  | https://podminky.urs.cz/item/CS_URS_2022_01/132212121 | [14 empty] | Online PSC | 2
| VV |  | Dle projektové dokumentace a technické zprávy | [14 empty] | VV | 2 | 1 | True | 0 | ROZPOCET
| VV |  | drenážní větev"a" | [14 empty] | VV | 2 | 1 | True | 0 | ROZPOCET
| VV |  | (65,275-4,55)*(0,8*2,425)+4,55*(0,8*0,8) |  | 120.719 | [12 empty] | VV | 2 | 2 | True | 0 | ROZPOCET
| VV |  | drenážní větev"b" | [14 empty] | VV | 2 | 1 | True | 0 | ROZPOCET
| VV |  | (29,86-5,91)*(0,8*2,425)+5,91*(0,8*1,3) |  | 52.609 | [12 empty] | VV | 2 | 2 | True | 0 | ROZPOCET
| VV |  | drenážní větev"c" | [14 empty] | VV | 2 | 1 | True | 0 | ROZPOCET
| VV |  | 17,97*(0,8*2,425) |  | 34.862 | [12 empty] | VV | 2 | 2 | True | 0 | ROZPOCET
| VV |  | drenážní větev"d" | [14 empty] | VV | 2 | 1 | True | 0 | ROZPOCET
| VV |  | 2,26*(0,8*2,425) |  | 4.384 | [12 empty] | VV | 2 | 2 | True | 0 | ROZPOCET
| VV |  | drenážní větev"c" (strojně) | [14 empty] | VV | 2 | 1 | True | 0 | ROZPOCET
| VV |  | -(5,15+10,55+1,85)*(0,8*2,425) |  | -34.047 | [12 empty] | VV | 2 | 2 | True | 0 | ROZPOCET
| VV |  | podkladní vrstvy | [14 empty] | VV | 2 | 1 | True | 0 | ROZPOCET
| VV |  | -(0,4*(87,29)-3,085) |  | -31.831 | [12 empty] | VV | 2 | 2 | True | 0 | ROZPOCET
| VV |  | Součet |  | 146.696 | [12 empty] | VV | 2 | 4 | True | 1 | ROZPOCET
4 | K | 132254102 | Hloubení zapažených rýh šířky do 800 mm strojně s urovnáním dna do předepsaného profilu a spádu v hornině třídy těžitelnosti I skupiny 3 přes 20 do 50 m3 | m3 | 34.742 |  | 0 | CS ÚRS 2022 01 |  | základní |  | 0 | 0 | 0 | 0 | 0 | 4 | K | 2 |  |  |  | ROZPOCET | 0 | 0 | 0 | 0 | 0 | 1 | 0 | 4 | 458771643
| Online PSC |  | https://podminky.urs.cz/item/CS_URS_2022_01/132254102 | [14 empty] | Online PSC | 2
| VV |  | Dle projektové dokumentace a technické zprávy | [14 empty] | VV | 2 | 1 | True | 0 | ROZPOCET
| VV |  | drenážní větev"c" | [14 empty] | VV | 2 | 1 | True | 0 | ROZPOCET
| VV |  | (5,15+10,55+1,85)*(0,8*2,425) |  | 34.047 | [12 empty] | VV | 2 | 2 | True | 0 | ROZPOCET
| VV |  | PVC potrubí | [14 empty] | VV | 2 | 1 | True | 0 | ROZPOCET
| VV |  | 1,5*0,8*1,2 |  | 1.44 | [12 empty] | VV | 2 | 2 | True | 0 | ROZPOCET
| VV |  | chranička elektro | [14 empty] | VV | 2 | 1 | True | 0 | ROZPOCET
| VV |  | (0,5+6)*(0,6*0,6) |  | 2.34 | [12 empty] | VV | 2 | 2 | True | 0 | ROZPOCET
| VV |  | podkladní vrstvy | [14 empty] | VV | 2 | 1 | True | 0 | ROZPOCET
| VV |  | -0,4*0,8*(3*2+3,64) |  | -3.085 | [12 empty] | VV | 2 | 2 | True | 0 | ROZPOCET
| VV |  | Součet |  | 34.742 | [12 empty] | VV | 2 | 4 | True | 1 | ROZPOCET
5 | K | 133212821 | Hloubení zapažených šachet ručně v horninách třídy těžitelnosti I skupiny 3, půdorysná plocha výkopu do 4 m2 | m3 | 39.546 |  | 0 | CS ÚRS 2022 01 |  | základní |  | 0 | 0 | 0 | 0 | 0 | 4 | K | 2 |  |  |  | ROZPOCET | 0 | 0 | 0 | 0 | 0 | 1 | 0 | 4 | 1674720942
| Online PSC |  | https://podminky.urs.cz/item/CS_URS_2022_01/133212821 | [14 empty] | Online PSC | 2
| VV |  | Dle projektové dokumentace a technické zprávy | [14 empty] | VV | 2 | 1 | True | 0 | ROZPOCET
| VV |  | RŠ1 | [14 empty] | VV | 2 | 1 | True | 0 | ROZPOCET
| VV |  | 2,6*(1,3*1,3) |  | 4.394 | [12 empty] | VV | 2 | 2 | True | 0 | ROZPOCET
| VV |  | RŠ2 | [14 empty] | VV | 2 | 1 | True | 0 | ROZPOCET
| VV |  | 2,6*(1,3*1,3) |  | 4.394 | [12 empty] | VV | 2 | 2 | True | 0 | ROZPOCET
| VV |  | RŠ6 | [14 empty] | VV | 2 | 1 | True | 0 | ROZPOCET
| VV |  | 2,6*(1,3*1,3) |  | 4.394 | [12 empty] | VV | 2 | 2 | True | 0 | ROZPOCET
| VV |  | RŠ7 | [14 empty] | VV | 2 | 1 | True | 0 | ROZPOCET
| VV |  | 2,6*(1,3*1,3) |  | 4.394 | [12 empty] | VV | 2 | 2 | True | 0 | ROZPOCET
| VV |  | RŠ8 | [14 empty] | VV | 2 | 1 | True | 0 | ROZPOCET
| VV |  | 2,6*(1,3*1,3) |  | 4.394 | [12 empty] | VV | 2 | 2 | True | 0 | ROZPOCET
| VV |  | RŠ9 | [14 empty] | VV | 2 | 1 | True | 0 | ROZPOCET
| VV |  | 2,6*(1,3*1,3) |  | 4.394 | [12 empty] | VV | 2 | 2 | True | 0 | ROZPOCET
| VV |  | RŠ10 | [14 empty] | VV | 2 | 1 | True | 0 | ROZPOCET
| VV |  | 2,6*(1,3*1,3) |  | 4.394 | [12 empty] | VV | 2 | 2 | True | 0 | ROZPOCET
| VV |  | RŠ11 | [14 empty] | VV | 2 | 1 | True | 0 | ROZPOCET
| VV |  | 2,6*(1,3*1,3) |  | 4.394 | [12 empty] | VV | 2 | 2 | True | 0 | ROZPOCET
| VV |  | RŠ12 | [14 empty] | VV | 2 | 1 | True | 0 | ROZPOCET
| VV |  | 2,6*(1,3*1,3) |  | 4.394 | [12 empty] | VV | 2 | 2 | True | 0 | ROZPOCET
| VV |  | Součet |  | 39.546 | [12 empty] | VV | 2 | 4 | True | 1 | ROZPOCET
6 | K | 133254101 | Hloubení zapažených šachet strojně v hornině třídy těžitelnosti I skupiny 3 do 20 m3 | m3 | 32.382 |  | 0 | CS ÚRS 2022 01 |  | základní |  | 0 | 0 | 0 | 0 | 0 | 4 | K | 2 |  |  |  | ROZPOCET | 0 | 0 | 0 | 0 | 0 | 1 | 0 | 4 | -1789374327
| Online PSC |  | https://podminky.urs.cz/item/CS_URS_2022_01/133254101 | [14 empty] | Online PSC | 2
| VV |  | Dle projektové dokumentace a technické zprávy | [14 empty] | VV | 2 | 1 | True | 0 | ROZPOCET
| VV |  | RŠ3 | [14 empty] | VV | 2 | 1 | True | 0 | ROZPOCET
| VV |  | 2,6*(1,3*1,3) |  | 4.394 | [12 empty] | VV | 2 | 2 | True | 0 | ROZPOCET
| VV |  | RŠ4 | [14 empty] | VV | 2 | 1 | True | 0 | ROZPOCET
| VV |  | 2,6*(1,3*1,3) |  | 4.394 | [12 empty] | VV | 2 | 2 | True | 0 | ROZPOCET
| VV |  | RŠ5 | [14 empty] | VV | 2 | 1 | True | 0 | ROZPOCET
| VV |  | 2,6*(1,3*1,3) |  | 4.394 | [12 empty] | VV | 2 | 2 | True | 0 | ROZPOCET
| VV |  | ČŠ | [14 empty] | VV | 2 | 1 | True | 0 | ROZPOCET
| VV |  | 3,8*2*2 |  | 15.2 | [12 empty] | VV | 2 | 2 | True | 0 | ROZPOCET
| VV |  | KŠ | [14 empty] | VV | 2 | 1 | True | 0 | ROZPOCET
| VV |  | 1*2*2 |  | 4 | [12 empty] | VV | 2 | 2 | True | 0 | ROZPOCET
| VV |  | Součet |  | 32.382 | [12 empty] | VV | 2 | 4 | True | 1 | ROZPOCET
7 | K | 151101201 | Zřízení pažení stěn výkopu bez rozepření nebo vzepření příložné, hloubky do 4 m | m2 | 489.081 |  | 0 | CS ÚRS 2022 01 |  | základní |  | 0 | 0.0007 | 0.34236 | 0 | 0 | 4 | K | 2 |  |  |  | ROZPOCET | 0 | 0 | 0 | 0 | 0 | 1 | 0 | 4 | -1157317363
| Online PSC |  | https://podminky.urs.cz/item/CS_URS_2022_01/151101201 | [14 empty] | Online PSC | 2
| VV |  | Dle projektové dokumentace a technické zprávy | [14 empty] | VV | 2 | 1 | True | 0 | ROZPOCET
| VV |  | drenážní větev"a" | [14 empty] | VV | 2 | 1 | True | 0 | ROZPOCET
| VV |  | (65,275-4,55)*(2,425)+4,55*(2*0,8) |  | 154.538 | [12 empty] | VV | 2 | 2 | True | 0 | ROZPOCET
| VV |  | drenážní větev"b" | [14 empty] | VV | 2 | 1 | True | 0 | ROZPOCET
| VV |  | (29,86-5,91)*(2,425)+5,91*(2*1,3) |  | 73.445 | [12 empty] | VV | 2 | 2 | True | 0 | ROZPOCET
| VV |  | drenážní větev"c" | [14 empty] | VV | 2 | 1 | True | 0 | ROZPOCET
| VV |  | 17,97*(2,425) |  | 43.577 | [12 empty] | VV | 2 | 2 | True | 0 | ROZPOCET
| VV |  | drenážní větev"d" | [14 empty] | VV | 2 | 1 | True | 0 | ROZPOCET
| VV |  | 2,26*(2,425) |  | 5.481 | [12 empty] | VV | 2 | 2 | True | 0 | ROZPOCET
| VV |  | PVC potrubí | [14 empty] | VV | 2 | 1 | True | 0 | ROZPOCET
| VV |  | 1,5*2*1,2 |  | 3.6 | [12 empty] | VV | 2 | 2 | True | 0 | ROZPOCET
| VV |  | chranička elektro | [14 empty] | VV | 2 | 1 | True | 0 | ROZPOCET
| VV |  | (0,5+6)*(2*0,6) |  | 7.8 | [12 empty] | VV | 2 | 2 | True | 0 | ROZPOCET
| VV |  | RŠ1 | [14 empty] | VV | 2 | 1 | True | 0 | ROZPOCET
| VV |  | 2,6*(4*1,3) |  | 13.52 | [12 empty] | VV | 2 | 2 | True | 0 | ROZPOCET
| VV |  | RŠ2 | [14 empty] | VV | 2 | 1 | True | 0 | ROZPOCET
| VV |  | 2,6*(4*1,3) |  | 13.52 | [12 empty] | VV | 2 | 2 | True | 0 | ROZPOCET
| VV |  | RŠ6 | [14 empty] | VV | 2 | 1 | True | 0 | ROZPOCET
| VV |  | 2,6*(4*1,3) |  | 13.52 | [12 empty] | VV | 2 | 2 | True | 0 | ROZPOCET
| VV |  | RŠ7 | [14 empty] | VV | 2 | 1 | True | 0 | ROZPOCET
| VV |  | 2,6*(4*1,3) |  | 13.52 | [12 empty] | VV | 2 | 2 | True | 0 | ROZPOCET
| VV |  | RŠ8 | [14 empty] | VV | 2 | 1 | True | 0 | ROZPOCET
| VV |  | 2,6*(4*1,3) |  | 13.52 | [12 empty] | VV | 2 | 2 | True | 0 | ROZPOCET
| VV |  | RŠ9 | [14 empty] | VV | 2 | 1 | True | 0 | ROZPOCET
| VV |  | 2,6*(4*1,3) |  | 13.52 | [12 empty] | VV | 2 | 2 | True | 0 | ROZPOCET
| VV |  | RŠ10 | [14 empty] | VV | 2 | 1 | True | 0 | ROZPOCET
| VV |  | 2,6*(4*1,3) |  | 13.52 | [12 empty] | VV | 2 | 2 | True | 0 | ROZPOCET
| VV |  | RŠ11 | [14 empty] | VV | 2 | 1 | True | 0 | ROZPOCET
| VV |  | 2,6*(4*1,3) |  | 13.52 | [12 empty] | VV | 2 | 2 | True | 0 | ROZPOCET
| VV |  | RŠ12 | [14 empty] | VV | 2 | 1 | True | 0 | ROZPOCET
| VV |  | 2,6*(4*1,3) |  | 13.52 | [12 empty] | VV | 2 | 2 | True | 0 | ROZPOCET
| VV |  | RŠ3 | [14 empty] | VV | 2 | 1 | True | 0 | ROZPOCET
| VV |  | 2,6*(4*1,3) |  | 13.52 | [12 empty] | VV | 2 | 2 | True | 0 | ROZPOCET
| VV |  | RŠ4 | [14 empty] | VV | 2 | 1 | True | 0 | ROZPOCET
| VV |  | 2,6*(4*1,3) |  | 13.52 | [12 empty] | VV | 2 | 2 | True | 0 | ROZPOCET
| VV |  | RŠ5 | [14 empty] | VV | 2 | 1 | True | 0 | ROZPOCET
| VV |  | 2,6*(4*1,3) |  | 13.52 | [12 empty] | VV | 2 | 2 | True | 0 | ROZPOCET
| VV |  | ČŠ | [14 empty] | VV | 2 | 1 | True | 0 | ROZPOCET
| VV |  | 3,8*4*2 |  | 30.4 | [12 empty] | VV | 2 | 2 | True | 0 | ROZPOCET
| VV |  | KŠ | [14 empty] | VV | 2 | 1 | True | 0 | ROZPOCET
| VV |  | 1*4*2 |  | 8 | [12 empty] | VV | 2 | 2 | True | 0 | ROZPOCET
| VV |  | Součet |  | 489.081 | [12 empty] | VV | 2 | 4 | True | 1 | ROZPOCET
8 | K | 151101211 | Odstranění pažení stěn výkopu bez rozepření nebo vzepření s uložením pažin na vzdálenost do 3 m od okraje výkopu příložné, hloubky do 4 m | m2 | 489.081 |  | 0 | CS ÚRS 2022 01 |  | základní |  | 0 | 0 | 0 | 0 | 0 | 4 | K | 2 |  |  |  | ROZPOCET | 0 | 0 | 0 | 0 | 0 | 1 | 0 | 4 | -2015053722
| Online PSC |  | https://podminky.urs.cz/item/CS_URS_2022_01/151101211 | [14 empty] | Online PSC | 2
| VV |  | Dle projektové dokumentace a technické zprávy | [14 empty] | VV | 2 | 1 | True | 0 | ROZPOCET
| VV |  | drenážní větev"a" | [14 empty] | VV | 2 | 1 | True | 0 | ROZPOCET
| VV |  | (65,275-4,55)*(2,425)+4,55*(2*0,8) |  | 154.538 | [12 empty] | VV | 2 | 2 | True | 0 | ROZPOCET
| VV |  | drenážní větev"b" | [14 empty] | VV | 2 | 1 | True | 0 | ROZPOCET
| VV |  | (29,86-5,91)*(2,425)+5,91*(2*1,3) |  | 73.445 | [12 empty] | VV | 2 | 2 | True | 0 | ROZPOCET
| VV |  | drenážní větev"c" | [14 empty] | VV | 2 | 1 | True | 0 | ROZPOCET
| VV |  | 17,97*(2,425) |  | 43.577 | [12 empty] | VV | 2 | 2 | True | 0 | ROZPOCET
| VV |  | drenážní větev"d" | [14 empty] | VV | 2 | 1 | True | 0 | ROZPOCET
| VV |  | 2,26*(2,425) |  | 5.481 | [12 empty] | VV | 2 | 2 | True | 0 | ROZPOCET
| VV |  | PVC potrubí | [14 empty] | VV | 2 | 1 | True | 0 | ROZPOCET
| VV |  | 1,5*2*1,2 |  | 3.6 | [12 empty] | VV | 2 | 2 | True | 0 | ROZPOCET
| VV |  | chranička elektro | [14 empty] | VV | 2 | 1 | True | 0 | ROZPOCET
| VV |  | (0,5+6)*(2*0,6) |  | 7.8 | [12 empty] | VV | 2 | 2 | True | 0 | ROZPOCET
| VV |  | RŠ1 | [14 empty] | VV | 2 | 1 | True | 0 | ROZPOCET
| VV |  | 2,6*(4*1,3) |  | 13.52 | [12 empty] | VV | 2 | 2 | True | 0 | ROZPOCET
| VV |  | RŠ2 | [14 empty] | VV | 2 | 1 | True | 0 | ROZPOCET
| VV |  | 2,6*(4*1,3) |  | 13.52 | [12 empty] | VV | 2 | 2 | True | 0 | ROZPOCET
| VV |  | RŠ6 | [14 empty] | VV | 2 | 1 | True | 0 | ROZPOCET
| VV |  | 2,6*(4*1,3) |  | 13.52 | [12 empty] | VV | 2 | 2 | True | 0 | ROZPOCET
| VV |  | RŠ7 | [14 empty] | VV | 2 | 1 | True | 0 | ROZPOCET
| VV |  | 2,6*(4*1,3) |  | 13.52 | [12 empty] | VV | 2 | 2 | True | 0 | ROZPOCET
| VV |  | RŠ8 | [14 empty] | VV | 2 | 1 | True | 0 | ROZPOCET
| VV |  | 2,6*(4*1,3) |  | 13.52 | [12 empty] | VV | 2 | 2 | True | 0 | ROZPOCET
| VV |  | RŠ9 | [14 empty] | VV | 2 | 1 | True | 0 | ROZPOCET
| VV |  | 2,6*(4*1,3) |  | 13.52 | [12 empty] | VV | 2 | 2 | True | 0 | ROZPOCET
| VV |  | RŠ10 | [14 empty] | VV | 2 | 1 | True | 0 | ROZPOCET
| VV |  | 2,6*(4*1,3) |  | 13.52 | [12 empty] | VV | 2 | 2 | True | 0 | ROZPOCET
| VV |  | RŠ11 | [14 empty] | VV | 2 | 1 | True | 0 | ROZPOCET
| VV |  | 2,6*(4*1,3) |  | 13.52 | [12 empty] | VV | 2 | 2 | True | 0 | ROZPOCET
| VV |  | RŠ12 | [14 empty] | VV | 2 | 1 | True | 0 | ROZPOCET
| VV |  | 2,6*(4*1,3) |  | 13.52 | [12 empty] | VV | 2 | 2 | True | 0 | ROZPOCET
| VV |  | RŠ3 | [14 empty] | VV | 2 | 1 | True | 0 | ROZPOCET
| VV |  | 2,6*(4*1,3) |  | 13.52 | [12 empty] | VV | 2 | 2 | True | 0 | ROZPOCET
| VV |  | RŠ4 | [14 empty] | VV | 2 | 1 | True | 0 | ROZPOCET
| VV |  | 2,6*(4*1,3) |  | 13.52 | [12 empty] | VV | 2 | 2 | True | 0 | ROZPOCET
| VV |  | RŠ5 | [14 empty] | VV | 2 | 1 | True | 0 | ROZPOCET
| VV |  | 2,6*(4*1,3) |  | 13.52 | [12 empty] | VV | 2 | 2 | True | 0 | ROZPOCET
| VV |  | ČŠ | [14 empty] | VV | 2 | 1 | True | 0 | ROZPOCET
| VV |  | 3,8*4*2 |  | 30.4 | [12 empty] | VV | 2 | 2 | True | 0 | ROZPOCET
| VV |  | KŠ | [14 empty] | VV | 2 | 1 | True | 0 | ROZPOCET
| VV |  | 1*4*2 |  | 8 | [12 empty] | VV | 2 | 2 | True | 0 | ROZPOCET
| VV |  | Součet |  | 489.081 | [12 empty] | VV | 2 | 4 | True | 1 | ROZPOCET
9 | K | 151101301 | Zřízení rozepření zapažených stěn výkopů s potřebným přepažováním při pažení příložném, hloubky do 4 m | m3 | 253.366 |  | 0 | CS ÚRS 2022 01 |  | základní |  | 0 | 0.00046 | 0.11655 | 0 | 0 | 4 | K | 2 |  |  |  | ROZPOCET | 0 | 0 | 0 | 0 | 0 | 1 | 0 | 4 | 136557547
| Online PSC |  | https://podminky.urs.cz/item/CS_URS_2022_01/151101301 | [14 empty] | Online PSC | 2
| VV |  | Dle projektové dokumentace a technické zprávy | [14 empty] | VV | 2 | 1 | True | 0 | ROZPOCET
| VV |  | 146,696 |  | 146.696 | [12 empty] | VV | 2 | 2 | True | 0 | ROZPOCET
| VV |  | 34,742 |  | 34.742 | [12 empty] | VV | 2 | 2 | True | 0 | ROZPOCET
| VV |  | 39,546 |  | 39.546 | [12 empty] | VV | 2 | 2 | True | 0 | ROZPOCET
| VV |  | 32,382 |  | 32.382 | [12 empty] | VV | 2 | 2 | True | 0 | ROZPOCET
| VV |  | Součet |  | 253.366 | [12 empty] | VV | 2 | 4 | True | 1 | ROZPOCET
10 | K | 151101311 | Odstranění rozepření stěn výkopů s uložením materiálu na vzdálenost do 3 m od okraje výkopu pažení příložného, hloubky do 4 m | m3 | 253.366 |  | 0 | CS ÚRS 2022 01 |  | základní |  | 0 | 0 | 0 | 0 | 0 | 4 | K | 2 |  |  |  | ROZPOCET | 0 | 0 | 0 | 0 | 0 | 1 | 0 | 4 | -802705597
| Online PSC |  | https://podminky.urs.cz/item/CS_URS_2022_01/151101311 | [14 empty] | Online PSC | 2
| VV |  | Dle projektové dokumentace a technické zprávy | [14 empty] | VV | 2 | 1 | True | 0 | ROZPOCET
| VV |  | 146,696 |  | 146.696 | [12 empty] | VV | 2 | 2 | True | 0 | ROZPOCET
| VV |  | 34,742 |  | 34.742 | [12 empty] | VV | 2 | 2 | True | 0 | ROZPOCET
| VV |  | 39,546 |  | 39.546 | [12 empty] | VV | 2 | 2 | True | 0 | ROZPOCET
| VV |  | 32,382 |  | 32.382 | [12 empty] | VV | 2 | 2 | True | 0 | ROZPOCET
| VV |  | Součet |  | 253.366 | [12 empty] | VV | 2 | 4 | True | 1 | ROZPOCET
11 | K | 162351103 | Vodorovné přemístění výkopku nebo sypaniny po suchu na obvyklém dopravním prostředku, bez naložení výkopku, avšak se složením bez rozhrnutí z horniny třídy těžitelnosti I skupiny 1 až 3 na vzdálenost přes 50 do 500 m | m3 | 401.686 |  | 0 | CS ÚRS 2022 01 |  | základní |  | 0 | 0 | 0 | 0 | 0 | 4 | K | 2 |  |  |  | ROZPOCET | 0 | 0 | 0 | 0 | 0 | 1 | 0 | 4 | -1281668351
| Online PSC |  | https://podminky.urs.cz/item/CS_URS_2022_01/162351103 | [14 empty] | Online PSC | 2
| VV |  | Dle projektové dokumentace a technické zprávy | [14 empty] | VV | 2 | 1 | True | 0 | ROZPOCET
| VV |  | zásypy | [14 empty] | VV | 2 | 1 | True | 0 | ROZPOCET
| VV |  | 197,99*2 |  | 395.98 | [12 empty] | VV | 2 | 2 | True | 0 | ROZPOCET
| VV |  | ornice | [14 empty] | VV | 2 | 1 | True | 0 | ROZPOCET
| VV |  | 14,264*0,2*2 |  | 5.706 | [12 empty] | VV | 2 | 2 | True | 0 | ROZPOCET
| VV |  | Součet |  | 401.686 | [12 empty] | VV | 2 | 4 | True | 1 | ROZPOCET
12 | K | 162751117 | Vodorovné přemístění výkopku nebo sypaniny po suchu na obvyklém dopravním prostředku, bez naložení výkopku, avšak se složením bez rozhrnutí z horniny třídy těžitelnosti I skupiny 1 až 3 na vzdálenost přes 9 000 do 10 000 m | m3 | 60.875 |  | 0 | CS ÚRS 2022 01 |  | základní |  | 0 | 0 | 0 | 0 | 0 | 4 | K | 2 |  |  |  | ROZPOCET | 0 | 0 | 0 | 0 | 0 | 1 | 0 | 4 | -890467938
| Online PSC |  | https://podminky.urs.cz/item/CS_URS_2022_01/162751117 | [14 empty] | Online PSC | 2
| VV |  | Dle projektové dokumentace a technické zprávy | [14 empty] | VV | 2 | 1 | True | 0 | ROZPOCET
| VV |  | výkopy | [14 empty] | VV | 2 | 1 | True | 0 | ROZPOCET
| VV |  | 253,366 |  | 253.366 | [12 empty] | VV | 2 | 2 | True | 0 | ROZPOCET
| VV |  | zásypy | [14 empty] | VV | 2 | 1 | True | 0 | ROZPOCET
| VV |  | -197,99 |  | -197.99 | [12 empty] | VV | 2 | 2 | True | 0 | ROZPOCET
| VV |  | odhumusování | [14 empty] | VV | 2 | 1 | True | 0 | ROZPOCET
| VV |  | 41,76*0,2 |  | 8.352 | [12 empty] | VV | 2 | 2 | True | 0 | ROZPOCET
| VV |  | ohumusování | [14 empty] | VV | 2 | 1 | True | 0 | ROZPOCET
| VV |  | -14,264*0,2 |  | -2.853 | [12 empty] | VV | 2 | 2 | True | 0 | ROZPOCET
| VV |  | Součet |  | 60.875 | [12 empty] | VV | 2 | 4 | True | 1 | ROZPOCET
13 | K | 162751119 | Vodorovné přemístění výkopku nebo sypaniny po suchu na obvyklém dopravním prostředku, bez naložení výkopku, avšak se složením bez rozhrnutí z horniny třídy těžitelnosti I skupiny 1 až 3 na vzdálenost Příplatek k ceně za každých dalších i započatých 1 000 m | m3 | 608.75 |  | 0 | CS ÚRS 2022 01 |  | základní |  | 0 | 0 | 0 | 0 | 0 | 4 | K | 2 |  |  |  | ROZPOCET | 0 | 0 | 0 | 0 | 0 | 1 | 0 | 4 | 1840042562
| Online PSC |  | https://podminky.urs.cz/item/CS_URS_2022_01/162751119 | [14 empty] | Online PSC | 2
| VV |  | Dle projektové dokumentace a technické zprávy | [14 empty] | VV | 2 | 1 | True | 0 | ROZPOCET
| VV |  | výkopy | [14 empty] | VV | 2 | 1 | True | 0 | ROZPOCET
| VV |  | 253,366 |  | 253.366 | [12 empty] | VV | 2 | 2 | True | 0 | ROZPOCET
| VV |  | zásypy | [14 empty] | VV | 2 | 1 | True | 0 | ROZPOCET
| VV |  | -197,99 |  | -197.99 | [12 empty] | VV | 2 | 2 | True | 0 | ROZPOCET
| VV |  | odhumusování | [14 empty] | VV | 2 | 1 | True | 0 | ROZPOCET
| VV |  | 41,76*0,2 |  | 8.352 | [12 empty] | VV | 2 | 2 | True | 0 | ROZPOCET
| VV |  | ohumusování | [14 empty] | VV | 2 | 1 | True | 0 | ROZPOCET
| VV |  | -14,264*0,2 |  | -2.853 | [12 empty] | VV | 2 | 2 | True | 0 | ROZPOCET
| VV |  | Součet |  | 60.875 | [12 empty] | VV | 2 | 4 | True | 1 | ROZPOCET
| VV |  | 60,875*10 'Přepočtené koeficientem množství |  | 608.75 | [12 empty] | VV | 2 | 2 | False | 1 | ROZPOCET
14 | K | 167151101 | Nakládání, skládání a překládání neulehlého výkopku nebo sypaniny strojně nakládání, množství do 100 m3, z horniny třídy těžitelnosti I, skupiny 1 až 3 | m3 | 200.843 |  | 0 | CS ÚRS 2022 01 |  | základní |  | 0 | 0 | 0 | 0 | 0 | 4 | K | 2 |  |  |  | ROZPOCET | 0 | 0 | 0 | 0 | 0 | 1 | 0 | 4 | -1624351871
| Online PSC |  | https://podminky.urs.cz/item/CS_URS_2022_01/167151101 | [14 empty] | Online PSC | 2
| VV |  | Dle projektové dokumentace a technické zprávy | [14 empty] | VV | 2 | 1 | True | 0 | ROZPOCET
| VV |  | zásypy | [14 empty] | VV | 2 | 1 | True | 0 | ROZPOCET
| VV |  | 197,99 |  | 197.99 | [12 empty] | VV | 2 | 2 | True | 0 | ROZPOCET
| VV |  | ornice | [14 empty] | VV | 2 | 1 | True | 0 | ROZPOCET
| VV |  | 14,264*0,2 |  | 2.853 | [12 empty] | VV | 2 | 2 | True | 0 | ROZPOCET
| VV |  | Součet |  | 200.843 | [12 empty] | VV | 2 | 4 | True | 1 | ROZPOCET
15 | K | 171201231 | Poplatek za uložení stavebního odpadu na recyklační skládce (skládkovné) zeminy a kamení zatříděného do Katalogu odpadů pod kódem 17 05 04 | t | 115.663 |  | 0 | CS ÚRS 2022 01 |  | základní |  | 0 | 0 | 0 | 0 | 0 | 4 | K | 2 |  |  |  | ROZPOCET | 0 | 0 | 0 | 0 | 0 | 1 | 0 | 4 | -1823655060
| Online PSC |  | https://podminky.urs.cz/item/CS_URS_2022_01/171201231 | [14 empty] | Online PSC | 2
| VV |  | Dle projektové dokumentace a technické zprávy | [14 empty] | VV | 2 | 1 | True | 0 | ROZPOCET
| VV |  | výkopy | [14 empty] | VV | 2 | 1 | True | 0 | ROZPOCET
| VV |  | 253,366 |  | 253.366 | [12 empty] | VV | 2 | 2 | True | 0 | ROZPOCET
| VV |  | zásypy | [14 empty] | VV | 2 | 1 | True | 0 | ROZPOCET
| VV |  | -197,99 |  | -197.99 | [12 empty] | VV | 2 | 2 | True | 0 | ROZPOCET
| VV |  | odhumusování | [14 empty] | VV | 2 | 1 | True | 0 | ROZPOCET
| VV |  | 41,76*0,2 |  | 8.352 | [12 empty] | VV | 2 | 2 | True | 0 | ROZPOCET
| VV |  | ohumusování | [14 empty] | VV | 2 | 1 | True | 0 | ROZPOCET
| VV |  | -14,264*0,2 |  | -2.853 | [12 empty] | VV | 2 | 2 | True | 0 | ROZPOCET
| VV |  | Součet |  | 60.875 | [12 empty] | VV | 2 | 4 | True | 1 | ROZPOCET
| VV |  | 60,875*1,9 'Přepočtené koeficientem množství |  | 115.663 | [12 empty] | VV | 2 | 2 | False | 1 | ROZPOCET
16 | K | 174111101 | Zásyp sypaninou z jakékoliv horniny ručně s uložením výkopku ve vrstvách se zhutněním jam, šachet, rýh nebo kolem objektů v těchto vykopávkách | m3 | 197.99 |  | 0 | CS ÚRS 2022 01 |  | základní |  | 0 | 0 | 0 | 0 | 0 | 4 | K | 2 |  |  |  | ROZPOCET | 0 | 0 | 0 | 0 | 0 | 1 | 0 | 4 | -1219238520
| Online PSC |  | https://podminky.urs.cz/item/CS_URS_2022_01/174111101 | [14 empty] | Online PSC | 2
| VV |  | Dle projektové dokumentace a technické zprávy | [14 empty] | VV | 2 | 1 | True | 0 | ROZPOCET
| VV |  | výkopy | [14 empty] | VV | 2 | 1 | True | 0 | ROZPOCET
| VV |  | 146,696 |  | 146.696 | [12 empty] | VV | 2 | 2 | True | 0 | ROZPOCET
| VV |  | 34,742 |  | 34.742 | [12 empty] | VV | 2 | 2 | True | 0 | ROZPOCET
| VV |  | 39,546 |  | 39.546 | [12 empty] | VV | 2 | 2 | True | 0 | ROZPOCET
| VV |  | 32,382 |  | 32.382 | [12 empty] | VV | 2 | 2 | True | 0 | ROZPOCET
| VV |  | drenážní větev"a" | [14 empty] | VV | 2 | 1 | True | 0 | ROZPOCET
| VV |  | -65,275*0,8*0,6 |  | -31.332 | [12 empty] | VV | 2 | 2 | True | 0 | ROZPOCET
| VV |  | drenážní větev"b" | [14 empty] | VV | 2 | 1 | True | 0 | ROZPOCET
| VV |  | -29,86*0,8*0,6 |  | -14.333 | [12 empty] | VV | 2 | 2 | True | 0 | ROZPOCET
| VV |  | drenážní větev"c" | [14 empty] | VV | 2 | 1 | True | 0 | ROZPOCET
| VV |  | -17,97*0,8*0,6 |  | -8.626 | [12 empty] | VV | 2 | 2 | True | 0 | ROZPOCET
| VV |  | drenážní větev"d" | [14 empty] | VV | 2 | 1 | True | 0 | ROZPOCET
| VV |  | -2,26*0,8*0,6 |  | -1.085 | [12 empty] | VV | 2 | 2 | True | 0 | ROZPOCET
| VV |  | Součet |  | 197.99 | [12 empty] | VV | 2 | 4 | True | 1 | ROZPOCET
17 | K | 175112101 | Obsypání potrubí při překopech inženýrských sítí ručně objemu do 10 m3 sypaninou z vhodných horniny třídy těžitelnosti I a II, skupiny 1 až 4 nebo materiálem připraveným podél výkopu ve vzdálenosti do 3 m od jeho kraje pro jakoukoliv hloubku výkopu a míru zhutnění bez prohození sypaniny | m3 | 2.7 |  | 0 | CS ÚRS 2022 01 |  | základní |  | 0 | 0 | 0 | 0 | 0 | 4 | K | 2 |  |  |  | ROZPOCET | 0 | 0 | 0 | 0 | 0 | 1 | 0 | 4 | -891985112
| Online PSC |  | https://podminky.urs.cz/item/CS_URS_2022_01/175112101 | [14 empty] | Online PSC | 2
| VV |  | Dle projektové dokumentace a technické zprávy | [14 empty] | VV | 2 | 1 | True | 0 | ROZPOCET
| VV |  | ČŠ-KŠ | [14 empty] | VV | 2 | 1 | True | 0 | ROZPOCET
| VV |  | 1,5*0,6*0,4 |  | 0.36 | [12 empty] | VV | 2 | 2 | True | 0 | ROZPOCET
| VV |  | chranička | [14 empty] | VV | 2 | 1 | True | 0 | ROZPOCET
| VV |  | 0,6*0,6*(6+0,5) |  | 2.34 | [12 empty] | VV | 2 | 2 | True | 0 | ROZPOCET
| VV |  | Součet |  | 2.7 | [12 empty] | VV | 2 | 4 | True | 1 | ROZPOCET
18 | M | 58331200 | štěrkopísek netříděný | t | 5.4 |  | 0 | CS ÚRS 2022 01 |  | základní |  | 0 | 1 | 5.4 | 0 | 0 | 8 | M | 2 |  |  |  | ROZPOCET | 0 | 0 | 0 | 0 | 0 | 1 | 0 | 4 | -1439677670
| VV |  | 2,7*2 'Přepočtené koeficientem množství |  | 5.4 | [12 empty] | VV | 2 | 2 | False | 1 | ROZPOCET
19 | K | 181311103 | Rozprostření a urovnání ornice v rovině nebo ve svahu sklonu do 1:5 ručně při souvislé ploše, tl. vrstvy do 200 mm | m2 | 14.264 |  | 0 | CS ÚRS 2022 01 |  | základní |  | 0 | 0 | 0 | 0 | 0 | 4 | K | 2 |  |  |  | ROZPOCET | 0 | 0 | 0 | 0 | 0 | 1 | 0 | 4 | -1778480329
| Online PSC |  | https://podminky.urs.cz/item/CS_URS_2022_01/181311103 | [14 empty] | Online PSC | 2
| VV |  | Dle projektové dokumentace a technické zprávy | [14 empty] | VV | 2 | 1 | True | 0 | ROZPOCET
| VV |  | 0,8*(1,5+1,83+3+3+0,5+8) |  | 14.264 | [12 empty] | VV | 2 | 2 | True | 0 | ROZPOCET
| VV |  | Součet |  | 14.264 | [12 empty] | VV | 2 | 4 | True | 1 | ROZPOCET
20 | K | 181411131 | Založení trávníku na půdě předem připravené plochy do 1000 m2 výsevem včetně utažení parkového v rovině nebo na svahu do 1:5 | m2 | 14.264 |  | 0 | CS ÚRS 2022 01 |  | základní |  | 0 | 0 | 0 | 0 | 0 | 4 | K | 2 |  |  |  | ROZPOCET | 0 | 0 | 0 | 0 | 0 | 1 | 0 | 4 | 233879977
| Online PSC |  | https://podminky.urs.cz/item/CS_URS_2022_01/181411131 | [14 empty] | Online PSC | 2
| VV |  | Dle projektové dokumentace a technické zprávy | [14 empty] | VV | 2 | 1 | True | 0 | ROZPOCET
| VV |  | 0,8*(1,5+1,83+3+3+0,5+8) |  | 14.264 | [12 empty] | VV | 2 | 2 | True | 0 | ROZPOCET
| VV |  | Součet |  | 14.264 | [12 empty] | VV | 2 | 4 | True | 1 | ROZPOCET
21 | M | 00572410 | osivo směs travní parková | kg | 0.285 |  | 0 | CS ÚRS 2022 01 |  | základní |  | 0 | 0.001 | 0.000285 | 0 | 0 | 8 | M | 2 |  |  |  | ROZPOCET | 0 | 0 | 0 | 0 | 0 | 1 | 0 | 4 | 581160038
| VV |  | 14,264*0,02 'Přepočtené koeficientem množství |  | 0.285 | [12 empty] | VV | 2 | 2 | False | 1 | ROZPOCET
| D | 2 | Zakládání |  |  |  | 0 |  |  |  |  | 0 |  | 39.783 |  | 0 | 1 | D | 1 |  |  |  | ROZPOCET | [6 empty] | 0
22 | K | 211971121 | Zřízení opláštění výplně z geotextilie odvodňovacích žeber nebo trativodů v rýze nebo zářezu se stěnami svislými nebo šikmými o sklonu přes 1:2 při rozvinuté šířce opláštění do 2,5 m | m2 | 323.022 |  | 0 | CS ÚRS 2022 01 |  | základní |  | 0 | 0.00031 | 0.10014 | 0 | 0 | 4 | K | 2 |  |  |  | ROZPOCET | 0 | 0 | 0 | 0 | 0 | 1 | 0 | 4 | -705645216
| Online PSC |  | https://podminky.urs.cz/item/CS_URS_2022_01/211971121 | [14 empty] | Online PSC | 2
| VV |  | Dle projektové dokumentace a technické zprávy | [14 empty] | VV | 2 | 1 | True | 0 | ROZPOCET
| VV |  | drenážní větev"a" | [14 empty] | VV | 2 | 1 | True | 0 | ROZPOCET
| VV |  | 65,275*(0,8*2+0,6*2) |  | 182.77 | [12 empty] | VV | 2 | 2 | True | 0 | ROZPOCET
| VV |  | drenážní větev"b" | [14 empty] | VV | 2 | 1 | True | 0 | ROZPOCET
| VV |  | 29,86*(0,8*2+0,6*2) |  | 83.608 | [12 empty] | VV | 2 | 2 | True | 0 | ROZPOCET
| VV |  | drenážní větev"c" | [14 empty] | VV | 2 | 1 | True | 0 | ROZPOCET
| VV |  | 17,97*(0,8*2+0,6*2) |  | 50.316 | [12 empty] | VV | 2 | 2 | True | 0 | ROZPOCET
| VV |  | drenážní větev"d" | [14 empty] | VV | 2 | 1 | True | 0 | ROZPOCET
| VV |  | 2,26*(0,8*2+0,6*2) |  | 6.328 | [12 empty] | VV | 2 | 2 | True | 0 | ROZPOCET
| VV |  | Součet |  | 323.022 | [12 empty] | VV | 2 | 4 | True | 1 | ROZPOCET
23 | M | 69311082 | geotextilie netkaná separační, ochranná, filtrační, drenážní PP 500g/m2 | m2 | 382.62 |  | 0 | CS ÚRS 2022 01 |  | základní |  | 0 | 0.0005 | 0.19131 | 0 | 0 | 8 | M | 2 |  |  |  | ROZPOCET | 0 | 0 | 0 | 0 | 0 | 1 | 0 | 4 | 1610842903
| VV |  | 323,022*1,1845 'Přepočtené koeficientem množství |  | 382.62 | [12 empty] | VV | 2 | 2 | False | 1 | ROZPOCET
24 | K | 212751107 | Trativody z drenážních a melioračních trubek pro meliorace, dočasné nebo odlehčovací drenáže se zřízením štěrkového lože pod trubky a s jejich obsypem v otevřeném výkopu trubka flexibilní PVC-U SN 4 celoperforovaná 360° DN 200 | m | 115.365 |  | 0 | CS ÚRS 2022 01 |  | základní |  | 0 | 0.31433 | 36.2627 | 0 | 0 | 4 | K | 2 |  |  |  | ROZPOCET | 0 | 0 | 0 | 0 | 0 | 1 | 0 | 4 | -1003675792
| Online PSC |  | https://podminky.urs.cz/item/CS_URS_2022_01/212751107 | [14 empty] | Online PSC | 2
| VV |  | Dle projektové dokumentace a technické zprávy | [14 empty] | VV | 2 | 1 | True | 0 | ROZPOCET
| VV |  | drenážní větev"a" | [14 empty] | VV | 2 | 1 | True | 0 | ROZPOCET
| VV |  | 65,275 |  | 65.275 | [12 empty] | VV | 2 | 2 | True | 0 | ROZPOCET
| VV |  | drenážní větev"b" | [14 empty] | VV | 2 | 1 | True | 0 | ROZPOCET
| VV |  | 29,86 |  | 29.86 | [12 empty] | VV | 2 | 2 | True | 0 | ROZPOCET
| VV |  | drenážní větev"c" | [14 empty] | VV | 2 | 1 | True | 0 | ROZPOCET
| VV |  | 17,97 |  | 17.97 | [12 empty] | VV | 2 | 2 | True | 0 | ROZPOCET
| VV |  | drenážní větev"d" | [14 empty] | VV | 2 | 1 | True | 0 | ROZPOCET
| VV |  | 2,26 |  | 2.26 | [12 empty] | VV | 2 | 2 | True | 0 | ROZPOCET
| VV |  | Součet |  | 115.365 | [12 empty] | VV | 2 | 4 | True | 1 | ROZPOCET
25 | K | 243531111 | Výplň na dně vodárenské studny z kameniva hrubého drceného frakce 32 až 63 mm | m3 | 0.785 |  | 0 | CS ÚRS 2022 01 |  | základní |  | 0 | 2.004 | 1.5731 | 0 | 0 | 4 | K | 2 |  |  |  | ROZPOCET | 0 | 0 | 0 | 0 | 0 | 1 | 0 | 4 | 1479895929
| Online PSC |  | https://podminky.urs.cz/item/CS_URS_2022_01/243531111 | [14 empty] | Online PSC | 2
| VV |  | Dle projektové dokumentace a technické zprávy | [14 empty] | VV | 2 | 1 | True | 0 | ROZPOCET
| VV |  | vsakovací/čerpací šachta | [14 empty] | VV | 2 | 1 | True | 0 | ROZPOCET
| VV |  | 1*(3,14*0,5*0,5) |  | 0.785 | [12 empty] | VV | 2 | 2 | True | 0 | ROZPOCET
| VV |  | Součet |  | 0.785 | [12 empty] | VV | 2 | 4 | True | 1 | ROZPOCET
26 | K | 274313811 | Základy z betonu prostého pasy betonu kamenem neprokládaného tř. C 25/30 | m3 | 0.27 |  | 0 | CS ÚRS 2022 01 |  | základní |  | 0 | 2.5019 | 0.6755 | 0 | 0 | 4 | K | 2 |  |  |  | ROZPOCET | 0 | 0 | 0 | 0 | 0 | 1 | 0 | 4 | 1169626189
| Online PSC |  | https://podminky.urs.cz/item/CS_URS_2022_01/274313811 | [14 empty] | Online PSC | 2
| VV |  | Dle projektové dokumentace a technické zprávy | [14 empty] | VV | 2 | 1 | True | 0 | ROZPOCET
| VV |  | schodiště | [14 empty] | VV | 2 | 1 | True | 0 | ROZPOCET
| VV |  | 1*0,45*0,6 |  | 0.27 | [12 empty] | VV | 2 | 2 | True | 0 | ROZPOCET
| VV |  | Součet |  | 0.27 | [12 empty] | VV | 2 | 4 | True | 1 | ROZPOCET
27 | K | 279113143 | Základové zdi z tvárnic ztraceného bednění včetně výplně z betonu bez zvláštních nároků na vliv prostředí třídy C 20/25, tloušťky zdiva přes 200 do 250 mm | m2 | 1.65 |  | 0 | CS ÚRS 2022 01 |  | základní |  | 0 | 0.58443 | 0.96431 | 0 | 0 | 4 | K | 2 |  |  |  | ROZPOCET | 0 | 0 | 0 | 0 | 0 | 1 | 0 | 4 | 1636049352
| Online PSC |  | https://podminky.urs.cz/item/CS_URS_2022_01/279113143 | [14 empty] | Online PSC | 2
| VV |  | Dle projektové dokumentace a technické zprávy | [14 empty] | VV | 2 | 1 | True | 0 | ROZPOCET
| VV |  | schodiště | [14 empty] | VV | 2 | 1 | True | 0 | ROZPOCET
| VV |  | 1*1,65 |  | 1.65 | [12 empty] | VV | 2 | 2 | True | 0 | ROZPOCET
| VV |  | Součet |  | 1.65 | [12 empty] | VV | 2 | 4 | True | 1 | ROZPOCET
28 | K | 279361821 | Výztuž základových zdí nosných svislých nebo odkloněných od svislice, rovinných nebo oblých, deskových nebo žebrových, včetně výztuže jejich žeber z betonářské oceli 10 505 (R) nebo BSt 500 | t | 0.015 |  | 0 | CS ÚRS 2022 01 |  | základní |  | 0 | 1.0594 | 0.015891 | 0 | 0 | 4 | K | 2 |  |  |  | ROZPOCET | 0 | 0 | 0 | 0 | 0 | 1 | 0 | 4 | -1952448481
| Online PSC |  | https://podminky.urs.cz/item/CS_URS_2022_01/279361821 | [14 empty] | Online PSC | 2
| VV |  | Dle projektové dokumentace a technické zprávy | [14 empty] | VV | 2 | 1 | True | 0 | ROZPOCET
| VV |  | schodiště | [14 empty] | VV | 2 | 1 | True | 0 | ROZPOCET
| VV |  | 1*1,65*(10*0,00089) |  | 0.015 | [12 empty] | VV | 2 | 2 | True | 0 | ROZPOCET
| VV |  | Součet |  | 0.015 | [12 empty] | VV | 2 | 4 | True | 1 | ROZPOCET
| D | 4 | Vodorovné konstrukce |  |  |  | 0 |  |  |  |  | 0 |  | 0.14745 |  | 0 | 1 | D | 1 |  |  |  | ROZPOCET | [6 empty] | 0
29 | K | 452322131 | Podkladní a zajišťovací konstrukce z betonu železového v otevřeném výkopu sedlové lože pod potrubí z betonu tř. C 12/15 | m3 | 10.152 |  | 0 | CS ÚRS 2022 01 |  | základní |  | 0 | 0 | 0 | 0 | 0 | 4 | K | 2 |  |  |  | ROZPOCET | 0 | 0 | 0 | 0 | 0 | 1 | 0 | 4 | 1208014274
| Online PSC |  | https://podminky.urs.cz/item/CS_URS_2022_01/452322131 | [14 empty] | Online PSC | 2
| VV |  | Dle projektové dokumentace a technické zprávy | [14 empty] | VV | 2 | 1 | True | 0 | ROZPOCET
| VV |  | drenážní větev"a" | [14 empty] | VV | 2 | 1 | True | 0 | ROZPOCET
| VV |  | 65,275*(0,8*0,11) |  | 5.744 | [12 empty] | VV | 2 | 2 | True | 0 | ROZPOCET
| VV |  | drenážní větev"b" | [14 empty] | VV | 2 | 1 | True | 0 | ROZPOCET
| VV |  | 29,86*(0,8*0,11) |  | 2.628 | [12 empty] | VV | 2 | 2 | True | 0 | ROZPOCET
| VV |  | drenážní větev"c" | [14 empty] | VV | 2 | 1 | True | 0 | ROZPOCET
| VV |  | 17,97*(0,8*0,11) |  | 1.581 | [12 empty] | VV | 2 | 2 | True | 0 | ROZPOCET
| VV |  | drenážní větev"d" | [14 empty] | VV | 2 | 1 | True | 0 | ROZPOCET
| VV |  | 2,26*(0,8*0,11) |  | 0.199 | [12 empty] | VV | 2 | 2 | True | 0 | ROZPOCET
| VV |  | Součet |  | 10.152 | [12 empty] | VV | 2 | 4 | True | 1 | ROZPOCET
30 | K | 452368113 | Výztuž podkladních desek, bloků nebo pražců v otevřeném výkopu z betonářské oceli 10 505 (R) nebo BSt 500 | t | 0.139 |  | 0 | CS ÚRS 2022 01 |  | základní |  | 0 | 1.0608 | 0.14745 | 0 | 0 | 4 | K | 2 |  |  |  | ROZPOCET | 0 | 0 | 0 | 0 | 0 | 1 | 0 | 4 | 250025759
| Online PSC |  | https://podminky.urs.cz/item/CS_URS_2022_01/452368113 | [14 empty] | Online PSC | 2
| VV |  | Dle projektové dokumentace a technické zprávy | [14 empty] | VV | 2 | 1 | True | 0 | ROZPOCET
| VV |  | drenážní větev"a" | [14 empty] | VV | 2 | 1 | True | 0 | ROZPOCET
| VV |  | 65,275*(0,0004*3) |  | 0.078 | [12 empty] | VV | 2 | 2 | True | 0 | ROZPOCET
| VV |  | drenážní větev"b" | [14 empty] | VV | 2 | 1 | True | 0 | ROZPOCET
| VV |  | 29,86*(0,0004*3) |  | 0.036 | [12 empty] | VV | 2 | 2 | True | 0 | ROZPOCET
| VV |  | drenážní větev"c" | [14 empty] | VV | 2 | 1 | True | 0 | ROZPOCET
| VV |  | 17,97*(0,0004*3) |  | 0.022 | [12 empty] | VV | 2 | 2 | True | 0 | ROZPOCET
| VV |  | drenážní větev"d" | [14 empty] | VV | 2 | 1 | True | 0 | ROZPOCET
| VV |  | 2,26*(0,0004*3) |  | 0.003 | [12 empty] | VV | 2 | 2 | True | 0 | ROZPOCET
| VV |  | Součet |  | 0.139 | [12 empty] | VV | 2 | 4 | True | 1 | ROZPOCET
| D | 6 | Úpravy povrchů, podlahy a osazování výplní |  |  |  | 0 |  |  |  |  | 0 |  | 5.9773 |  | 0 | 1 | D | 1 |  |  |  | ROZPOCET | [6 empty] | 0
31 | K | 622135001 | Vyrovnání nerovností podkladu vnějších omítaných ploch maltou, tloušťky do 10 mm vápenocementovou stěn | m2 | 210.616 |  | 0 | CS ÚRS 2022 01 |  | základní |  | 0 | 0.02048 | 4.3134 | 0 | 0 | 4 | K | 2 |  |  |  | ROZPOCET | 0 | 0 | 0 | 0 | 0 | 1 | 0 | 4 | 1775212066
| Online PSC |  | https://podminky.urs.cz/item/CS_URS_2022_01/622135001 | [14 empty] | Online PSC | 2
| VV |  | Dle projektové dokumentace a technické zprávy | [14 empty] | VV | 2 | 1 | True | 0 | ROZPOCET
| VV |  | S01n | [14 empty] | VV | 2 | 1 | True | 0 | ROZPOCET
| VV |  | 2,56*(8,55+8,5) |  | 43.648 | [12 empty] | VV | 2 | 2 | True | 0 | ROZPOCET
| VV |  | S02n | [14 empty] | VV | 2 | 1 | True | 0 | ROZPOCET
| VV |  | 2,435*((6,15+8,05+6,03+8,5+1,3+1,3)+(4,55+11,19+2,1+8,6+8,65+2,15)) |  | 166.968 | [12 empty] | VV | 2 | 2 | True | 0 | ROZPOCET
| VV |  | Součet |  | 210.616 | [12 empty] | VV | 2 | 4 | True | 1 | ROZPOCET
| VV |  | pozn.dle potřeby | [14 empty] | VV | 2 | 1 | True | 0 | ROZPOCET
32 | K | 622135091 | Vyrovnání nerovností podkladu vnějších omítaných ploch tmelem, tloušťky do 2 mm Příplatek k ceně za každých dalších 5 mm tloušťky podkladní vrstvy přes 10 mm maltou vápenocementovou stěn | m2 | 210.616 |  | 0 | CS ÚRS 2022 01 |  | základní |  | 0 | 0.0079 | 1.6639 | 0 | 0 | 4 | K | 2 |  |  |  | ROZPOCET | 0 | 0 | 0 | 0 | 0 | 1 | 0 | 4 | -368291787
| Online PSC |  | https://podminky.urs.cz/item/CS_URS_2022_01/622135091 | [14 empty] | Online PSC | 2
| VV |  | Dle projektové dokumentace a technické zprávy | [14 empty] | VV | 2 | 1 | True | 0 | ROZPOCET
| VV |  | S01n | [14 empty] | VV | 2 | 1 | True | 0 | ROZPOCET
| VV |  | 2,56*(8,55+8,5) |  | 43.648 | [12 empty] | VV | 2 | 2 | True | 0 | ROZPOCET
| VV |  | S02n | [14 empty] | VV | 2 | 1 | True | 0 | ROZPOCET
| VV |  | 2,435*((6,15+8,05+6,03+8,5+1,3+1,3)+(4,55+11,19+2,1+8,6+8,65+2,15)) |  | 166.968 | [12 empty] | VV | 2 | 2 | True | 0 | ROZPOCET
| VV |  | Součet |  | 210.616 | [12 empty] | VV | 2 | 4 | True | 1 | ROZPOCET
| VV |  | pozn.dle potřeby | [14 empty] | VV | 2 | 1 | True | 0 | ROZPOCET
| D | 8 | Trubní vedení |  |  |  | 0 |  |  |  |  | 0 |  | 9.4915 |  | 4.2444 | 1 | D | 1 |  |  |  | ROZPOCET | [6 empty] | 0
33 | K | 871355241 | Kanalizační potrubí z tvrdého PVC v otevřeném výkopu ve sklonu do 20 %, hladkého plnostěnného vícevrstvého, tuhost třídy SN 12 DN 200 | m | 1.5 |  | 0 | CS ÚRS 2022 01 |  | základní |  | 0 | 0.00656 | 0.00984 | 0 | 0 | 4 | K | 2 |  |  |  | ROZPOCET | 0 | 0 | 0 | 0 | 0 | 1 | 0 | 4 | 1521763266
| Online PSC |  | https://podminky.urs.cz/item/CS_URS_2022_01/871355241 | [14 empty] | Online PSC | 2
| VV |  | Dle projektové dokumentace a technické zprávy | [14 empty] | VV | 2 | 1 | True | 0 | ROZPOCET
| VV |  | ČŠ-KŠ | [14 empty] | VV | 2 | 1 | True | 0 | ROZPOCET
| VV |  | 1,5 |  | 1.5 | [12 empty] | VV | 2 | 2 | True | 0 | ROZPOCET
| VV |  | Součet |  | 1.5 | [12 empty] | VV | 2 | 4 | True | 1 | ROZPOCET
34 | K | 894410103 | Osazení betonových dílců šachet kanalizačních dno DN 1000, výšky 1000 mm | kus | 1 |  | 0 | CS ÚRS 2022 01 |  | základní |  | 0 | 0.41489 | 0.41489 | 0 | 0 | 4 | K | 2 |  |  |  | ROZPOCET | 0 | 0 | 0 | 0 | 0 | 1 | 0 | 4 | 985581557
| Online PSC |  | https://podminky.urs.cz/item/CS_URS_2022_01/894410103 | [14 empty] | Online PSC | 2
| VV |  | Dle projektové dokumentace a technické zprávy | [14 empty] | VV | 2 | 1 | True | 0 | ROZPOCET
| VV |  | kanalizační šachta | [14 empty] | VV | 2 | 1 | True | 0 | ROZPOCET
| VV |  | 1 |  | 1 | [12 empty] | VV | 2 | 2 | True | 0 | ROZPOCET
| VV |  | Součet |  | 1 | [12 empty] | VV | 2 | 4 | True | 1 | ROZPOCET
35 | M | 59224063 | dno betonové šachtové kulaté DN 1000x1000, 100x115x15cm | kus | 1 |  | 0 | CS ÚRS 2022 01 |  | základní |  | 0 | 1.817 | 1.817 | 0 | 0 | 8 | M | 2 |  |  |  | ROZPOCET | 0 | 0 | 0 | 0 | 0 | 1 | 0 | 4 | 1345891221
36 | K | 894411311 | Osazení betonových nebo železobetonových dílců pro šachty skruží rovných | kus | 3 |  | 0 | CS ÚRS 2022 01 |  | základní |  | 0 | 0.01019 | 0.03057 | 0 | 0 | 4 | K | 2 |  |  |  | ROZPOCET | 0 | 0 | 0 | 0 | 0 | 1 | 0 | 4 | 999426921
| Online PSC |  | https://podminky.urs.cz/item/CS_URS_2022_01/894411311 | [14 empty] | Online PSC | 2
| VV |  | Dle projektové dokumentace a technické zprávy | [14 empty] | VV | 2 | 1 | True | 0 | ROZPOCET
| VV |  | vsakovací/čerpací šachta | [14 empty] | VV | 2 | 1 | True | 0 | ROZPOCET
| VV |  | 3 |  | 3 | [12 empty] | VV | 2 | 2 | True | 0 | ROZPOCET
| VV |  | Součet |  | 3 | [12 empty] | VV | 2 | 4 | True | 1 | ROZPOCET
37 | M | 59224162 | skruž kanalizační s ocelovými stupadly 100x100x12cm | kus | 3 |  | 0 | CS ÚRS 2022 01 |  | základní |  | 0 | 1.013 | 3.039 | 0 | 0 | 8 | M | 2 |  |  |  | ROZPOCET | 0 | 0 | 0 | 0 | 0 | 1 | 0 | 4 | 473987544
38 | K | 894412411 | Osazení betonových nebo železobetonových dílců pro šachty skruží přechodových | kus | 2 |  | 0 | CS ÚRS 2022 01 |  | základní |  | 0 | 0.01248 | 0.02496 | 0 | 0 | 4 | K | 2 |  |  |  | ROZPOCET | 0 | 0 | 0 | 0 | 0 | 1 | 0 | 4 | -265206320
| Online PSC |  | https://podminky.urs.cz/item/CS_URS_2022_01/894412411 | [14 empty] | Online PSC | 2
| VV |  | Dle projektové dokumentace a technické zprávy | [14 empty] | VV | 2 | 1 | True | 0 | ROZPOCET
| VV |  | vsakovací/čerpací šachta | [14 empty] | VV | 2 | 1 | True | 0 | ROZPOCET
| VV |  | 1 |  | 1 | [12 empty] | VV | 2 | 2 | True | 0 | ROZPOCET
| VV |  | kanalizační šachta | [14 empty] | VV | 2 | 1 | True | 0 | ROZPOCET
| VV |  | 1 |  | 1 | [12 empty] | VV | 2 | 2 | True | 0 | ROZPOCET
| VV |  | Součet |  | 2 | [12 empty] | VV | 2 | 4 | True | 1 | ROZPOCET
39 | M | 59224121 | skruž betonová přechodová 62,5/100x60x9cm, stupadla poplastovaná kapsová | kus | 2 |  | 0 | CS ÚRS 2022 01 |  | základní |  | 0 | 0.396 | 0.792 | 0 | 0 | 8 | M | 2 |  |  |  | ROZPOCET | 0 | 0 | 0 | 0 | 0 | 1 | 0 | 4 | 1800510440
40 | K | 895270001 | Proplachovací a kontrolní šachta z PVC-U pro drenáže budov vnějšího průměru 315 mm pro napojení potrubí DN 200 s lapačem písku užitné výšky 350 mm | kus | 2 |  | 0 | CS ÚRS 2022 01 |  | základní |  | 0 | 1e-05 | 2e-05 | 0 | 0 | 4 | K | 2 |  |  |  | ROZPOCET | 0 | 0 | 0 | 0 | 0 | 1 | 0 | 4 | 1822787657
| Online PSC |  | https://podminky.urs.cz/item/CS_URS_2022_01/895270001 | [14 empty] | Online PSC | 2
| VV |  | Dle projektové dokumentace a technické zprávy | [14 empty] | VV | 2 | 1 | True | 0 | ROZPOCET
| VV |  | RŠ9 | [14 empty] | VV | 2 | 1 | True | 0 | ROZPOCET
| VV |  | 1 |  | 1 | [12 empty] | VV | 2 | 2 | True | 0 | ROZPOCET
| VV |  | RŠ12 | [14 empty] | VV | 2 | 1 | True | 0 | ROZPOCET
| VV |  | 1 |  | 1 | [12 empty] | VV | 2 | 2 | True | 0 | ROZPOCET
| VV |  | Součet |  | 2 | [12 empty] | VV | 2 | 4 | True | 1 | ROZPOCET
41 | K | 895270012 | Proplachovací a kontrolní šachta z PVC-U pro drenáže budov vnějšího průměru 315 mm pro napojení potrubí DN 200 bez lapače písku užitné výšky 650 mm | kus | 10 |  | 0 | CS ÚRS 2022 01 |  | základní |  | 0 | 1e-05 | 0.0001 | 0 | 0 | 4 | K | 2 |  |  |  | ROZPOCET | 0 | 0 | 0 | 0 | 0 | 1 | 0 | 4 | -2121335688
| Online PSC |  | https://podminky.urs.cz/item/CS_URS_2022_01/895270012 | [14 empty] | Online PSC | 2
| VV |  | Dle projektové dokumentace a technické zprávy | [14 empty] | VV | 2 | 1 | True | 0 | ROZPOCET
| VV |  | RŠ1 | [14 empty] | VV | 2 | 1 | True | 0 | ROZPOCET
| VV |  | 1 |  | 1 | [12 empty] | VV | 2 | 2 | True | 0 | ROZPOCET
| VV |  | RŠ2 | [14 empty] | VV | 2 | 1 | True | 0 | ROZPOCET
| VV |  | 1 |  | 1 | [12 empty] | VV | 2 | 2 | True | 0 | ROZPOCET
| VV |  | RŠ3 | [14 empty] | VV | 2 | 1 | True | 0 | ROZPOCET
| VV |  | 1 |  | 1 | [12 empty] | VV | 2 | 2 | True | 0 | ROZPOCET
| VV |  | RŠ4 | [14 empty] | VV | 2 | 1 | True | 0 | ROZPOCET
| VV |  | 1 |  | 1 | [12 empty] | VV | 2 | 2 | True | 0 | ROZPOCET
| VV |  | RŠ5 | [14 empty] | VV | 2 | 1 | True | 0 | ROZPOCET
| VV |  | 1 |  | 1 | [12 empty] | VV | 2 | 2 | True | 0 | ROZPOCET
| VV |  | RŠ6 | [14 empty] | VV | 2 | 1 | True | 0 | ROZPOCET
| VV |  | 1 |  | 1 | [12 empty] | VV | 2 | 2 | True | 0 | ROZPOCET
| VV |  | RŠ7 | [14 empty] | VV | 2 | 1 | True | 0 | ROZPOCET
| VV |  | 1 |  | 1 | [12 empty] | VV | 2 | 2 | True | 0 | ROZPOCET
| VV |  | RŠ8 | [14 empty] | VV | 2 | 1 | True | 0 | ROZPOCET
| VV |  | 1 |  | 1 | [12 empty] | VV | 2 | 2 | True | 0 | ROZPOCET
| VV |  | RŠ10 | [14 empty] | VV | 2 | 1 | True | 0 | ROZPOCET
| VV |  | 1 |  | 1 | [12 empty] | VV | 2 | 2 | True | 0 | ROZPOCET
| VV |  | RŠ11 | [14 empty] | VV | 2 | 1 | True | 0 | ROZPOCET
| VV |  | 1 |  | 1 | [12 empty] | VV | 2 | 2 | True | 0 | ROZPOCET
| VV |  | Součet |  | 10 | [12 empty] | VV | 2 | 4 | True | 1 | ROZPOCET
42 | K | 895270021 | Proplachovací a kontrolní šachta z PVC-U pro drenáže budov vnějšího průměru 315 mm šachtové prodloužení světlé hloubky 800 mm | kus | 34 |  | 0 | CS ÚRS 2022 01 |  | základní |  | 0 | 1e-05 | 0.00034 | 0 | 0 | 4 | K | 2 |  |  |  | ROZPOCET | 0 | 0 | 0 | 0 | 0 | 1 | 0 | 4 | 1361924670
| Online PSC |  | https://podminky.urs.cz/item/CS_URS_2022_01/895270021 | [14 empty] | Online PSC | 2
| VV |  | Dle projektové dokumentace a technické zprávy | [14 empty] | VV | 2 | 1 | True | 0 | ROZPOCET
| VV |  | RŠ1 | [14 empty] | VV | 2 | 1 | True | 0 | ROZPOCET
| VV |  | 1*3 |  | 3 | [12 empty] | VV | 2 | 2 | True | 0 | ROZPOCET
| VV |  | RŠ2 | [14 empty] | VV | 2 | 1 | True | 0 | ROZPOCET
| VV |  | 1*3 |  | 3 | [12 empty] | VV | 2 | 2 | True | 0 | ROZPOCET
| VV |  | RŠ3 | [14 empty] | VV | 2 | 1 | True | 0 | ROZPOCET
| VV |  | 1*3 |  | 3 | [12 empty] | VV | 2 | 2 | True | 0 | ROZPOCET
| VV |  | RŠ4 | [14 empty] | VV | 2 | 1 | True | 0 | ROZPOCET
| VV |  | 1*3 |  | 3 | [12 empty] | VV | 2 | 2 | True | 0 | ROZPOCET
| VV |  | RŠ5 | [14 empty] | VV | 2 | 1 | True | 0 | ROZPOCET
| VV |  | 1*3 |  | 3 | [12 empty] | VV | 2 | 2 | True | 0 | ROZPOCET
| VV |  | RŠ6 | [14 empty] | VV | 2 | 1 | True | 0 | ROZPOCET
| VV |  | 1*3 |  | 3 | [12 empty] | VV | 2 | 2 | True | 0 | ROZPOCET
| VV |  | RŠ7 | [14 empty] | VV | 2 | 1 | True | 0 | ROZPOCET
| VV |  | 1 |  | 1 | [12 empty] | VV | 2 | 2 | True | 0 | ROZPOCET
| VV |  | RŠ8 | [14 empty] | VV | 2 | 1 | True | 0 | ROZPOCET
| VV |  | 1*3 |  | 3 | [12 empty] | VV | 2 | 2 | True | 0 | ROZPOCET
| VV |  | RŠ9 | [14 empty] | VV | 2 | 1 | True | 0 | ROZPOCET
| VV |  | 1*3 |  | 3 | [12 empty] | VV | 2 | 2 | True | 0 | ROZPOCET
| VV |  | RŠ10 | [14 empty] | VV | 2 | 1 | True | 0 | ROZPOCET
| VV |  | 1*3 |  | 3 | [12 empty] | VV | 2 | 2 | True | 0 | ROZPOCET
| VV |  | RŠ11 | [14 empty] | VV | 2 | 1 | True | 0 | ROZPOCET
| VV |  | 1*3 |  | 3 | [12 empty] | VV | 2 | 2 | True | 0 | ROZPOCET
| VV |  | RŠ12 | [14 empty] | VV | 2 | 1 | True | 0 | ROZPOCET
| VV |  | 1*3 |  | 3 | [12 empty] | VV | 2 | 2 | True | 0 | ROZPOCET
| VV |  | Součet |  | 34 | [12 empty] | VV | 2 | 4 | True | 1 | ROZPOCET
43 | K | 895270051 | Proplachovací a kontrolní šachta z PVC-U pro drenáže budov vnějšího průměru 315 mm poklop litinový bez ventilace pro třídu zatížení B 125 | kus | 12 |  | 0 | CS ÚRS 2022 01 |  | základní |  | 0 | 0.24034 | 2.8841 | 0 | 0 | 4 | K | 2 |  |  |  | ROZPOCET | 0 | 0 | 0 | 0 | 0 | 1 | 0 | 4 | -128584743
| Online PSC |  | https://podminky.urs.cz/item/CS_URS_2022_01/895270051 | [14 empty] | Online PSC | 2
| VV |  | Dle projektové dokumentace a technické zprávy | [14 empty] | VV | 2 | 1 | True | 0 | ROZPOCET
| VV |  | RŠ1 | [14 empty] | VV | 2 | 1 | True | 0 | ROZPOCET
| VV |  | 1 |  | 1 | [12 empty] | VV | 2 | 2 | True | 0 | ROZPOCET
| VV |  | RŠ2 | [14 empty] | VV | 2 | 1 | True | 0 | ROZPOCET
| VV |  | 1 |  | 1 | [12 empty] | VV | 2 | 2 | True | 0 | ROZPOCET
| VV |  | RŠ3 | [14 empty] | VV | 2 | 1 | True | 0 | ROZPOCET
| VV |  | 1 |  | 1 | [12 empty] | VV | 2 | 2 | True | 0 | ROZPOCET
| VV |  | RŠ4 | [14 empty] | VV | 2 | 1 | True | 0 | ROZPOCET
| VV |  | 1 |  | 1 | [12 empty] | VV | 2 | 2 | True | 0 | ROZPOCET
| VV |  | RŠ5 | [14 empty] | VV | 2 | 1 | True | 0 | ROZPOCET
| VV |  | 1 |  | 1 | [12 empty] | VV | 2 | 2 | True | 0 | ROZPOCET
| VV |  | RŠ6 | [14 empty] | VV | 2 | 1 | True | 0 | ROZPOCET
| VV |  | 1 |  | 1 | [12 empty] | VV | 2 | 2 | True | 0 | ROZPOCET
| VV |  | RŠ7 | [14 empty] | VV | 2 | 1 | True | 0 | ROZPOCET
| VV |  | 1 |  | 1 | [12 empty] | VV | 2 | 2 | True | 0 | ROZPOCET
| VV |  | RŠ8 | [14 empty] | VV | 2 | 1 | True | 0 | ROZPOCET
| VV |  | 1 |  | 1 | [12 empty] | VV | 2 | 2 | True | 0 | ROZPOCET
| VV |  | RŠ9 | [14 empty] | VV | 2 | 1 | True | 0 | ROZPOCET
| VV |  | 1 |  | 1 | [12 empty] | VV | 2 | 2 | True | 0 | ROZPOCET
| VV |  | RŠ10 | [14 empty] | VV | 2 | 1 | True | 0 | ROZPOCET
| VV |  | 1 |  | 1 | [12 empty] | VV | 2 | 2 | True | 0 | ROZPOCET
| VV |  | RŠ11 | [14 empty] | VV | 2 | 1 | True | 0 | ROZPOCET
| VV |  | 1 |  | 1 | [12 empty] | VV | 2 | 2 | True | 0 | ROZPOCET
| VV |  | RŠ12 | [14 empty] | VV | 2 | 1 | True | 0 | ROZPOCET
| VV |  | 1 |  | 1 | [12 empty] | VV | 2 | 2 | True | 0 | ROZPOCET
| VV |  | Součet |  | 12 | [12 empty] | VV | 2 | 4 | True | 1 | ROZPOCET
44 | K | 895270067 | Proplachovací a kontrolní šachta z PVC-U pro drenáže budov vnějšího průměru 315 mm Příplatek k ceně -0021 za uříznutí šachtového prodloužení | kus | 12 |  | 0 | CS ÚRS 2022 01 |  | základní |  | 0 | 0 | 0 | 0 | 0 | 4 | K | 2 |  |  |  | ROZPOCET | 0 | 0 | 0 | 0 | 0 | 1 | 0 | 4 | -1616600830
| Online PSC |  | https://podminky.urs.cz/item/CS_URS_2022_01/895270067 | [14 empty] | Online PSC | 2
| VV |  | Dle projektové dokumentace a technické zprávy | [14 empty] | VV | 2 | 1 | True | 0 | ROZPOCET
| VV |  | RŠ1 | [14 empty] | VV | 2 | 1 | True | 0 | ROZPOCET
| VV |  | 1 |  | 1 | [12 empty] | VV | 2 | 2 | True | 0 | ROZPOCET
| VV |  | RŠ2 | [14 empty] | VV | 2 | 1 | True | 0 | ROZPOCET
| VV |  | 1 |  | 1 | [12 empty] | VV | 2 | 2 | True | 0 | ROZPOCET
| VV |  | RŠ3 | [14 empty] | VV | 2 | 1 | True | 0 | ROZPOCET
| VV |  | 1 |  | 1 | [12 empty] | VV | 2 | 2 | True | 0 | ROZPOCET
| VV |  | RŠ4 | [14 empty] | VV | 2 | 1 | True | 0 | ROZPOCET
| VV |  | 1 |  | 1 | [12 empty] | VV | 2 | 2 | True | 0 | ROZPOCET
| VV |  | RŠ5 | [14 empty] | VV | 2 | 1 | True | 0 | ROZPOCET
| VV |  | 1 |  | 1 | [12 empty] | VV | 2 | 2 | True | 0 | ROZPOCET
| VV |  | RŠ6 | [14 empty] | VV | 2 | 1 | True | 0 | ROZPOCET
| VV |  | 1 |  | 1 | [12 empty] | VV | 2 | 2 | True | 0 | ROZPOCET
| VV |  | RŠ7 | [14 empty] | VV | 2 | 1 | True | 0 | ROZPOCET
| VV |  | 1 |  | 1 | [12 empty] | VV | 2 | 2 | True | 0 | ROZPOCET
| VV |  | RŠ8 | [14 empty] | VV | 2 | 1 | True | 0 | ROZPOCET
| VV |  | 1 |  | 1 | [12 empty] | VV | 2 | 2 | True | 0 | ROZPOCET
| VV |  | RŠ9 | [14 empty] | VV | 2 | 1 | True | 0 | ROZPOCET
| VV |  | 1 |  | 1 | [12 empty] | VV | 2 | 2 | True | 0 | ROZPOCET
| VV |  | RŠ10 | [14 empty] | VV | 2 | 1 | True | 0 | ROZPOCET
| VV |  | 1 |  | 1 | [12 empty] | VV | 2 | 2 | True | 0 | ROZPOCET
| VV |  | RŠ11 | [14 empty] | VV | 2 | 1 | True | 0 | ROZPOCET
| VV |  | 1 |  | 1 | [12 empty] | VV | 2 | 2 | True | 0 | ROZPOCET
| VV |  | RŠ12 | [14 empty] | VV | 2 | 1 | True | 0 | ROZPOCET
| VV |  | 1 |  | 1 | [12 empty] | VV | 2 | 2 | True | 0 | ROZPOCET
| VV |  | Součet |  | 12 | [12 empty] | VV | 2 | 4 | True | 1 | ROZPOCET
45 | K | 899102211 | Demontáž poklopů litinových a ocelových včetně rámů, hmotnosti jednotlivě přes 50 do 100 Kg | kus | 3 |  | 0 | CS ÚRS 2022 01 |  | základní |  | 0 | 0 | 0 | 0.1 | 0.3 | 4 | K | 2 |  |  |  | ROZPOCET | 0 | 0 | 0 | 0 | 0 | 1 | 0 | 4 | 688781511
| Online PSC |  | https://podminky.urs.cz/item/CS_URS_2022_01/899102211 | [14 empty] | Online PSC | 2
| VV |  | Dle projektové dokumentace a technické zprávy | [14 empty] | VV | 2 | 1 | True | 0 | ROZPOCET
| VV |  | revizní šachta | [14 empty] | VV | 2 | 1 | True | 0 | ROZPOCET
| VV |  | 1 |  | 1 | [12 empty] | VV | 2 | 2 | True | 0 | ROZPOCET
| VV |  | stávající jímka | [14 empty] | VV | 2 | 1 | True | 0 | ROZPOCET
| VV |  | 1 |  | 1 | [12 empty] | VV | 2 | 2 | True | 0 | ROZPOCET
| VV |  | stávající kanalizační šachta | [14 empty] | VV | 2 | 1 | True | 0 | ROZPOCET
| VV |  | 1 |  | 1 | [12 empty] | VV | 2 | 2 | True | 0 | ROZPOCET
| VV |  | Součet |  | 3 | [12 empty] | VV | 2 | 4 | True | 1 | ROZPOCET
46 | K | 899103112 | Osazení poklopů litinových a ocelových včetně rámů pro třídu zatížení B125, C250 | kus | 2 |  | 0 | CS ÚRS 2022 01 |  | základní |  | 0 | 0.21734 | 0.43468 | 0 | 0 | 4 | K | 2 |  |  |  | ROZPOCET | 0 | 0 | 0 | 0 | 0 | 1 | 0 | 4 | -1593649238
| Online PSC |  | https://podminky.urs.cz/item/CS_URS_2022_01/899103112 | [14 empty] | Online PSC | 2
| VV |  | Dle projektové dokumentace a technické zprávy | [14 empty] | VV | 2 | 1 | True | 0 | ROZPOCET
| VV |  | vsakovací/čerpací šachta | [14 empty] | VV | 2 | 1 | True | 0 | ROZPOCET
| VV |  | 1 |  | 1 | [12 empty] | VV | 2 | 2 | True | 0 | ROZPOCET
| VV |  | kanalizační šachta | [14 empty] | VV | 2 | 1 | True | 0 | ROZPOCET
| VV |  | 1 |  | 1 | [12 empty] | VV | 2 | 2 | True | 0 | ROZPOCET
| VV |  | Součet |  | 2 | [12 empty] | VV | 2 | 4 | True | 1 | ROZPOCET
47 | M | 63126037 | poklop šachtový s kompozitním rámem kruhový DN 600 B125 | kus | 2 |  | 0 | CS ÚRS 2022 01 |  | základní |  | 0 | 0.022 | 0.044 | 0 | 0 | 8 | M | 2 |  |  |  | ROZPOCET | 0 | 0 | 0 | 0 | 0 | 1 | 0 | 4 | -1536742846
48 | K | 890211811 | Bourání šachet a jímek ručně velikosti obestavěného prostoru do 1,5 m3 z prostého betonu | m3 | 0.48 |  | 0 | CS ÚRS 2022 01 |  | základní |  | 0 | 0 | 0 | 1.76 | 0.8448 | 4 | K | 2 |  |  |  | ROZPOCET | 0 | 0 | 0 | 0 | 0 | 1 | 0 | 4 | 219690241
| Online PSC |  | https://podminky.urs.cz/item/CS_URS_2022_01/890211811 | [14 empty] | Online PSC | 2
| VV |  | Dle projektové dokumentace a technické zprávy | [14 empty] | VV | 2 | 1 | True | 0 | ROZPOCET
| VV |  | revizní šachta | [14 empty] | VV | 2 | 1 | True | 0 | ROZPOCET
| VV |  | 2*(0,4*0,6) |  | 0.48 | [12 empty] | VV | 2 | 2 | True | 0 | ROZPOCET
| VV |  | Součet |  | 0.48 | [12 empty] | VV | 2 | 4 | True | 1 | ROZPOCET
| VV |  | pozn.předpokládaný stav | [14 empty] | VV | 2 | 1 | True | 0 | ROZPOCET
49 | K | 890331811 | Bourání šachet a jímek ručně velikosti obestavěného prostoru přes 1,5 do 3 m3 ze železobetonu | m3 | 2.34 |  | 0 | CS ÚRS 2022 01 |  | základní |  | 0 | 0 | 0 | 0.6 | 1.404 | 4 | K | 2 |  |  |  | ROZPOCET | 0 | 0 | 0 | 0 | 0 | 1 | 0 | 4 | -1102822858
| Online PSC |  | https://podminky.urs.cz/item/CS_URS_2022_01/890331811 | [14 empty] | Online PSC | 2
| VV |  | Dle projektové dokumentace a technické zprávy | [14 empty] | VV | 2 | 1 | True | 0 | ROZPOCET
| VV |  | stávající jímka | [14 empty] | VV | 2 | 1 | True | 0 | ROZPOCET
| VV |  | 2*(0,9*1,3) |  | 2.34 | [12 empty] | VV | 2 | 2 | True | 0 | ROZPOCET
| VV |  | Součet |  | 2.34 | [12 empty] | VV | 2 | 4 | True | 1 | ROZPOCET
| VV |  | pozn.předpokládaný stav | [14 empty] | VV | 2 | 1 | True | 0 | ROZPOCET
50 | K | 890431811 | Bourání šachet a jímek ručně velikosti obestavěného prostoru přes 1,5 do 3 m3 z prefabrikovaných skruží | m3 | 2.826 |  | 0 | CS ÚRS 2022 01 |  | základní |  | 0 | 0 | 0 | 0.6 | 1.6956 | 4 | K | 2 |  |  |  | ROZPOCET | 0 | 0 | 0 | 0 | 0 | 1 | 0 | 4 | -203534514
| Online PSC |  | https://podminky.urs.cz/item/CS_URS_2022_01/890431811 | [14 empty] | Online PSC | 2
| VV |  | Dle projektové dokumentace a technické zprávy | [14 empty] | VV | 2 | 1 | True | 0 | ROZPOCET
| VV |  | stávající kanalizační šachta | [14 empty] | VV | 2 | 1 | True | 0 | ROZPOCET
| VV |  | 2,5*(3,14*0,6*0,6) |  | 2.826 | [12 empty] | VV | 2 | 2 | True | 0 | ROZPOCET
| VV |  | Součet |  | 2.826 | [12 empty] | VV | 2 | 4 | True | 1 | ROZPOCET
| VV |  | pozn.předpokládaný stav | [14 empty] | VV | 2 | 1 | True | 0 | ROZPOCET
| D | 9 | Ostatní konstrukce a práce, bourání |  |  |  | 0 |  |  |  |  | 0 |  | 0 |  | 0.973 | 1 | D | 1 |  |  |  | ROZPOCET | [6 empty] | 0
51 | K | 963042819 | Bourání schodišťových stupňů betonových zhotovených na místě | m | 13.9 |  | 0 | CS ÚRS 2022 01 |  | základní |  | 0 | 0 | 0 | 0.07 | 0.973 | 4 | K | 2 |  |  |  | ROZPOCET | 0 | 0 | 0 | 0 | 0 | 1 | 0 | 4 | -1127233480
| Online PSC |  | https://podminky.urs.cz/item/CS_URS_2022_01/963042819 | [14 empty] | Online PSC | 2
| VV |  | Dle projektové dokumentace a technické zprávy | [14 empty] | VV | 2 | 1 | True | 0 | ROZPOCET
| VV |  | schodiště - v potřebném rozsahu dle skutečnosti | [14 empty] | VV | 2 | 1 | True | 0 | ROZPOCET
| VV |  | 1,85*4 |  | 7.4 | [12 empty] | VV | 2 | 2 | True | 0 | ROZPOCET
| VV |  | 1,3*5 |  | 6.5 | [12 empty] | VV | 2 | 2 | True | 0 | ROZPOCET
| VV |  | Součet |  | 13.9 | [12 empty] | VV | 2 | 4 | True | 1 | ROZPOCET
| D | 998 | Přesun hmot |  |  |  | 0 |  |  |  |  | 0 |  | 0 |  | 0 | 1 | D | 1 |  |  |  | ROZPOCET | [6 empty] | 0
52 | K | 998011002 | Přesun hmot pro budovy občanské výstavby, bydlení, výrobu a služby s nosnou svislou konstrukcí zděnou z cihel, tvárnic nebo kamene vodorovná dopravní vzdálenost do 100 m pro budovy výšky přes 6 do 12 m | t | 61.258 |  | 0 | CS ÚRS 2022 01 |  | základní |  | 0 | 0 | 0 | 0 | 0 | 4 | K | 2 |  |  |  | ROZPOCET | 0 | 0 | 0 | 0 | 0 | 1 | 0 | 4 | 1404080868
| Online PSC |  | https://podminky.urs.cz/item/CS_URS_2022_01/998011002 | [14 empty] | Online PSC | 2
| D | PSV | Práce a dodávky PSV |  |  |  | 0 |  |  |  |  | 0 |  | 6.537 |  | 0.0998 | 2 | D | 0 |  |  |  | ROZPOCET | [6 empty] | 0
| D | 711 | Izolace proti vodě, vlhkosti a plynům |  |  |  | 0 |  |  |  |  | 0 |  | 5.8273 |  | 0 | 2 | D | 1 |  |  |  | ROZPOCET | [6 empty] | 0
53 | K | 711111011 | Provedení izolace proti zemní vlhkosti natěradly a tmely za studena na ploše vodorovné V nátěrem suspensí asfaltovou | m2 | 68.496 |  | 0 | CS ÚRS 2022 01 |  | základní |  | 0 | 0 | 0 | 0 | 0 | 16 | K | 2 |  |  |  | ROZPOCET | 0 | 0 | 0 | 0 | 0 | 1 | 0 | 16 | -1564132609
| Online PSC |  | https://podminky.urs.cz/item/CS_URS_2022_01/711111011 | [14 empty] | Online PSC | 2
| VV |  | Dle projektové dokumentace a technické zprávy | [14 empty] | VV | 2 | 1 | True | 0 | ROZPOCET
| VV |  | S01n | [14 empty] | VV | 2 | 1 | True | 0 | ROZPOCET
| VV |  | 0,8*(8,55+8,5) |  | 13.64 | [12 empty] | VV | 2 | 2 | True | 0 | ROZPOCET
| VV |  | S02n | [14 empty] | VV | 2 | 1 | True | 0 | ROZPOCET
| VV |  | 0,8*((6,15+8,05+6,03+8,5+1,3+1,3)+(4,55+11,19+2,1+8,6+8,65+2,15)) |  | 54.856 | [12 empty] | VV | 2 | 2 | True | 0 | ROZPOCET
| VV |  | Součet |  | 68.496 | [12 empty] | VV | 2 | 4 | True | 1 | ROZPOCET
54 | M | 11163153 | emulze asfaltová penetrační | litr | 27.398 |  | 0 | CS ÚRS 2022 01 |  | základní |  | 0 | 0.001 | 0.027398 | 0 | 0 | 32 | M | 2 |  |  |  | ROZPOCET | 0 | 0 | 0 | 0 | 0 | 1 | 0 | 16 | -1499757679
| VV |  | 68,496*0,4 'Přepočtené koeficientem množství |  | 27.398 | [12 empty] | VV | 2 | 2 | False | 1 | ROZPOCET
55 | K | 711112011 | Provedení izolace proti zemní vlhkosti natěradly a tmely za studena na ploše svislé S nátěrem suspensí asfaltovou | m2 | 210.616 |  | 0 | CS ÚRS 2022 01 |  | základní |  | 0 | 0 | 0 | 0 | 0 | 16 | K | 2 |  |  |  | ROZPOCET | 0 | 0 | 0 | 0 | 0 | 1 | 0 | 16 | -1188917641
| Online PSC |  | https://podminky.urs.cz/item/CS_URS_2022_01/711112011 | [14 empty] | Online PSC | 2
| VV |  | Dle projektové dokumentace a technické zprávy | [14 empty] | VV | 2 | 1 | True | 0 | ROZPOCET
| VV |  | S01n | [14 empty] | VV | 2 | 1 | True | 0 | ROZPOCET
| VV |  | 2,56*(8,55+8,5) |  | 43.648 | [12 empty] | VV | 2 | 2 | True | 0 | ROZPOCET
| VV |  | S02n | [14 empty] | VV | 2 | 1 | True | 0 | ROZPOCET
| VV |  | 2,435*((6,15+8,05+6,03+8,5+1,3+1,3)+(4,55+11,19+2,1+8,6+8,65+2,15)) |  | 166.968 | [12 empty] | VV | 2 | 2 | True | 0 | ROZPOCET
| VV |  | Součet |  | 210.616 | [12 empty] | VV | 2 | 4 | True | 1 | ROZPOCET
56 | M | 11163153 | emulze asfaltová penetrační | litr | 84.246 |  | 0 | CS ÚRS 2022 01 |  | základní |  | 0 | 0.001 | 0.084246 | 0 | 0 | 32 | M | 2 |  |  |  | ROZPOCET | 0 | 0 | 0 | 0 | 0 | 1 | 0 | 16 | -1721696076
| VV |  | 210,616*0,4 'Přepočtené koeficientem množství |  | 84.246 | [12 empty] | VV | 2 | 2 | False | 1 | ROZPOCET
57 | K | 711141559 | Provedení izolace proti zemní vlhkosti pásy přitavením NAIP na ploše vodorovné V | m2 | 136.992 |  | 0 | CS ÚRS 2022 01 |  | základní |  | 0 | 0.0004 | 0.054797 | 0 | 0 | 16 | K | 2 |  |  |  | ROZPOCET | 0 | 0 | 0 | 0 | 0 | 1 | 0 | 16 | 922781527
| Online PSC |  | https://podminky.urs.cz/item/CS_URS_2022_01/711141559 | [14 empty] | Online PSC | 2
58 | M | 62853004 | pás asfaltový natavitelný modifikovaný SBS tl 4,0mm s vložkou ze skleněné tkaniny a spalitelnou PE fólií nebo jemnozrnným minerálním posypem na horním povrchu | m2 | 78.77 |  | 0 | CS ÚRS 2022 01 |  | základní |  | 0 | 0.0054 | 0.42536 | 0 | 0 | 32 | M | 2 |  |  |  | ROZPOCET | 0 | 0 | 0 | 0 | 0 | 1 | 0 | 16 | 610138118
| VV |  | Dle projektové dokumentace a technické zprávy | [14 empty] | VV | 2 | 1 | True | 0 | ROZPOCET
| VV |  | S01n | [14 empty] | VV | 2 | 1 | True | 0 | ROZPOCET
| VV |  | 0,8*(8,55+8,5) |  | 13.64 | [12 empty] | VV | 2 | 2 | True | 0 | ROZPOCET
| VV |  | S02n | [14 empty] | VV | 2 | 1 | True | 0 | ROZPOCET
| VV |  | 0,8*((6,15+8,05+6,03+8,5+1,3+1,3)+(4,55+11,19+2,1+8,6+8,65+2,15)) |  | 54.856 | [12 empty] | VV | 2 | 2 | True | 0 | ROZPOCET
| VV |  | Součet |  | 68.496 | [12 empty] | VV | 2 | 4 | True | 1 | ROZPOCET
| VV |  | 68,496*1,15 'Přepočtené koeficientem množství |  | 78.77 | [12 empty] | VV | 2 | 2 | False | 1 | ROZPOCET
59 | M | 62855001 | pás asfaltový natavitelný modifikovaný SBS tl 4,0mm s vložkou z polyesterové rohože a spalitelnou PE fólií nebo jemnozrnným minerálním posypem na horním povrchu | m2 | 78.77 |  | 0 | CS ÚRS 2022 01 |  | základní |  | 0 | 0.0053 | 0.41748 | 0 | 0 | 128 | M | 2 |  |  |  | ROZPOCET | 0 | 0 | 0 | 0 | 0 | 1 | 0 | 128 | -1115345968
| VV |  | Dle projektové dokumentace a technické zprávy | [14 empty] | VV | 2 | 1 | True | 0 | ROZPOCET
| VV |  | S01n | [14 empty] | VV | 2 | 1 | True | 0 | ROZPOCET
| VV |  | 0,8*(8,55+8,5) |  | 13.64 | [12 empty] | VV | 2 | 2 | True | 0 | ROZPOCET
| VV |  | S02n | [14 empty] | VV | 2 | 1 | True | 0 | ROZPOCET
| VV |  | 0,8*((6,15+8,05+6,03+8,5+1,3+1,3)+(4,55+11,19+2,1+8,6+8,65+2,15)) |  | 54.856 | [12 empty] | VV | 2 | 2 | True | 0 | ROZPOCET
| VV |  | Součet |  | 68.496 | [12 empty] | VV | 2 | 4 | True | 1 | ROZPOCET
| VV |  | 68,496*1,15 'Přepočtené koeficientem množství |  | 78.77 | [12 empty] | VV | 2 | 2 | False | 1 | ROZPOCET
60 | K | 711142559 | Provedení izolace proti zemní vlhkosti pásy přitavením NAIP na ploše svislé S | m2 | 421.232 |  | 0 | CS ÚRS 2022 01 |  | základní |  | 0 | 0.0004 | 0.16849 | 0 | 0 | 16 | K | 2 |  |  |  | ROZPOCET | 0 | 0 | 0 | 0 | 0 | 1 | 0 | 16 | -768490211
| Online PSC |  | https://podminky.urs.cz/item/CS_URS_2022_01/711142559 | [14 empty] | Online PSC | 2
61 | M | 62853004 | pás asfaltový natavitelný modifikovaný SBS tl 4,0mm s vložkou ze skleněné tkaniny a spalitelnou PE fólií nebo jemnozrnným minerálním posypem na horním povrchu | m2 | 242.208 |  | 0 | CS ÚRS 2022 01 |  | základní |  | 0 | 0.0054 | 1.3079 | 0 | 0 | 32 | M | 2 |  |  |  | ROZPOCET | 0 | 0 | 0 | 0 | 0 | 1 | 0 | 16 | -536715030
| VV |  | Dle projektové dokumentace a technické zprávy | [14 empty] | VV | 2 | 1 | True | 0 | ROZPOCET
| VV |  | S01n | [14 empty] | VV | 2 | 1 | True | 0 | ROZPOCET
| VV |  | 2,56*(8,55+8,5) |  | 43.648 | [12 empty] | VV | 2 | 2 | True | 0 | ROZPOCET
| VV |  | S02n | [14 empty] | VV | 2 | 1 | True | 0 | ROZPOCET
| VV |  | 2,435*((6,15+8,05+6,03+8,5+1,3+1,3)+(4,55+11,19+2,1+8,6+8,65+2,15)) |  | 166.968 | [12 empty] | VV | 2 | 2 | True | 0 | ROZPOCET
| VV |  | Součet |  | 210.616 | [12 empty] | VV | 2 | 4 | True | 1 | ROZPOCET
| VV |  | 210,616*1,15 'Přepočtené koeficientem množství |  | 242.208 | [12 empty] | VV | 2 | 2 | False | 1 | ROZPOCET
62 | M | 62855001 | pás asfaltový natavitelný modifikovaný SBS tl 4,0mm s vložkou z polyesterové rohože a spalitelnou PE fólií nebo jemnozrnným minerálním posypem na horním povrchu | m2 | 242.208 |  | 0 | CS ÚRS 2022 01 |  | základní |  | 0 | 0.0053 | 1.2837 | 0 | 0 | 128 | M | 2 |  |  |  | ROZPOCET | 0 | 0 | 0 | 0 | 0 | 1 | 0 | 128 | 797553289
| VV |  | Dle projektové dokumentace a technické zprávy | [14 empty] | VV | 2 | 1 | True | 0 | ROZPOCET
| VV |  | S01n | [14 empty] | VV | 2 | 1 | True | 0 | ROZPOCET
| VV |  | 2,56*(8,55+8,5) |  | 43.648 | [12 empty] | VV | 2 | 2 | True | 0 | ROZPOCET
| VV |  | S02n | [14 empty] | VV | 2 | 1 | True | 0 | ROZPOCET
| VV |  | 2,435*((6,15+8,05+6,03+8,5+1,3+1,3)+(4,55+11,19+2,1+8,6+8,65+2,15)) |  | 166.968 | [12 empty] | VV | 2 | 2 | True | 0 | ROZPOCET
| VV |  | Součet |  | 210.616 | [12 empty] | VV | 2 | 4 | True | 1 | ROZPOCET
| VV |  | 210,616*1,15 'Přepočtené koeficientem množství |  | 242.208 | [12 empty] | VV | 2 | 2 | False | 1 | ROZPOCET
63 | K | 711161122 | Izolace proti zemní vlhkosti a beztlakové vodě nopovými fóliemi na ploše vodorovné V vrstva ochranná, odvětrávací a drenážní s nakašírovanou filtrační textilií výška nopku 8,0 mm, tl. fólie do 0,6 mm | m2 | 17.124 |  | 0 | CS ÚRS 2022 01 |  | základní |  | 0 | 0.00058 | 0.0099319 | 0 | 0 | 16 | K | 2 |  |  |  | ROZPOCET | 0 | 0 | 0 | 0 | 0 | 1 | 0 | 16 | 514869262
| Online PSC |  | https://podminky.urs.cz/item/CS_URS_2022_01/711161122 | [14 empty] | Online PSC | 2
| VV |  | Dle projektové dokumentace a technické zprávy | [14 empty] | VV | 2 | 1 | True | 0 | ROZPOCET
| VV |  | S01n | [14 empty] | VV | 2 | 1 | True | 0 | ROZPOCET
| VV |  | 0,2*(8,55+8,5) |  | 3.41 | [12 empty] | VV | 2 | 2 | True | 0 | ROZPOCET
| VV |  | S02n | [14 empty] | VV | 2 | 1 | True | 0 | ROZPOCET
| VV |  | 0,2*((6,15+8,05+6,03+8,5+1,3+1,3)+(4,55+11,19+2,1+8,6+8,65+2,15)) |  | 13.714 | [12 empty] | VV | 2 | 2 | True | 0 | ROZPOCET
| VV |  | Součet |  | 17.124 | [12 empty] | VV | 2 | 4 | True | 1 | ROZPOCET
64 | K | 711161222 | Izolace proti zemní vlhkosti a beztlakové vodě nopovými fóliemi na ploše svislé S vrstva ochranná, odvětrávací a drenážní s nakašírovanou filtrační textilií výška nopku 8,0 mm, tl. fólie do 0,6 mm | m2 | 210.616 |  | 0 | CS ÚRS 2022 01 |  | základní |  | 0 | 0.00064 | 0.13479 | 0 | 0 | 16 | K | 2 |  |  |  | ROZPOCET | 0 | 0 | 0 | 0 | 0 | 1 | 0 | 16 | -760982643
| Online PSC |  | https://podminky.urs.cz/item/CS_URS_2022_01/711161222 | [14 empty] | Online PSC | 2
| VV |  | Dle projektové dokumentace a technické zprávy | [14 empty] | VV | 2 | 1 | True | 0 | ROZPOCET
| VV |  | S01n | [14 empty] | VV | 2 | 1 | True | 0 | ROZPOCET
| VV |  | 2,56*(8,55+8,5) |  | 43.648 | [12 empty] | VV | 2 | 2 | True | 0 | ROZPOCET
| VV |  | S02n | [14 empty] | VV | 2 | 1 | True | 0 | ROZPOCET
| VV |  | 2,435*((6,15+8,05+6,03+8,5+1,3+1,3)+(4,55+11,19+2,1+8,6+8,65+2,15)) |  | 166.968 | [12 empty] | VV | 2 | 2 | True | 0 | ROZPOCET
| VV |  | Součet |  | 210.616 | [12 empty] | VV | 2 | 4 | True | 1 | ROZPOCET
65 | K | 711161383 | Izolace proti zemní vlhkosti a beztlakové vodě nopovými fóliemi ostatní ukončení izolace lištou | m | 85.62 |  | 0 | CS ÚRS 2022 01 |  | základní |  | 0 | 0.00016 | 0.013699 | 0 | 0 | 16 | K | 2 |  |  |  | ROZPOCET | 0 | 0 | 0 | 0 | 0 | 1 | 0 | 16 | 1452627696
| Online PSC |  | https://podminky.urs.cz/item/CS_URS_2022_01/711161383 | [14 empty] | Online PSC | 2
| VV |  | Dle projektové dokumentace a technické zprávy | [14 empty] | VV | 2 | 1 | True | 0 | ROZPOCET
| VV |  | S01n | [14 empty] | VV | 2 | 1 | True | 0 | ROZPOCET
| VV |  | (8,55+8,5) |  | 17.05 | [12 empty] | VV | 2 | 2 | True | 0 | ROZPOCET
| VV |  | S02n | [14 empty] | VV | 2 | 1 | True | 0 | ROZPOCET
| VV |  | ((6,15+8,05+6,03+8,5+1,3+1,3)+(4,55+11,19+2,1+8,6+8,65+2,15)) |  | 68.57 | [12 empty] | VV | 2 | 2 | True | 0 | ROZPOCET
| VV |  | Součet |  | 85.62 | [12 empty] | VV | 2 | 4 | True | 1 | ROZPOCET
66 | K | 711161386 | Izolace proti zemní vlhkosti a beztlakové vodě nopovými fóliemi ostatní tvarovka připevněná k fóliím samolepící páskou, rohová | kus | 12 |  | 0 | CS ÚRS 2022 01 |  | základní |  | 0 | 0.00018 | 0.00216 | 0 | 0 | 16 | K | 2 |  |  |  | ROZPOCET | 0 | 0 | 0 | 0 | 0 | 1 | 0 | 16 | 2008935864
| Online PSC |  | https://podminky.urs.cz/item/CS_URS_2022_01/711161386 | [14 empty] | Online PSC | 2
| VV |  | Dle projektové dokumentace a technické zprávy | [14 empty] | VV | 2 | 1 | True | 0 | ROZPOCET
| VV |  | 12 |  | 12 | [12 empty] | VV | 2 | 2 | True | 0 | ROZPOCET
| VV |  | Součet |  | 12 | [12 empty] | VV | 2 | 4 | True | 1 | ROZPOCET
67 | K | 711747067 | Provedení detailů pásy přitavením opracování trubních prostupů pod těsnící objímkou, průměru do 300 mm, NAIP | kus | 5 |  | 0 | CS ÚRS 2022 01 |  | základní |  | 0 | 0.0003 | 0.0015 | 0 | 0 | 16 | K | 2 |  |  |  | ROZPOCET | 0 | 0 | 0 | 0 | 0 | 1 | 0 | 16 | 934880689
| Online PSC |  | https://podminky.urs.cz/item/CS_URS_2022_01/711747067 | [14 empty] | Online PSC | 2
| VV |  | Dle projektové dokumentace a technické zprávy | [14 empty] | VV | 2 | 1 | True | 0 | ROZPOCET
| VV |  | předpoklad | [14 empty] | VV | 2 | 1 | True | 0 | ROZPOCET
| VV |  | 5 |  | 5 | [12 empty] | VV | 2 | 2 | True | 0 | ROZPOCET
| VV |  | Součet |  | 5 | [12 empty] | VV | 2 | 4 | True | 1 | ROZPOCET
68 | M | 62853004 | pás asfaltový natavitelný modifikovaný SBS tl 4,0mm s vložkou ze skleněné tkaniny a spalitelnou PE fólií nebo jemnozrnným minerálním posypem na horním povrchu | m2 | 3.675 |  | 0 | CS ÚRS 2022 01 |  | základní |  | 0 | 0.0054 | 0.019845 | 0 | 0 | 32 | M | 2 |  |  |  | ROZPOCET | 0 | 0 | 0 | 0 | 0 | 1 | 0 | 16 | -1040424531
| VV |  | 5*0,735 'Přepočtené koeficientem množství |  | 3.675 | [12 empty] | VV | 2 | 2 | False | 1 | ROZPOCET
69 | K | 711747167 | Provedení detailů pásy přitavením opracování trubních prostupů pod těsnící objímkou, průměru přes 300 mm, NAIP | kus | 5 |  | 0 | CS ÚRS 2022 01 |  | základní |  | 0 | 0.0004 | 0.002 | 0 | 0 | 16 | K | 2 |  |  |  | ROZPOCET | 0 | 0 | 0 | 0 | 0 | 1 | 0 | 16 | 1349661066
| Online PSC |  | https://podminky.urs.cz/item/CS_URS_2022_01/711747167 | [14 empty] | Online PSC | 2
| VV |  | Dle projektové dokumentace a technické zprávy | [14 empty] | VV | 2 | 1 | True | 0 | ROZPOCET
| VV |  | předpoklad | [14 empty] | VV | 2 | 1 | True | 0 | ROZPOCET
| VV |  | 5 |  | 5 | [12 empty] | VV | 2 | 2 | True | 0 | ROZPOCET
| VV |  | Součet |  | 5 | [12 empty] | VV | 2 | 4 | True | 1 | ROZPOCET
70 | M | 62853004 | pás asfaltový natavitelný modifikovaný SBS tl 4,0mm s vložkou ze skleněné tkaniny a spalitelnou PE fólií nebo jemnozrnným minerálním posypem na horním povrchu | m2 | 7.35 |  | 0 | CS ÚRS 2022 01 |  | základní |  | 0 | 0.0054 | 0.03969 | 0 | 0 | 32 | M | 2 |  |  |  | ROZPOCET | 0 | 0 | 0 | 0 | 0 | 1 | 0 | 16 | -2112442820
| VV |  | 5*1,47 'Přepočtené koeficientem množství |  | 7.35 | [12 empty] | VV | 2 | 2 | False | 1 | ROZPOCET
71 | K | R71194013 | Ochranná vrstva z desek OSB tl 15 mm na sraz | m2 | 193.492 |  | 0 | R - položka |  | základní |  | 0 | 0.00948 | 1.8343 | 0 | 0 | 16 | K | 2 |  |  |  | ROZPOCET | 0 | 0 | 0 | 0 | 0 | 1 | 0 | 16 | -957004337
| VV |  | Dle projektové dokumentace a technické zprávy | [14 empty] | VV | 2 | 1 | True | 0 | ROZPOCET
| VV |  | S01n | [14 empty] | VV | 2 | 1 | True | 0 | ROZPOCET
| VV |  | (2,56-0,2)*(8,55+8,5) |  | 40.238 | [12 empty] | VV | 2 | 2 | True | 0 | ROZPOCET
| VV |  | S02n | [14 empty] | VV | 2 | 1 | True | 0 | ROZPOCET
| VV |  | (2,435-0,2)*((6,15+8,05+6,03+8,5+1,3+1,3)+(4,55+11,19+2,1+8,6+8,65+2,15)) |  | 153.254 | [12 empty] | VV | 2 | 2 | True | 0 | ROZPOCET
| VV |  | Součet |  | 193.492 | [12 empty] | VV | 2 | 4 | True | 1 | ROZPOCET
72 | K | 998711102 | Přesun hmot pro izolace proti vodě, vlhkosti a plynům stanovený z hmotnosti přesunovaného materiálu vodorovná dopravní vzdálenost do 50 m v objektech výšky přes 6 do 12 m | t | 4.126 |  | 0 | CS ÚRS 2022 01 |  | základní |  | 0 | 0 | 0 | 0 | 0 | 16 | K | 2 |  |  |  | ROZPOCET | 0 | 0 | 0 | 0 | 0 | 1 | 0 | 16 | 718980518
| Online PSC |  | https://podminky.urs.cz/item/CS_URS_2022_01/998711102 | [14 empty] | Online PSC | 2
| D | 713 | Izolace tepelné |  |  |  | 0 |  |  |  |  | 0 |  | 0.42688 |  | 0 | 2 | D | 1 |  |  |  | ROZPOCET | [6 empty] | 0
73 | K | 713131141 | Montáž tepelné izolace stěn rohožemi, pásy, deskami, dílci, bloky (izolační materiál ve specifikaci) lepením celoplošně | m2 | 43.648 |  | 0 | CS ÚRS 2022 01 |  | základní |  | 0 | 0.006 | 0.26189 | 0 | 0 | 16 | K | 2 |  |  |  | ROZPOCET | 0 | 0 | 0 | 0 | 0 | 1 | 0 | 16 | 159731779
| Online PSC |  | https://podminky.urs.cz/item/CS_URS_2022_01/713131141 | [14 empty] | Online PSC | 2
| VV |  | Dle projektové dokumentace a technické zprávy | [14 empty] | VV | 2 | 1 | True | 0 | ROZPOCET
| VV |  | S01n | [14 empty] | VV | 2 | 1 | True | 0 | ROZPOCET
| VV |  | 2,56*(8,55+8,5) |  | 43.648 | [12 empty] | VV | 2 | 2 | True | 0 | ROZPOCET
| VV |  | Součet |  | 43.648 | [12 empty] | VV | 2 | 4 | True | 1 | ROZPOCET
| VV |  | pozn.lepeno asfaltovou modifikovanou stěrkou | [14 empty] | VV | 2 | 1 | True | 0 | ROZPOCET
74 | M | 28376444 | deska z polystyrénu XPS, hrana rovná a strukturovaný povrch 300kPa tl 120mm | m2 | 45.83 |  | 0 | CS ÚRS 2022 01 |  | základní |  | 0 | 0.0036 | 0.16499 | 0 | 0 | 32 | M | 2 |  |  |  | ROZPOCET | 0 | 0 | 0 | 0 | 0 | 1 | 0 | 16 | -365957268
| VV |  | 43,648*1,05 'Přepočtené koeficientem množství |  | 45.83 | [12 empty] | VV | 2 | 2 | False | 1 | ROZPOCET
75 | K | 998713102 | Přesun hmot pro izolace tepelné stanovený z hmotnosti přesunovaného materiálu vodorovná dopravní vzdálenost do 50 m v objektech výšky přes 6 m do 12 m | t | 0.427 |  | 0 | CS ÚRS 2022 01 |  | základní |  | 0 | 0 | 0 | 0 | 0 | 16 | K | 2 |  |  |  | ROZPOCET | 0 | 0 | 0 | 0 | 0 | 1 | 0 | 16 | 2069777075
| Online PSC |  | https://podminky.urs.cz/item/CS_URS_2022_01/998713102 | [14 empty] | Online PSC | 2
| D | 721 | Zdravotechnika - vnitřní kanalizace |  |  |  | 0 |  |  |  |  | 0 |  | 0 |  | 0 | 2 | D | 1 |  |  |  | ROZPOCET | [6 empty] | 0
76 | K | 721910942 | Pročištění lapačů střešních splavenin | kus | 5 |  | 0 | CS ÚRS 2022 01 |  | základní |  | 0 | 0 | 0 | 0 | 0 | 16 | K | 2 |  |  |  | ROZPOCET | 0 | 0 | 0 | 0 | 0 | 1 | 0 | 16 | 847689111
| Online PSC |  | https://podminky.urs.cz/item/CS_URS_2022_01/721910942 | [14 empty] | Online PSC | 2
| VV |  | Dle projektové dokumentace a technické zprávy | [14 empty] | VV | 2 | 1 | True | 0 | ROZPOCET
| VV |  | revize dešťových svodů | [14 empty] | VV | 2 | 1 | True | 0 | ROZPOCET
| VV |  | 5 |  | 5 | [12 empty] | VV | 2 | 2 | True | 0 | ROZPOCET
| VV |  | Součet |  | 5 | [12 empty] | VV | 2 | 4 | True | 1 | ROZPOCET
77 | K | 721910945 | Pročištění podlahových vpustí DN 100 | kus | 1 |  | 0 | CS ÚRS 2022 01 |  | základní |  | 0 | 0 | 0 | 0 | 0 | 16 | K | 2 |  |  |  | ROZPOCET | 0 | 0 | 0 | 0 | 0 | 1 | 0 | 16 | 1654508666
| Online PSC |  | https://podminky.urs.cz/item/CS_URS_2022_01/721910945 | [14 empty] | Online PSC | 2
| VV |  | Dle projektové dokumentace a technické zprávy | [14 empty] | VV | 2 | 1 | True | 0 | ROZPOCET
| VV |  | schodiště | [14 empty] | VV | 2 | 1 | True | 0 | ROZPOCET
| VV |  | 1 |  | 1 | [12 empty] | VV | 2 | 2 | True | 0 | ROZPOCET
| VV |  | Součet |  | 1 | [12 empty] | VV | 2 | 4 | True | 1 | ROZPOCET
| D | 749 | Elektromontáže - ostatní práce a konstrukce |  |  |  | 0 |  |  |  |  | 0 |  | 0 |  | 0 | 2 | D | 1 |  |  |  | ROZPOCET | [6 empty] | 0
78 | K | R749099 | Vystrojené čerpací šachty vč.chráničky | soubor | 1 |  | 0 | R - položka |  | základní |  | 0 | 0 | 0 | 0 | 0 | 16 | K | 2 |  |  |  | ROZPOCET | 0 | 0 | 0 | 0 | 0 | 1 | 0 | 16 | -382787291
| P |  | Poznámka k položce: Položka zahrnuje: - dodávku a osazení čerpadla potřebných parametrů včetně příslušenství - dodávku položení chráníčky vhodného průměru - dodávku a montáž kabelového vedení - potřebné revize - stavební úpravy nutné pro napojení čerpadla na elektřinu - zpracování výpočtu potřebných parametrů čerpadla Položka nezahrnuje: - zemní práce | [14 empty] | P | 2
| VV |  | Dle projektové dokumentace a technické zprávy | [14 empty] | VV | 2 | 1 | True | 0 | ROZPOCET
| VV |  | Vystrojené čerpací šachty vč.chráničky | [14 empty] | VV | 2 | 1 | True | 0 | ROZPOCET
| VV |  | 1 |  | 1 | [12 empty] | VV | 2 | 2 | True | 0 | ROZPOCET
| VV |  | Součet |  | 1 | [12 empty] | VV | 2 | 4 | True | 1 | ROZPOCET
| D | 761 | Konstrukce prosvětlovací |  |  |  | 0 |  |  |  |  | 0 |  | 0.11012 |  | 0.0998 | 2 | D | 1 |  |  |  | ROZPOCET | [6 empty] | 0
79 | K | 761661061 | Osazení sklepních světlíků (anglických dvorků) včetně osazení roštu, osazení odvodňovacího prvku a osazení pojistky (proti vloupání ) hloubky přes 1,0 m, šířky do 1,0 m | kus | 2 |  | 0 | CS ÚRS 2022 01 |  | základní |  | 0 | 6e-05 | 0.00012 | 0 | 0 | 16 | K | 2 |  |  |  | ROZPOCET | 0 | 0 | 0 | 0 | 0 | 1 | 0 | 16 | -1113868026
| Online PSC |  | https://podminky.urs.cz/item/CS_URS_2022_01/761661061 | [14 empty] | Online PSC | 2
| VV |  | Dle projektové dokumentace a technické zprávy | [14 empty] | VV | 2 | 1 | True | 0 | ROZPOCET
| VV |  | sklepní světlíky | [14 empty] | VV | 2 | 1 | True | 0 | ROZPOCET
| VV |  | 2 |  | 2 | [12 empty] | VV | 2 | 2 | True | 0 | ROZPOCET
| VV |  | Součet |  | 2 | [12 empty] | VV | 2 | 4 | True | 1 | ROZPOCET
| VV |  | vč.napojení na drenáž | [14 empty] | VV | 2 | 1 | True | 0 | ROZPOCET
80 | M | 56245255 | světlík sklepní (anglický dvorek) včetně odvodňovacího prvku recyklovaný polymer rošt z děrovaného plechu 1500x1000x700mm | kus | 2 |  | 0 | CS ÚRS 2022 01 |  | základní |  | 0 | 0.055 | 0.11 | 0 | 0 | 32 | M | 2 |  |  |  | ROZPOCET | 0 | 0 | 0 | 0 | 0 | 1 | 0 | 16 | -1400759921
81 | K | 761661805 | Demontáž sklepních světlíků (anglických dvorků) hloubky přes 1,00 m | kus | 2 |  | 0 | CS ÚRS 2022 01 |  | základní |  | 0 | 0 | 0 | 0.0499 | 0.0998 | 16 | K | 2 |  |  |  | ROZPOCET | 0 | 0 | 0 | 0 | 0 | 1 | 0 | 16 | 1376084991
| Online PSC |  | https://podminky.urs.cz/item/CS_URS_2022_01/761661805 | [14 empty] | Online PSC | 2
| VV |  | Dle projektové dokumentace a technické zprávy | [14 empty] | VV | 2 | 1 | True | 0 | ROZPOCET
| VV |  | sklepní světlíky | [14 empty] | VV | 2 | 1 | True | 0 | ROZPOCET
| VV |  | 2 |  | 2 | [12 empty] | VV | 2 | 2 | True | 0 | ROZPOCET
| VV |  | Součet |  | 2 | [12 empty] | VV | 2 | 4 | True | 1 | ROZPOCET
82 | K | 998761102 | Přesun hmot pro konstrukce prosvětlovací stanovený z hmotnosti přesunovaného materiálu vodorovná dopravní vzdálenost do 50 m v objektech výšky přes 6 do 12 m | t | 0.11 |  | 0 | CS ÚRS 2022 01 |  | základní |  | 0 | 0 | 0 | 0 | 0 | 16 | K | 2 |  |  |  | ROZPOCET | 0 | 0 | 0 | 0 | 0 | 1 | 0 | 16 | -1930179978
| Online PSC |  | https://podminky.urs.cz/item/CS_URS_2022_01/998761102 | [14 empty] | Online PSC | 2
| D | 764 | Konstrukce klempířské |  |  |  | 0 |  |  |  |  | 0 |  | 0.1727 |  | 0 | 2 | D | 1 |  |  |  | ROZPOCET | [6 empty] | 0
83 | K | R76411620 | Stěnová lišta z pozinkovaného plechu s povrchovou úpravou rš 50 mm | m | 94.59 |  | 0 | R - položka |  | základní |  | 0 | 0.00073 | 0.069051 | 0 | 0 | 16 | K | 2 |  |  |  | ROZPOCET | 0 | 0 | 0 | 0 | 0 | 1 | 0 | 16 | -1295418268
| VV |  | Dle projektové dokumentace a technické zprávy | [14 empty] | VV | 2 | 1 | True | 0 | ROZPOCET
| VV |  | K03 | [14 empty] | VV | 2 | 1 | True | 0 | ROZPOCET
| VV |  | 94,59 |  | 94.59 | [12 empty] | VV | 2 | 2 | True | 0 | ROZPOCET
| VV |  | Součet |  | 94.59 | [12 empty] | VV | 2 | 4 | True | 1 | ROZPOCET
84 | K | R76411621 | Krycí lišta z pozinkovaného plechu s povrchovou úpravou rš 95 mm | m | 17.14 |  | 0 | R - položka |  | základní |  | 0 | 0.0009 | 0.015426 | 0 | 0 | 16 | K | 2 |  |  |  | ROZPOCET | 0 | 0 | 0 | 0 | 0 | 1 | 0 | 16 | -1729602291
| VV |  | Dle projektové dokumentace a technické zprávy | [14 empty] | VV | 2 | 1 | True | 0 | ROZPOCET
| VV |  | K02 | [14 empty] | VV | 2 | 1 | True | 0 | ROZPOCET
| VV |  | 17,14 |  | 17.14 | [12 empty] | VV | 2 | 2 | True | 0 | ROZPOCET
| VV |  | Součet |  | 17.14 | [12 empty] | VV | 2 | 4 | True | 1 | ROZPOCET
85 | K | R76411622 | Krycí lišta z Pz s povrchovou úpravou rš 115 mm | m | 77.45 |  | 0 | R - položka |  | základní |  | 0 | 0.00106 | 0.082097 | 0 | 0 | 16 | K | 2 |  |  |  | ROZPOCET | 0 | 0 | 0 | 0 | 0 | 1 | 0 | 16 | -74404323
| VV |  | Dle projektové dokumentace a technické zprávy | [14 empty] | VV | 2 | 1 | True | 0 | ROZPOCET
| VV |  | K01 | [14 empty] | VV | 2 | 1 | True | 0 | ROZPOCET
| VV |  | 77,45 |  | 77.45 | [12 empty] | VV | 2 | 2 | True | 0 | ROZPOCET
| VV |  | Součet |  | 77.45 | [12 empty] | VV | 2 | 4 | True | 1 | ROZPOCET
86 | K | 764246344 | Oplechování parapetů z titanzinkového lesklého válcovaného plechu rovných celoplošně lepené, bez rohů rš 330 mm | m | 2.32 |  | 0 | CS ÚRS 2022 01 |  | základní |  | 0 | 0.00264 | 0.0061248 | 0 | 0 | 16 | K | 2 |  |  |  | ROZPOCET | 0 | 0 | 0 | 0 | 0 | 1 | 0 | 16 | -396833298
| Online PSC |  | https://podminky.urs.cz/item/CS_URS_2022_01/764246344 | [14 empty] | Online PSC | 2
| VV |  | Dle projektové dokumentace a technické zprávy | [14 empty] | VV | 2 | 1 | True | 0 | ROZPOCET
| VV |  | K04 | [14 empty] | VV | 2 | 1 | True | 0 | ROZPOCET
| VV |  | 2,32 |  | 2.32 | [12 empty] | VV | 2 | 2 | True | 0 | ROZPOCET
| VV |  | Součet |  | 2.32 | [12 empty] | VV | 2 | 4 | True | 1 | ROZPOCET
87 | K | 764246365 | Oplechování parapetů z titanzinkového lesklého válcovaného plechu rovných celoplošně lepené, bez rohů Příplatek k cenám za zvýšenou pracnost při provedení rohu nebo koutu do rš 400 mm | kus | 4 |  | 0 | CS ÚRS 2022 01 |  | základní |  | 0 | 0 | 0 | 0 | 0 | 16 | K | 2 |  |  |  | ROZPOCET | 0 | 0 | 0 | 0 | 0 | 1 | 0 | 16 | 71500765
| Online PSC |  | https://podminky.urs.cz/item/CS_URS_2022_01/764246365 | [14 empty] | Online PSC | 2
| VV |  | Dle projektové dokumentace a technické zprávy | [14 empty] | VV | 2 | 1 | True | 0 | ROZPOCET
| VV |  | K04 | [14 empty] | VV | 2 | 1 | True | 0 | ROZPOCET
| VV |  | 2*2 |  | 4 | [12 empty] | VV | 2 | 2 | True | 0 | ROZPOCET
| VV |  | Součet |  | 4 | [12 empty] | VV | 2 | 4 | True | 1 | ROZPOCET
88 | K | 998764102 | Přesun hmot pro konstrukce klempířské stanovený z hmotnosti přesunovaného materiálu vodorovná dopravní vzdálenost do 50 m v objektech výšky přes 6 do 12 m | t | 0.173 |  | 0 | CS ÚRS 2022 01 |  | základní |  | 0 | 0 | 0 | 0 | 0 | 16 | K | 2 |  |  |  | ROZPOCET | 0 | 0 | 0 | 0 | 0 | 1 | 0 | 16 | -1499311332
| Online PSC |  | https://podminky.urs.cz/item/CS_URS_2022_01/998764102 | [14 empty] | Online PSC | 2

## SO 02 - Zpevněné plochy
{ed211f07-850b-4162-a53d-1e7b9d861ecc}
2
| KRYCÍ LIST SOUPISU PRACÍ | [7 empty] | v --- níže se nacházejí doplnkové a pomocné údaje k sestavám --- v | [8 empty] | False
Stavba:
ZF MENDELU
Objekt:
SO 02 - Zpevněné plochy
| KSO: |  |  |  |  | CC-CZ:
| Místo: |  | Lednice |  |  | Datum: | 18. 3. 2022
| Zadavatel: |  |  |  |  | IČ:
DIČ:
| Uchazeč: |  |  |  |  | IČ: | Vyplň údaj
|  | Vyplň údaj |  |  |  | DIČ: | Vyplň údaj
| Projektant: |  |  |  |  | IČ:
|  | DEKPROJEKT s.r.o. |  |  |  | DIČ:
| Zpracovatel: |  |  |  |  | IČ:
DIČ:
Poznámka:
Soupis prací je sestaven s využitím Cenové soustavy ÚRS. Položky, které pochází z této cenové soustavy, jsou ve sloupci 'Cenová soustava' označeny popisem 'CS ÚRS' a úrovní příslušného kalendářního pololetí. Veškeré další informace vymezující popis a podmínky použití těchto položek z Cenové soustavy, které nejsou uvedeny přímo v soupisu prací, jsou neomezeně dálkově k dispozici na webu podminky.urs.cz.
| Cena bez DPH | [5 empty] | 0
|  |  | Základ daně |  |  | Sazba daně | Výše daně
| DPH | základní | 0 |  |  | 21% | 0
|  | snížená | 0 |  |  | 15% | 0
|  | zákl. přenesená | 0 |  |  | 21% | 0
|  | sníž. přenesená | 0 |  |  | 15% | 0
|  | nulová | 0 |  |  | 0% | 0
| Cena s DPH |  |  | v | CZK |  | 0
REKAPITULACE ČLENĚNÍ SOUPISU PRACÍ
Stavba:
ZF MENDELU
Objekt:
SO 02 - Zpevněné plochy
Místo: |  |  | Lednice |  |  | Datum: | 18. 3. 2022
Zadavatel: | [5 empty] | Projektant: | DEKPROJEKT s.r.o.
Uchazeč: |  |  | Vyplň údaj |  |  | Zpracovatel:
Kód dílu - Popis | [6 empty] | Cena celkem [CZK]
Náklady stavby celkem | [6 empty] | 0 | [11 empty] | -1
| HSV - Práce a dodávky HSV | [5 empty] | 0
| 1 - Zemní práce | [5 empty] | 0
| 5 - Komunikace pozemní | [5 empty] | 0
| 6 - Úpravy povrchů, podlahy a osazování výplní | [5 empty] | 0
| 9 - Ostatní konstrukce a práce, bourání | [5 empty] | 0
| 997 - Přesun sutě | [5 empty] | 0
| 998 - Přesun hmot | [5 empty] | 0
SOUPIS PRACÍ
Stavba:
ZF MENDELU
Objekt:
SO 02 - Zpevněné plochy
Místo: |  |  | Lednice |  |  | Datum: | 18. 3. 2022
Zadavatel: | [5 empty] | Projektant: | DEKPROJEKT s.r.o.
Uchazeč: |  |  | Vyplň údaj |  |  | Zpracovatel:
PČ | Typ | Kód | Popis | MJ | Množství | J.cena [CZK] | Cena celkem [CZK] | Cenová soustava |  | DPH | J. Nh [h] | Nh celkem [h] | J. hmotnost [t] | Hmotnost celkem [t] | J. suť [t] | Suť Celkem [t]
Náklady soupisu celkem | [6 empty] | 0 |  |  |  |  | 0 |  | 95.3993 |  | 82.2716 |  | D | -1 | [10 empty] | 0
| D | HSV | Práce a dodávky HSV |  |  |  | 0 |  |  |  |  | 0 |  | 95.3993 |  | 82.2716 | 1 | D | 0 |  |  |  | ROZPOCET | [6 empty] | 0
| D | 1 | Zemní práce |  |  |  | 0 |  |  |  |  | 0 |  | 0 |  | 82.2716 | 1 | D | 1 |  |  |  | ROZPOCET | [6 empty] | 0
1 | K | 113106021 | Rozebrání dlažeb a dílců při překopech inženýrských sítí s přemístěním hmot na skládku na vzdálenost do 3 m nebo s naložením na dopravní prostředek ručně komunikací pro pěší s ložem z kameniva nebo živice a s výplní spár z betonových nebo kameninových dlaždic, desek nebo tvarovek | m2 | 64.29 |  | 0 | CS ÚRS 2022 01 |  | základní |  | 0 | 0 | 0 | 0.255 | 16.394 | 4 | K | 2 |  |  |  | ROZPOCET | 0 | 0 | 0 | 0 | 0 | 1 | 0 | 4 | 147961587
| Online PSC |  | https://podminky.urs.cz/item/CS_URS_2022_01/113106021 | [14 empty] | Online PSC | 2
| VV |  | Dle projektové dokumentace a technické zprávy | [14 empty] | VV | 2 | 1 | True | 0 | ROZPOCET
| VV |  | rozebrání dlažby | [14 empty] | VV | 2 | 1 | True | 0 | ROZPOCET
| VV |  | 1,3*(11,19+10,11) |  | 27.69 | [12 empty] | VV | 2 | 2 | True | 0 | ROZPOCET
| VV |  | 1*(8,09+3+11,8+1+5,91+3,8+3) |  | 36.6 | [12 empty] | VV | 2 | 2 | True | 0 | ROZPOCET
| VV |  | Součet |  | 64.29 | [12 empty] | VV | 2 | 4 | True | 1 | ROZPOCET
2 | K | 113107024 | Odstranění podkladů nebo krytů při překopech inženýrských sítí s přemístěním hmot na skládku ve vzdálenosti do 3 m nebo s naložením na dopravní prostředek ručně z kameniva hrubého drceného, o tl. vrstvy přes 300 do 400 mm | m2 | 87.29 |  | 0 | CS ÚRS 2022 01 |  | základní |  | 0 | 0 | 0 | 0.58 | 50.6282 | 4 | K | 2 |  |  |  | ROZPOCET | 0 | 0 | 0 | 0 | 0 | 1 | 0 | 4 | -1954048464
| Online PSC |  | https://podminky.urs.cz/item/CS_URS_2022_01/113107024 | [14 empty] | Online PSC | 2
| VV |  | Dle projektové dokumentace a technické zprávy | [14 empty] | VV | 2 | 1 | True | 0 | ROZPOCET
| VV |  | opravy - živičná komunikace | [14 empty] | VV | 2 | 1 | True | 0 | ROZPOCET
| VV |  | 6+8+9 |  | 23 | [12 empty] | VV | 2 | 2 | True | 0 | ROZPOCET
| VV |  | rozebrání dlažby | [14 empty] | VV | 2 | 1 | True | 0 | ROZPOCET
| VV |  | 1,3*(11,19+10,11) |  | 27.69 | [12 empty] | VV | 2 | 2 | True | 0 | ROZPOCET
| VV |  | 1*(8,09+3+11,8+1+5,91+3,8+3) |  | 36.6 | [12 empty] | VV | 2 | 2 | True | 0 | ROZPOCET
| VV |  | Součet |  | 87.29 | [12 empty] | VV | 2 | 4 | True | 1 | ROZPOCET
3 | K | 113107044 | Odstranění podkladů nebo krytů při překopech inženýrských sítí s přemístěním hmot na skládku ve vzdálenosti do 3 m nebo s naložením na dopravní prostředek ručně živičných, o tl. vrstvy přes 150 do 200 mm | m2 | 23 |  | 0 | CS ÚRS 2022 01 |  | základní |  | 0 | 0 | 0 | 0.45 | 10.35 | 4 | K | 2 |  |  |  | ROZPOCET | 0 | 0 | 0 | 0 | 0 | 1 | 0 | 4 | 1153867889
| Online PSC |  | https://podminky.urs.cz/item/CS_URS_2022_01/113107044 | [14 empty] | Online PSC | 2
| VV |  | Dle projektové dokumentace a technické zprávy | [14 empty] | VV | 2 | 1 | True | 0 | ROZPOCET
| VV |  | opravy | [14 empty] | VV | 2 | 1 | True | 0 | ROZPOCET
| VV |  | 6+8+9 |  | 23 | [12 empty] | VV | 2 | 2 | True | 0 | ROZPOCET
| VV |  | Součet |  | 23 | [12 empty] | VV | 2 | 4 | True | 1 | ROZPOCET
4 | K | 113202111 | Vytrhání obrub s vybouráním lože, s přemístěním hmot na skládku na vzdálenost do 3 m nebo s naložením na dopravní prostředek z krajníků nebo obrubníků stojatých | m | 23.9 |  | 0 | CS ÚRS 2022 01 |  | základní |  | 0 | 0 | 0 | 0.205 | 4.8995 | 4 | K | 2 |  |  |  | ROZPOCET | 0 | 0 | 0 | 0 | 0 | 1 | 0 | 4 | 1776546407
| Online PSC |  | https://podminky.urs.cz/item/CS_URS_2022_01/113202111 | [14 empty] | Online PSC | 2
| VV |  | Dle projektové dokumentace a technické zprávy | [14 empty] | VV | 2 | 1 | True | 0 | ROZPOCET
| VV |  | nový okapový chodník | [14 empty] | VV | 2 | 1 | True | 0 | ROZPOCET
| VV |  | (10,11+11,19+1,3*2) |  | 23.9 | [12 empty] | VV | 2 | 2 | True | 0 | ROZPOCET
| VV |  | Součet |  | 23.9 | [12 empty] | VV | 2 | 4 | True | 1 | ROZPOCET
| D | 5 | Komunikace pozemní |  |  |  | 0 |  |  |  |  | 0 |  | 66.8121 |  | 0 | 1 | D | 1 |  |  |  | ROZPOCET | [6 empty] | 0
5 | K | 564710001 | Podklad nebo kryt z kameniva hrubého drceného vel. 8-16 mm s rozprostřením a zhutněním plochy jednotlivě do 100 m2, po zhutnění tl. 50 mm | m2 | 61.777 |  | 0 | CS ÚRS 2022 01 |  | základní |  | 0 | 0 | 0 | 0 | 0 | 4 | K | 2 |  |  |  | ROZPOCET | 0 | 0 | 0 | 0 | 0 | 1 | 0 | 4 | -411592210
| Online PSC |  | https://podminky.urs.cz/item/CS_URS_2022_01/564710001 | [14 empty] | Online PSC | 2
| VV |  | Dle projektové dokumentace a technické zprávy | [14 empty] | VV | 2 | 1 | True | 0 | ROZPOCET
| VV |  | nový okapový chodník | [14 empty] | VV | 2 | 1 | True | 0 | ROZPOCET
| VV |  | 1*(9,5+13,03) |  | 22.53 | [12 empty] | VV | 2 | 2 | True | 0 | ROZPOCET
| VV |  | 1,3*(8,89+10,11+11,19) |  | 39.247 | [12 empty] | VV | 2 | 2 | True | 0 | ROZPOCET
| VV |  | Součet |  | 61.777 | [12 empty] | VV | 2 | 4 | True | 1 | ROZPOCET
6 | K | 564730101 | Podklad nebo kryt z kameniva hrubého drceného vel. 16-32 mm s rozprostřením a zhutněním plochy jednotlivě do 100 m2, po zhutnění tl. 100 mm | m2 | 61.777 |  | 0 | CS ÚRS 2022 01 |  | základní |  | 0 | 0 | 0 | 0 | 0 | 4 | K | 2 |  |  |  | ROZPOCET | 0 | 0 | 0 | 0 | 0 | 1 | 0 | 4 | 635239282
| Online PSC |  | https://podminky.urs.cz/item/CS_URS_2022_01/564730101 | [14 empty] | Online PSC | 2
| VV |  | Dle projektové dokumentace a technické zprávy | [14 empty] | VV | 2 | 1 | True | 0 | ROZPOCET
| VV |  | nový okapový chodník | [14 empty] | VV | 2 | 1 | True | 0 | ROZPOCET
| VV |  | 1*(9,5+13,03) |  | 22.53 | [12 empty] | VV | 2 | 2 | True | 0 | ROZPOCET
| VV |  | 1,3*(8,89+10,11+11,19) |  | 39.247 | [12 empty] | VV | 2 | 2 | True | 0 | ROZPOCET
| VV |  | Součet |  | 61.777 | [12 empty] | VV | 2 | 4 | True | 1 | ROZPOCET
7 | K | 566901134 | Vyspravení podkladu po překopech inženýrských sítí plochy do 15 m2 s rozprostřením a zhutněním štěrkodrtí tl. 250 mm | m2 | 59.6 |  | 0 | CS ÚRS 2022 01 |  | základní |  | 0 | 0.575 | 34.27 | 0 | 0 | 4 | K | 2 |  |  |  | ROZPOCET | 0 | 0 | 0 | 0 | 0 | 1 | 0 | 4 | 1339736150
| Online PSC |  | https://podminky.urs.cz/item/CS_URS_2022_01/566901134 | [14 empty] | Online PSC | 2
| VV |  | Dle projektové dokumentace a technické zprávy | [14 empty] | VV | 2 | 1 | True | 0 | ROZPOCET
| VV |  | opravy živičná komunikace | [14 empty] | VV | 2 | 1 | True | 0 | ROZPOCET
| VV |  | 6+8+9 |  | 23 | [12 empty] | VV | 2 | 2 | True | 0 | ROZPOCET
| VV |  | položení dlažby | [14 empty] | VV | 2 | 1 | True | 0 | ROZPOCET
| VV |  | 1*(8,09+3+11,8+1+5,91+3,8+3) |  | 36.6 | [12 empty] | VV | 2 | 2 | True | 0 | ROZPOCET
| VV |  | Součet |  | 59.6 | [12 empty] | VV | 2 | 4 | True | 1 | ROZPOCET
8 | K | 566901144 | Vyspravení podkladu po překopech inženýrských sítí plochy do 15 m2 s rozprostřením a zhutněním kamenivem hrubým drceným tl. 250 mm | m2 | 59.6 |  | 0 | CS ÚRS 2022 01 |  | základní |  | 0 | 0.48081 | 28.6563 | 0 | 0 | 4 | K | 2 |  |  |  | ROZPOCET | 0 | 0 | 0 | 0 | 0 | 1 | 0 | 4 | -1173555879
| Online PSC |  | https://podminky.urs.cz/item/CS_URS_2022_01/566901144 | [14 empty] | Online PSC | 2
| VV |  | Dle projektové dokumentace a technické zprávy | [14 empty] | VV | 2 | 1 | True | 0 | ROZPOCET
| VV |  | opravy živičná komunikace | [14 empty] | VV | 2 | 1 | True | 0 | ROZPOCET
| VV |  | 6+8+9 |  | 23 | [12 empty] | VV | 2 | 2 | True | 0 | ROZPOCET
| VV |  | položení dlažby | [14 empty] | VV | 2 | 1 | True | 0 | ROZPOCET
| VV |  | 1*(8,09+3+11,8+1+5,91+3,8+3) |  | 36.6 | [12 empty] | VV | 2 | 2 | True | 0 | ROZPOCET
| VV |  | Součet |  | 59.6 | [12 empty] | VV | 2 | 4 | True | 1 | ROZPOCET
9 | K | 573111112 | Postřik infiltrační PI z asfaltu silničního s posypem kamenivem, v množství 1,00 kg/m2 | m2 | 23 |  | 0 | CS ÚRS 2022 01 |  | základní |  | 0 | 0 | 0 | 0 | 0 | 4 | K | 2 |  |  |  | ROZPOCET | 0 | 0 | 0 | 0 | 0 | 1 | 0 | 4 | 282484587
| Online PSC |  | https://podminky.urs.cz/item/CS_URS_2022_01/573111112 | [14 empty] | Online PSC | 2
| VV |  | Dle projektové dokumentace a technické zprávy | [14 empty] | VV | 2 | 1 | True | 0 | ROZPOCET
| VV |  | opravy | [14 empty] | VV | 2 | 1 | True | 0 | ROZPOCET
| VV |  | 6+8+9 |  | 23 | [12 empty] | VV | 2 | 2 | True | 0 | ROZPOCET
| VV |  | Součet |  | 23 | [12 empty] | VV | 2 | 4 | True | 1 | ROZPOCET
10 | K | 573211111 | Postřik spojovací PS bez posypu kamenivem z asfaltu silničního, v množství 0,60 kg/m2 | m2 | 23 |  | 0 | CS ÚRS 2022 01 |  | základní |  | 0 | 0 | 0 | 0 | 0 | 4 | K | 2 |  |  |  | ROZPOCET | 0 | 0 | 0 | 0 | 0 | 1 | 0 | 4 | -2080622918
| Online PSC |  | https://podminky.urs.cz/item/CS_URS_2022_01/573211111 | [14 empty] | Online PSC | 2
| VV |  | Dle projektové dokumentace a technické zprávy | [14 empty] | VV | 2 | 1 | True | 0 | ROZPOCET
| VV |  | opravy | [14 empty] | VV | 2 | 1 | True | 0 | ROZPOCET
| VV |  | 6+8+9 |  | 23 | [12 empty] | VV | 2 | 2 | True | 0 | ROZPOCET
| VV |  | Součet |  | 23 | [12 empty] | VV | 2 | 4 | True | 1 | ROZPOCET
11 | K | 577134031 | Asfaltový beton vrstva obrusná ACO 11 (ABS) s rozprostřením a se zhutněním z modifikovaného asfaltu v pruhu šířky do 1,5 m, po zhutnění tl. 40 mm | m2 | 23 |  | 0 | CS ÚRS 2022 01 |  | základní |  | 0 | 0 | 0 | 0 | 0 | 4 | K | 2 |  |  |  | ROZPOCET | 0 | 0 | 0 | 0 | 0 | 1 | 0 | 4 | -261830991
| Online PSC |  | https://podminky.urs.cz/item/CS_URS_2022_01/577134031 | [14 empty] | Online PSC | 2
| VV |  | Dle projektové dokumentace a technické zprávy | [14 empty] | VV | 2 | 1 | True | 0 | ROZPOCET
| VV |  | opravy | [14 empty] | VV | 2 | 1 | True | 0 | ROZPOCET
| VV |  | 6+8+9 |  | 23 | [12 empty] | VV | 2 | 2 | True | 0 | ROZPOCET
| VV |  | Součet |  | 23 | [12 empty] | VV | 2 | 4 | True | 1 | ROZPOCET
12 | K | 577175032 | Asfaltový beton vrstva ložní ACL 16 (ABH) s rozprostřením a zhutněním z modifikovaného asfaltu v pruhu šířky do 1,5 m, po zhutnění tl. 80 mm | m2 | 23 |  | 0 | CS ÚRS 2022 01 |  | základní |  | 0 | 0 | 0 | 0 | 0 | 4 | K | 2 |  |  |  | ROZPOCET | 0 | 0 | 0 | 0 | 0 | 1 | 0 | 4 | -1641956056
| Online PSC |  | https://podminky.urs.cz/item/CS_URS_2022_01/577175032 | [14 empty] | Online PSC | 2
| VV |  | Dle projektové dokumentace a technické zprávy | [14 empty] | VV | 2 | 1 | True | 0 | ROZPOCET
| VV |  | opravy | [14 empty] | VV | 2 | 1 | True | 0 | ROZPOCET
| VV |  | 6+8+9 |  | 23 | [12 empty] | VV | 2 | 2 | True | 0 | ROZPOCET
| VV |  | Součet |  | 23 | [12 empty] | VV | 2 | 4 | True | 1 | ROZPOCET
13 | K | 596211110 | Kladení dlažby z betonových zámkových dlaždic komunikací pro pěší ručně s ložem z kameniva těženého nebo drceného tl. do 40 mm, s vyplněním spár s dvojitým hutněním, vibrováním a se smetením přebytečného materiálu na krajnici tl. 60 mm skupiny A, pro plochy do 50 m2 | m2 | 36.6 |  | 0 | CS ÚRS 2022 01 |  | základní |  | 0 | 0.08922 | 3.2655 | 0 | 0 | 4 | K | 2 |  |  |  | ROZPOCET | 0 | 0 | 0 | 0 | 0 | 1 | 0 | 4 | 1442531747
| Online PSC |  | https://podminky.urs.cz/item/CS_URS_2022_01/596211110 | [14 empty] | Online PSC | 2
| VV |  | Dle projektové dokumentace a technické zprávy | [14 empty] | VV | 2 | 1 | True | 0 | ROZPOCET
| VV |  | položení dlažby (náhrada 15% nová dlažba) | [14 empty] | VV | 2 | 1 | True | 0 | ROZPOCET
| VV |  | 1*(8,09+3+11,8+1+5,91+3,8+3) |  | 36.6 | [12 empty] | VV | 2 | 2 | True | 0 | ROZPOCET
| VV |  | Součet |  | 36.6 | [12 empty] | VV | 2 | 4 | True | 1 | ROZPOCET
14 | M | 59245015 | dlažba zámková tvaru I 200x165x60mm přírodní | m2 | 5.49 |  | 0 | CS ÚRS 2022 01 |  | základní |  | 0 | 0.113 | 0.62037 | 0 | 0 | 8 | M | 2 |  |  |  | ROZPOCET | 0 | 0 | 0 | 0 | 0 | 1 | 0 | 4 | 1124915008
| VV |  | 36,6*0,15 'Přepočtené koeficientem množství |  | 5.49 | [12 empty] | VV | 2 | 2 | False | 1 | ROZPOCET
| D | 6 | Úpravy povrchů, podlahy a osazování výplní |  |  |  | 0 |  |  |  |  | 0 |  | 28.5604 |  | 0 | 1 | D | 1 |  |  |  | ROZPOCET | [6 empty] | 0
15 | K | 637211121 | Okapový chodník z dlaždic betonových se zalitím spár cementovou maltou do písku, tl. dlaždic 40 mm | m2 | 61.777 |  | 0 | CS ÚRS 2022 01 |  | základní |  | 0 | 0.26141 | 16.1491 | 0 | 0 | 4 | K | 2 |  |  |  | ROZPOCET | 0 | 0 | 0 | 0 | 0 | 1 | 0 | 4 | -154492804
| Online PSC |  | https://podminky.urs.cz/item/CS_URS_2022_01/637211121 | [14 empty] | Online PSC | 2
| VV |  | Dle projektové dokumentace a technické zprávy | [14 empty] | VV | 2 | 1 | True | 0 | ROZPOCET
| VV |  | nový okapový chodník | [14 empty] | VV | 2 | 1 | True | 0 | ROZPOCET
| VV |  | 1*(9,5+13,03) |  | 22.53 | [12 empty] | VV | 2 | 2 | True | 0 | ROZPOCET
| VV |  | 1,3*(8,89+10,11+11,19) |  | 39.247 | [12 empty] | VV | 2 | 2 | True | 0 | ROZPOCET
| VV |  | Součet |  | 61.777 | [12 empty] | VV | 2 | 4 | True | 1 | ROZPOCET
16 | K | 637311122 | Okapový chodník z obrubníků betonových chodníkových, se zalitím spár cementovou maltou do lože z betonu prostého, z obrubníků stojatých | m | 63.12 |  | 0 | CS ÚRS 2022 01 |  | základní |  | 0 | 0.19663 | 12.4113 | 0 | 0 | 4 | K | 2 |  |  |  | ROZPOCET | 0 | 0 | 0 | 0 | 0 | 1 | 0 | 4 | 477078879
| Online PSC |  | https://podminky.urs.cz/item/CS_URS_2022_01/637311122 | [14 empty] | Online PSC | 2
| VV |  | Dle projektové dokumentace a technické zprávy | [14 empty] | VV | 2 | 1 | True | 0 | ROZPOCET
| VV |  | nový okapový chodník | [14 empty] | VV | 2 | 1 | True | 0 | ROZPOCET
| VV |  | (9,5+13,03+8,89+10,11+11,19+1,5*2+1,3*2)+2*(0,7*2+1) |  | 63.12 | [12 empty] | VV | 2 | 2 | True | 0 | ROZPOCET
| VV |  | Součet |  | 63.12 | [12 empty] | VV | 2 | 4 | True | 1 | ROZPOCET
| D | 9 | Ostatní konstrukce a práce, bourání |  |  |  | 0 |  |  |  |  | 0 |  | 0.02684 |  | 0 | 1 | D | 1 |  |  |  | ROZPOCET | [6 empty] | 0
17 | K | 919732211 | Styčná pracovní spára při napojení nového živičného povrchu na stávající se zalitím za tepla modifikovanou asfaltovou hmotou s posypem vápenným hydrátem šířky do 15 mm, hloubky do 25 mm včetně prořezání spáry | m | 44 |  | 0 | CS ÚRS 2022 01 |  | základní |  | 0 | 0.00061 | 0.02684 | 0 | 0 | 4 | K | 2 |  |  |  | ROZPOCET | 0 | 0 | 0 | 0 | 0 | 1 | 0 | 4 | -1164287881
| Online PSC |  | https://podminky.urs.cz/item/CS_URS_2022_01/919732211 | [14 empty] | Online PSC | 2
| VV |  | Dle projektové dokumentace a technické zprávy | [14 empty] | VV | 2 | 1 | True | 0 | ROZPOCET
| VV |  | opravy | [14 empty] | VV | 2 | 1 | True | 0 | ROZPOCET
| VV |  | (6+2*1+6)+(1*2+8+8)+(3*4) |  | 44 | [12 empty] | VV | 2 | 2 | True | 0 | ROZPOCET
| VV |  | Součet |  | 44 | [12 empty] | VV | 2 | 4 | True | 1 | ROZPOCET
18 | K | 919735113 | Řezání stávajícího živičného krytu nebo podkladu hloubky přes 100 do 150 mm | m | 44 |  | 0 | CS ÚRS 2022 01 |  | základní |  | 0 | 0 | 0 | 0 | 0 | 4 | K | 2 |  |  |  | ROZPOCET | 0 | 0 | 0 | 0 | 0 | 1 | 0 | 4 | -959536697
| Online PSC |  | https://podminky.urs.cz/item/CS_URS_2022_01/919735113 | [14 empty] | Online PSC | 2
| VV |  | Dle projektové dokumentace a technické zprávy | [14 empty] | VV | 2 | 1 | True | 0 | ROZPOCET
| VV |  | opravy | [14 empty] | VV | 2 | 1 | True | 0 | ROZPOCET
| VV |  | (6+2*1+6)+(1*2+8+8)+(3*4) |  | 44 | [12 empty] | VV | 2 | 2 | True | 0 | ROZPOCET
| VV |  | Součet |  | 44 | [12 empty] | VV | 2 | 4 | True | 1 | ROZPOCET
| D | 997 | Přesun sutě |  |  |  | 0 |  |  |  |  | 0 |  | 0 |  | 0 | 1 | D | 1 |  |  |  | ROZPOCET | [6 empty] | 0
19 | K | 997221571 | Vodorovná doprava vybouraných hmot bez naložení, ale se složením a s hrubým urovnáním na vzdálenost do 1 km | t | 82.272 |  | 0 | CS ÚRS 2022 01 |  | základní |  | 0 | 0 | 0 | 0 | 0 | 4 | K | 2 |  |  |  | ROZPOCET | 0 | 0 | 0 | 0 | 0 | 1 | 0 | 4 | 2031997371
| Online PSC |  | https://podminky.urs.cz/item/CS_URS_2022_01/997221571 | [14 empty] | Online PSC | 2
20 | K | 997221579 | Vodorovná doprava vybouraných hmot bez naložení, ale se složením a s hrubým urovnáním na vzdálenost Příplatek k ceně za každý další i započatý 1 km přes 1 km | t | 1563.168 |  | 0 | CS ÚRS 2022 01 |  | základní |  | 0 | 0 | 0 | 0 | 0 | 4 | K | 2 |  |  |  | ROZPOCET | 0 | 0 | 0 | 0 | 0 | 1 | 0 | 4 | -1726263579
| Online PSC |  | https://podminky.urs.cz/item/CS_URS_2022_01/997221579 | [14 empty] | Online PSC | 2
| VV |  | 82,272*19 'Přepočtené koeficientem množství |  | 1563.168 | [12 empty] | VV | 2 | 2 | False | 1 | ROZPOCET
21 | K | 997221615 | Poplatek za uložení stavebního odpadu na skládce (skládkovné) z prostého betonu zatříděného do Katalogu odpadů pod kódem 17 01 01 | t | 21.615 |  | 0 | CS ÚRS 2022 01 |  | základní |  | 0 | 0 | 0 | 0 | 0 | 4 | K | 2 |  |  |  | ROZPOCET | 0 | 0 | 0 | 0 | 0 | 1 | 0 | 4 | 802529744
| Online PSC |  | https://podminky.urs.cz/item/CS_URS_2022_01/997221615 | [14 empty] | Online PSC | 2
22 | K | 997221645 | Poplatek za uložení stavebního odpadu na skládce (skládkovné) asfaltového bez obsahu dehtu zatříděného do Katalogu odpadů pod kódem 17 03 02 | t | 10.35 |  | 0 | CS ÚRS 2022 01 |  | základní |  | 0 | 0 | 0 | 0 | 0 | 4 | K | 2 |  |  |  | ROZPOCET | 0 | 0 | 0 | 0 | 0 | 1 | 0 | 4 | 1633450176
| Online PSC |  | https://podminky.urs.cz/item/CS_URS_2022_01/997221645 | [14 empty] | Online PSC | 2
23 | K | 997221655 | Poplatek za uložení stavebního odpadu na skládce (skládkovné) zeminy a kamení zatříděného do Katalogu odpadů pod kódem 17 05 04 | t | 50.628 |  | 0 | CS ÚRS 2022 01 |  | základní |  | 0 | 0 | 0 | 0 | 0 | 4 | K | 2 |  |  |  | ROZPOCET | 0 | 0 | 0 | 0 | 0 | 1 | 0 | 4 | 936787348
| Online PSC |  | https://podminky.urs.cz/item/CS_URS_2022_01/997221655 | [14 empty] | Online PSC | 2
| D | 998 | Přesun hmot |  |  |  | 0 |  |  |  |  | 0 |  | 0 |  | 0 | 1 | D | 1 |  |  |  | ROZPOCET | [6 empty] | 0
24 | K | 998223011 | Přesun hmot pro pozemní komunikace s krytem dlážděným dopravní vzdálenost do 200 m jakékoliv délky objektu | t | 95.399 |  | 0 | CS ÚRS 2022 01 |  | základní |  | 0 | 0 | 0 | 0 | 0 | 4 | K | 2 |  |  |  | ROZPOCET | 0 | 0 | 0 | 0 | 0 | 1 | 0 | 4 | 637023903
| Online PSC |  | https://podminky.urs.cz/item/CS_URS_2022_01/998223011 | [14 empty] | Online PSC | 2

## SO 03 - Sanace zdiva
{dba5fa1a-4942-4c4c-ac7f-abad106ac2ce}
2
| KRYCÍ LIST SOUPISU PRACÍ | [7 empty] | v --- níže se nacházejí doplnkové a pomocné údaje k sestavám --- v | [8 empty] | False
Stavba:
ZF MENDELU
Objekt:
SO 03 - Sanace zdiva
| KSO: |  |  |  |  | CC-CZ:
| Místo: |  | Lednice |  |  | Datum: | 18. 3. 2022
| Zadavatel: |  |  |  |  | IČ:
DIČ:
| Uchazeč: |  |  |  |  | IČ: | Vyplň údaj
|  | Vyplň údaj |  |  |  | DIČ: | Vyplň údaj
| Projektant: |  |  |  |  | IČ:
|  | DEKPROJEKT s.r.o. |  |  |  | DIČ:
| Zpracovatel: |  |  |  |  | IČ:
DIČ:
Poznámka:
Soupis prací je sestaven s využitím Cenové soustavy ÚRS. Položky, které pochází z této cenové soustavy, jsou ve sloupci 'Cenová soustava' označeny popisem 'CS ÚRS' a úrovní příslušného kalendářního pololetí. Veškeré další informace vymezující popis a podmínky použití těchto položek z Cenové soustavy, které nejsou uvedeny přímo v soupisu prací, jsou neomezeně dálkově k dispozici na webu podminky.urs.cz.
| Cena bez DPH | [5 empty] | 0
|  |  | Základ daně |  |  | Sazba daně | Výše daně
| DPH | základní | 0 |  |  | 21% | 0
|  | snížená | 0 |  |  | 15% | 0
|  | zákl. přenesená | 0 |  |  | 21% | 0
|  | sníž. přenesená | 0 |  |  | 15% | 0
|  | nulová | 0 |  |  | 0% | 0
| Cena s DPH |  |  | v | CZK |  | 0
REKAPITULACE ČLENĚNÍ SOUPISU PRACÍ
Stavba:
ZF MENDELU
Objekt:
SO 03 - Sanace zdiva
Místo: |  |  | Lednice |  |  | Datum: | 18. 3. 2022
Zadavatel: | [5 empty] | Projektant: | DEKPROJEKT s.r.o.
Uchazeč: |  |  | Vyplň údaj |  |  | Zpracovatel:
Kód dílu - Popis | [6 empty] | Cena celkem [CZK]
Náklady stavby celkem | [6 empty] | 0 | [11 empty] | -1
| HSV - Práce a dodávky HSV | [5 empty] | 0
| 3 - Svislé a kompletní konstrukce | [5 empty] | 0
| 6 - Úpravy povrchů, podlahy a osazování výplní | [5 empty] | 0
| 9 - Ostatní konstrukce a práce, bourání | [5 empty] | 0
| 997 - Přesun sutě | [5 empty] | 0
| 998 - Přesun hmot | [5 empty] | 0
| PSV - Práce a dodávky PSV | [5 empty] | 0
| 711 - Izolace proti vodě, vlhkosti a plynům | [5 empty] | 0
| 725 - Zdravotechnika - zařizovací předměty | [5 empty] | 0
| 781 - Dokončovací práce - obklady | [5 empty] | 0
| 783 - Dokončovací práce - nátěry | [5 empty] | 0
| 784 - Dokončovací práce - malby a tapety | [5 empty] | 0
SOUPIS PRACÍ
Stavba:
ZF MENDELU
Objekt:
SO 03 - Sanace zdiva
Místo: |  |  | Lednice |  |  | Datum: | 18. 3. 2022
Zadavatel: | [5 empty] | Projektant: | DEKPROJEKT s.r.o.
Uchazeč: |  |  | Vyplň údaj |  |  | Zpracovatel:
PČ | Typ | Kód | Popis | MJ | Množství | J.cena [CZK] | Cena celkem [CZK] | Cenová soustava |  | DPH | J. Nh [h] | Nh celkem [h] | J. hmotnost [t] | Hmotnost celkem [t] | J. suť [t] | Suť Celkem [t]
Náklady soupisu celkem | [6 empty] | 0 |  |  |  |  | 0 |  | 25.406 |  | 32.3483 |  | D | -1 | [10 empty] | 0
| D | HSV | Práce a dodávky HSV |  |  |  | 0 |  |  |  |  | 0 |  | 22.3708 |  | 25.9222 | 1 | D | 0 |  |  |  | ROZPOCET | [6 empty] | 0
| D | 3 | Svislé a kompletní konstrukce |  |  |  | 0 |  |  |  |  | 0 |  | 1.1877 |  | 0.0066723 | 1 | D | 1 |  |  |  | ROZPOCET | [6 empty] | 0
1 | K | 319202115 | Dodatečná izolace zdiva injektáží nízkotlakou metodou silikonovou mikroemulzí, tloušťka zdiva přes 600 do 900 mm | m | 667.232 |  | 0 | CS ÚRS 2022 01 |  | základní |  | 0 | 0.00178 | 1.1877 | 1e-05 | 0.0066723 | 4 | K | 2 |  |  |  | ROZPOCET | 0 | 0 | 0 | 0 | 0 | 1 | 0 | 4 | 900450500
| Online PSC |  | https://podminky.urs.cz/item/CS_URS_2022_01/319202115 | [14 empty] | Online PSC | 2
| VV |  | Dle projektové dokumentace a technické zprávy | [14 empty] | VV | 2 | 1 | True | 0 | ROZPOCET
| VV |  | injektáž zdiva | [14 empty] | VV | 2 | 1 | True | 0 | ROZPOCET
| VV |  | 23,575+6,86+2,61+4,65+5,47+3,91+7,87+7,94+1,87+0,6*2+0,55+3,31+0,522+7,99+1,78+3,95 |  | 84.057 | [12 empty] | VV | 2 | 2 | True | 0 | ROZPOCET
| VV |  | 5,08+4*5,47+2,52+8,08+0,85+6,06+2,17+4,57*2+4,33+4+8,97+0,62+8,025 |  | 81.725 | [12 empty] | VV | 2 | 2 | True | 0 | ROZPOCET
| VV |  | 1,3+4,4 |  | 5.7 | [12 empty] | VV | 2 | 2 | True | 0 | ROZPOCET
| VV |  | svislá oddělující injektáž | [14 empty] | VV | 2 | 1 | True | 0 | ROZPOCET
| VV |  | 2,15*5 |  | 10.75 | [12 empty] | VV | 2 | 2 | True | 0 | ROZPOCET
| VV |  | plošná injektáž (rastr 120 x 120 mm) | [14 empty] | VV | 2 | 1 | True | 0 | ROZPOCET
| VV |  | (2,15/0,12)*((33,6/2,15)+(24,6/2,15)) |  | 485 | [12 empty] | VV | 2 | 2 | True | 0 | ROZPOCET
| VV |  | Součet |  | 667.232 | [12 empty] | VV | 2 | 4 | True | 1 | ROZPOCET
| D | 6 | Úpravy povrchů, podlahy a osazování výplní |  |  |  | 0 |  |  |  |  | 0 |  | 21.1832 |  | 0 | 1 | D | 1 |  |  |  | ROZPOCET | [6 empty] | 0
2 | K | 612324111 | Omítka sanační vnitřních ploch podkladní (vyrovnávací) tloušťky do 10 mm nanášená ručně svislých konstrukcí stěn | m2 | 563.382 |  | 0 | CS ÚRS 2022 01 |  | základní |  | 0 | 0.012 | 6.7606 | 0 | 0 | 4 | K | 2 |  |  |  | ROZPOCET | 0 | 0 | 0 | 0 | 0 | 1 | 0 | 4 | 505454354
| Online PSC |  | https://podminky.urs.cz/item/CS_URS_2022_01/612324111 | [14 empty] | Online PSC | 2
| VV |  | Dle projektové dokumentace a technické zprávy | [14 empty] | VV | 2 | 1 | True | 0 | ROZPOCET
| VV |  | pro sanační omítky | [14 empty] | VV | 2 | 1 | True | 0 | ROZPOCET
| VV |  | 2,15*(8,87*2+4,3*2)+0,6*(1,5*2+1*2)*2-1,5*1*2-1,12*1,73 |  | 57.693 | [12 empty] | VV | 2 | 2 | True | 0 | ROZPOCET
| VV |  | 2,15*(4,95*2+3,05*2)-1,19*1,74-1,14*1,95 |  | 30.106 | [12 empty] | VV | 2 | 2 | True | 0 | ROZPOCET
| VV |  | 2,15*(4,63*2+4,77*2+1,58*2+1,27*2)+0,6*(1,6*2+0,85*2)-1,6*0,47-0,6*2*2-1,05*1,9 |  | 50.468 | [12 empty] | VV | 2 | 2 | True | 0 | ROZPOCET
| VV |  | 2,15*(2,55*2+3,29*2+1,53*2+2*2+3,09*2+4,77*2)+0,6*(1*2+0,62*2+1,22*2+0,85*2)-1,22*0,85-1*0,66-1,07*1,75-0,6*1,95*2+0,8*1,98*2 |  | 75.776 | [12 empty] | VV | 2 | 2 | True | 0 | ROZPOCET
| VV |  | 2,15*(4,16*2+7,23*2)+0,6*(0,98*2+0,5*2)*3+0,6*(1,18+2*1,78)-1,18*1,78-0,98*0,5*3 |  | 53.579 | [12 empty] | VV | 2 | 2 | True | 0 | ROZPOCET
| VV |  | 2,15*(7,49*2+5,34*2+2*0,5+2,35*2+1,42*2+1,52*2+1,09*2)+0,6*(1,22*2+0,87*2)-(1,12*1,73+1,18*1,76+1,19*1,74-1*1,81-0,6*1,7*2-0,8*1,75*2) |  | 87.826 | [12 empty] | VV | 2 | 2 | True | 0 | ROZPOCET
| VV |  | 2,15*(4,76*2+5,34*2+3,37*2+3,84*2+1,64*2)+0,6*(1,02*2+0,72*2)-1,02*0,72-0,9*2*2-1,07*1,75-1,05*1,9-1*1,75*2-0,94*2 |  | 69.991 | [12 empty] | VV | 2 | 2 | True | 0 | ROZPOCET
| VV |  | 2,15*(5,69*2+4,4*2+1,12*2+3,25*2+2,38*2+0,3*2)+0,6*(1,22*2+0,48*2)-(0,94*2,05+1,22*0,48+0,94*1,75+1,1*1,85*2) |  | 67.514 | [12 empty] | VV | 2 | 2 | True | 0 | ROZPOCET
| VV |  | 2,15*(4,75*2+4,46*2+0,4*2+2,4*2+4,9*2)+0,6*(0,9*2+0,53*2)*2-(0,8*1,86*2+0,94*1,9+0,9*0,53*2) |  | 70.429 | [12 empty] | VV | 2 | 2 | True | 0 | ROZPOCET
| VV |  | Součet |  | 563.382 | [12 empty] | VV | 2 | 4 | True | 1 | ROZPOCET
3 | K | 612325131 | Omítka sanační vnitřních ploch jádrová tloušťky do 15 mm nanášená ručně svislých konstrukcí stěn | m2 | 563.382 |  | 0 | CS ÚRS 2022 01 |  | základní |  | 0 | 0.0162 | 9.1268 | 0 | 0 | 4 | K | 2 |  |  |  | ROZPOCET | 0 | 0 | 0 | 0 | 0 | 1 | 0 | 4 | 156191851
| Online PSC |  | https://podminky.urs.cz/item/CS_URS_2022_01/612325131 | [14 empty] | Online PSC | 2
| VV |  | Dle projektové dokumentace a technické zprávy | [14 empty] | VV | 2 | 1 | True | 0 | ROZPOCET
| VV |  | pro sanační omítky | [14 empty] | VV | 2 | 1 | True | 0 | ROZPOCET
| VV |  | 2,15*(8,87*2+4,3*2)+0,6*(1,5*2+1*2)*2-1,5*1*2-1,12*1,73 |  | 57.693 | [12 empty] | VV | 2 | 2 | True | 0 | ROZPOCET
| VV |  | 2,15*(4,95*2+3,05*2)-1,19*1,74-1,14*1,95 |  | 30.106 | [12 empty] | VV | 2 | 2 | True | 0 | ROZPOCET
| VV |  | 2,15*(4,63*2+4,77*2+1,58*2+1,27*2)+0,6*(1,6*2+0,85*2)-1,6*0,47-0,6*2*2-1,05*1,9 |  | 50.468 | [12 empty] | VV | 2 | 2 | True | 0 | ROZPOCET
| VV |  | 2,15*(2,55*2+3,29*2+1,53*2+2*2+3,09*2+4,77*2)+0,6*(1*2+0,62*2+1,22*2+0,85*2)-1,22*0,85-1*0,66-1,07*1,75-0,6*1,95*2+0,8*1,98*2 |  | 75.776 | [12 empty] | VV | 2 | 2 | True | 0 | ROZPOCET
| VV |  | 2,15*(4,16*2+7,23*2)+0,6*(0,98*2+0,5*2)*3+0,6*(1,18+2*1,78)-1,18*1,78-0,98*0,5*3 |  | 53.579 | [12 empty] | VV | 2 | 2 | True | 0 | ROZPOCET
| VV |  | 2,15*(7,49*2+5,34*2+2*0,5+2,35*2+1,42*2+1,52*2+1,09*2)+0,6*(1,22*2+0,87*2)-(1,12*1,73+1,18*1,76+1,19*1,74-1*1,81-0,6*1,7*2-0,8*1,75*2) |  | 87.826 | [12 empty] | VV | 2 | 2 | True | 0 | ROZPOCET
| VV |  | 2,15*(4,76*2+5,34*2+3,37*2+3,84*2+1,64*2)+0,6*(1,02*2+0,72*2)-1,02*0,72-0,9*2*2-1,07*1,75-1,05*1,9-1*1,75*2-0,94*2 |  | 69.991 | [12 empty] | VV | 2 | 2 | True | 0 | ROZPOCET
| VV |  | 2,15*(5,69*2+4,4*2+1,12*2+3,25*2+2,38*2+0,3*2)+0,6*(1,22*2+0,48*2)-(0,94*2,05+1,22*0,48+0,94*1,75+1,1*1,85*2) |  | 67.514 | [12 empty] | VV | 2 | 2 | True | 0 | ROZPOCET
| VV |  | 2,15*(4,75*2+4,46*2+0,4*2+2,4*2+4,9*2)+0,6*(0,9*2+0,53*2)*2-(0,8*1,86*2+0,94*1,9+0,9*0,53*2) |  | 70.429 | [12 empty] | VV | 2 | 2 | True | 0 | ROZPOCET
| VV |  | Součet |  | 563.382 | [12 empty] | VV | 2 | 4 | True | 1 | ROZPOCET
4 | K | 612325191 | Omítka sanační vnitřních ploch jádrová Příplatek k cenám za každých dalších i započatých 5 mm tloušťky omítky přes 15 mm stěn | m2 | 563.382 |  | 0 | CS ÚRS 2022 01 |  | základní |  | 0 | 0.0054 | 3.0423 | 0 | 0 | 4 | K | 2 |  |  |  | ROZPOCET | 0 | 0 | 0 | 0 | 0 | 1 | 0 | 4 | 1690918932
| Online PSC |  | https://podminky.urs.cz/item/CS_URS_2022_01/612325191 | [14 empty] | Online PSC | 2
| VV |  | Dle projektové dokumentace a technické zprávy | [14 empty] | VV | 2 | 1 | True | 0 | ROZPOCET
| VV |  | pro sanační omítky | [14 empty] | VV | 2 | 1 | True | 0 | ROZPOCET
| VV |  | 2,15*(8,87*2+4,3*2)+0,6*(1,5*2+1*2)*2-1,5*1*2-1,12*1,73 |  | 57.693 | [12 empty] | VV | 2 | 2 | True | 0 | ROZPOCET
| VV |  | 2,15*(4,95*2+3,05*2)-1,19*1,74-1,14*1,95 |  | 30.106 | [12 empty] | VV | 2 | 2 | True | 0 | ROZPOCET
| VV |  | 2,15*(4,63*2+4,77*2+1,58*2+1,27*2)+0,6*(1,6*2+0,85*2)-1,6*0,47-0,6*2*2-1,05*1,9 |  | 50.468 | [12 empty] | VV | 2 | 2 | True | 0 | ROZPOCET
| VV |  | 2,15*(2,55*2+3,29*2+1,53*2+2*2+3,09*2+4,77*2)+0,6*(1*2+0,62*2+1,22*2+0,85*2)-1,22*0,85-1*0,66-1,07*1,75-0,6*1,95*2+0,8*1,98*2 |  | 75.776 | [12 empty] | VV | 2 | 2 | True | 0 | ROZPOCET
| VV |  | 2,15*(4,16*2+7,23*2)+0,6*(0,98*2+0,5*2)*3+0,6*(1,18+2*1,78)-1,18*1,78-0,98*0,5*3 |  | 53.579 | [12 empty] | VV | 2 | 2 | True | 0 | ROZPOCET
| VV |  | 2,15*(7,49*2+5,34*2+2*0,5+2,35*2+1,42*2+1,52*2+1,09*2)+0,6*(1,22*2+0,87*2)-(1,12*1,73+1,18*1,76+1,19*1,74-1*1,81-0,6*1,7*2-0,8*1,75*2) |  | 87.826 | [12 empty] | VV | 2 | 2 | True | 0 | ROZPOCET
| VV |  | 2,15*(4,76*2+5,34*2+3,37*2+3,84*2+1,64*2)+0,6*(1,02*2+0,72*2)-1,02*0,72-0,9*2*2-1,07*1,75-1,05*1,9-1*1,75*2-0,94*2 |  | 69.991 | [12 empty] | VV | 2 | 2 | True | 0 | ROZPOCET
| VV |  | 2,15*(5,69*2+4,4*2+1,12*2+3,25*2+2,38*2+0,3*2)+0,6*(1,22*2+0,48*2)-(0,94*2,05+1,22*0,48+0,94*1,75+1,1*1,85*2) |  | 67.514 | [12 empty] | VV | 2 | 2 | True | 0 | ROZPOCET
| VV |  | 2,15*(4,75*2+4,46*2+0,4*2+2,4*2+4,9*2)+0,6*(0,9*2+0,53*2)*2-(0,8*1,86*2+0,94*1,9+0,9*0,53*2) |  | 70.429 | [12 empty] | VV | 2 | 2 | True | 0 | ROZPOCET
| VV |  | Součet |  | 563.382 | [12 empty] | VV | 2 | 4 | True | 1 | ROZPOCET
5 | K | 612328131 | Potažení vnitřních ploch sanačním štukem tloušťky do 3 mm svislých konstrukcí stěn | m2 | 563.382 |  | 0 | CS ÚRS 2022 01 |  | základní |  | 0 | 0.004 | 2.2535 | 0 | 0 | 4 | K | 2 |  |  |  | ROZPOCET | 0 | 0 | 0 | 0 | 0 | 1 | 0 | 4 | 33670603
| Online PSC |  | https://podminky.urs.cz/item/CS_URS_2022_01/612328131 | [14 empty] | Online PSC | 2
| VV |  | Dle projektové dokumentace a technické zprávy | [14 empty] | VV | 2 | 1 | True | 0 | ROZPOCET
| VV |  | pro sanační omítky | [14 empty] | VV | 2 | 1 | True | 0 | ROZPOCET
| VV |  | 2,15*(8,87*2+4,3*2)+0,6*(1,5*2+1*2)*2-1,5*1*2-1,12*1,73 |  | 57.693 | [12 empty] | VV | 2 | 2 | True | 0 | ROZPOCET
| VV |  | 2,15*(4,95*2+3,05*2)-1,19*1,74-1,14*1,95 |  | 30.106 | [12 empty] | VV | 2 | 2 | True | 0 | ROZPOCET
| VV |  | 2,15*(4,63*2+4,77*2+1,58*2+1,27*2)+0,6*(1,6*2+0,85*2)-1,6*0,47-0,6*2*2-1,05*1,9 |  | 50.468 | [12 empty] | VV | 2 | 2 | True | 0 | ROZPOCET
| VV |  | 2,15*(2,55*2+3,29*2+1,53*2+2*2+3,09*2+4,77*2)+0,6*(1*2+0,62*2+1,22*2+0,85*2)-1,22*0,85-1*0,66-1,07*1,75-0,6*1,95*2+0,8*1,98*2 |  | 75.776 | [12 empty] | VV | 2 | 2 | True | 0 | ROZPOCET
| VV |  | 2,15*(4,16*2+7,23*2)+0,6*(0,98*2+0,5*2)*3+0,6*(1,18+2*1,78)-1,18*1,78-0,98*0,5*3 |  | 53.579 | [12 empty] | VV | 2 | 2 | True | 0 | ROZPOCET
| VV |  | 2,15*(7,49*2+5,34*2+2*0,5+2,35*2+1,42*2+1,52*2+1,09*2)+0,6*(1,22*2+0,87*2)-(1,12*1,73+1,18*1,76+1,19*1,74-1*1,81-0,6*1,7*2-0,8*1,75*2) |  | 87.826 | [12 empty] | VV | 2 | 2 | True | 0 | ROZPOCET
| VV |  | 2,15*(4,76*2+5,34*2+3,37*2+3,84*2+1,64*2)+0,6*(1,02*2+0,72*2)-1,02*0,72-0,9*2*2-1,07*1,75-1,05*1,9-1*1,75*2-0,94*2 |  | 69.991 | [12 empty] | VV | 2 | 2 | True | 0 | ROZPOCET
| VV |  | 2,15*(5,69*2+4,4*2+1,12*2+3,25*2+2,38*2+0,3*2)+0,6*(1,22*2+0,48*2)-(0,94*2,05+1,22*0,48+0,94*1,75+1,1*1,85*2) |  | 67.514 | [12 empty] | VV | 2 | 2 | True | 0 | ROZPOCET
| VV |  | 2,15*(4,75*2+4,46*2+0,4*2+2,4*2+4,9*2)+0,6*(0,9*2+0,53*2)*2-(0,8*1,86*2+0,94*1,9+0,9*0,53*2) |  | 70.429 | [12 empty] | VV | 2 | 2 | True | 0 | ROZPOCET
| VV |  | Součet |  | 563.382 | [12 empty] | VV | 2 | 4 | True | 1 | ROZPOCET
| D | 9 | Ostatní konstrukce a práce, bourání |  |  |  | 0 |  |  |  |  | 0 |  | 0 |  | 25.9156 | 1 | D | 1 |  |  |  | ROZPOCET | [6 empty] | 0
6 | K | R97801319.1 | Příprava podkladu pro sanační omítky stěn v rozsahu přes 50 do 100 % - otlučení omítek a očištění zdiva | m2 | 563.382 |  | 0 | R - položka |  | základní |  | 0 | 0 | 0 | 0.023 | 12.9578 | 4 | K | 2 |  |  |  | ROZPOCET | 0 | 0 | 0 | 0 | 0 | 1 | 0 | 4 | -1149504300
| VV |  | Dle projektové dokumentace a technické zprávy | [14 empty] | VV | 2 | 1 | True | 0 | ROZPOCET
| VV |  | pro sanační omítky | [14 empty] | VV | 2 | 1 | True | 0 | ROZPOCET
| VV |  | 2,15*(8,87*2+4,3*2)+0,6*(1,5*2+1*2)*2-1,5*1*2-1,12*1,73 |  | 57.693 | [12 empty] | VV | 2 | 2 | True | 0 | ROZPOCET
| VV |  | 2,15*(4,95*2+3,05*2)-1,19*1,74-1,14*1,95 |  | 30.106 | [12 empty] | VV | 2 | 2 | True | 0 | ROZPOCET
| VV |  | 2,15*(4,63*2+4,77*2+1,58*2+1,27*2)+0,6*(1,6*2+0,85*2)-1,6*0,47-0,6*2*2-1,05*1,9 |  | 50.468 | [12 empty] | VV | 2 | 2 | True | 0 | ROZPOCET
| VV |  | 2,15*(2,55*2+3,29*2+1,53*2+2*2+3,09*2+4,77*2)+0,6*(1*2+0,62*2+1,22*2+0,85*2)-1,22*0,85-1*0,66-1,07*1,75-0,6*1,95*2+0,8*1,98*2 |  | 75.776 | [12 empty] | VV | 2 | 2 | True | 0 | ROZPOCET
| VV |  | 2,15*(4,16*2+7,23*2)+0,6*(0,98*2+0,5*2)*3+0,6*(1,18+2*1,78)-1,18*1,78-0,98*0,5*3 |  | 53.579 | [12 empty] | VV | 2 | 2 | True | 0 | ROZPOCET
| VV |  | 2,15*(7,49*2+5,34*2+2*0,5+2,35*2+1,42*2+1,52*2+1,09*2)+0,6*(1,22*2+0,87*2)-(1,12*1,73+1,18*1,76+1,19*1,74-1*1,81-0,6*1,7*2-0,8*1,75*2) |  | 87.826 | [12 empty] | VV | 2 | 2 | True | 0 | ROZPOCET
| VV |  | 2,15*(4,76*2+5,34*2+3,37*2+3,84*2+1,64*2)+0,6*(1,02*2+0,72*2)-1,02*0,72-0,9*2*2-1,07*1,75-1,05*1,9-1*1,75*2-0,94*2 |  | 69.991 | [12 empty] | VV | 2 | 2 | True | 0 | ROZPOCET
| VV |  | 2,15*(5,69*2+4,4*2+1,12*2+3,25*2+2,38*2+0,3*2)+0,6*(1,22*2+0,48*2)-(0,94*2,05+1,22*0,48+0,94*1,75+1,1*1,85*2) |  | 67.514 | [12 empty] | VV | 2 | 2 | True | 0 | ROZPOCET
| VV |  | 2,15*(4,75*2+4,46*2+0,4*2+2,4*2+4,9*2)+0,6*(0,9*2+0,53*2)*2-(0,8*1,86*2+0,94*1,9+0,9*0,53*2) |  | 70.429 | [12 empty] | VV | 2 | 2 | True | 0 | ROZPOCET
| VV |  | Součet |  | 563.382 | [12 empty] | VV | 2 | 4 | True | 1 | ROZPOCET
7 | K | R97801319.2 | Příprava podkladu pro sanační omítky stěn v rozsahu přes 50 do 100 % - vyškrábání spár | m2 | 563.382 |  | 0 | R - položka |  | základní |  | 0 | 0 | 0 | 0.023 | 12.9578 | 4 | K | 2 |  |  |  | ROZPOCET | 0 | 0 | 0 | 0 | 0 | 1 | 0 | 4 | -1820359523
| VV |  | Dle projektové dokumentace a technické zprávy | [14 empty] | VV | 2 | 1 | True | 0 | ROZPOCET
| VV |  | pro sanační omítky | [14 empty] | VV | 2 | 1 | True | 0 | ROZPOCET
| VV |  | 2,15*(8,87*2+4,3*2)+0,6*(1,5*2+1*2)*2-1,5*1*2-1,12*1,73 |  | 57.693 | [12 empty] | VV | 2 | 2 | True | 0 | ROZPOCET
| VV |  | 2,15*(4,95*2+3,05*2)-1,19*1,74-1,14*1,95 |  | 30.106 | [12 empty] | VV | 2 | 2 | True | 0 | ROZPOCET
| VV |  | 2,15*(4,63*2+4,77*2+1,58*2+1,27*2)+0,6*(1,6*2+0,85*2)-1,6*0,47-0,6*2*2-1,05*1,9 |  | 50.468 | [12 empty] | VV | 2 | 2 | True | 0 | ROZPOCET
| VV |  | 2,15*(2,55*2+3,29*2+1,53*2+2*2+3,09*2+4,77*2)+0,6*(1*2+0,62*2+1,22*2+0,85*2)-1,22*0,85-1*0,66-1,07*1,75-0,6*1,95*2+0,8*1,98*2 |  | 75.776 | [12 empty] | VV | 2 | 2 | True | 0 | ROZPOCET
| VV |  | 2,15*(4,16*2+7,23*2)+0,6*(0,98*2+0,5*2)*3+0,6*(1,18+2*1,78)-1,18*1,78-0,98*0,5*3 |  | 53.579 | [12 empty] | VV | 2 | 2 | True | 0 | ROZPOCET
| VV |  | 2,15*(7,49*2+5,34*2+2*0,5+2,35*2+1,42*2+1,52*2+1,09*2)+0,6*(1,22*2+0,87*2)-(1,12*1,73+1,18*1,76+1,19*1,74-1*1,81-0,6*1,7*2-0,8*1,75*2) |  | 87.826 | [12 empty] | VV | 2 | 2 | True | 0 | ROZPOCET
| VV |  | 2,15*(4,76*2+5,34*2+3,37*2+3,84*2+1,64*2)+0,6*(1,02*2+0,72*2)-1,02*0,72-0,9*2*2-1,07*1,75-1,05*1,9-1*1,75*2-0,94*2 |  | 69.991 | [12 empty] | VV | 2 | 2 | True | 0 | ROZPOCET
| VV |  | 2,15*(5,69*2+4,4*2+1,12*2+3,25*2+2,38*2+0,3*2)+0,6*(1,22*2+0,48*2)-(0,94*2,05+1,22*0,48+0,94*1,75+1,1*1,85*2) |  | 67.514 | [12 empty] | VV | 2 | 2 | True | 0 | ROZPOCET
| VV |  | 2,15*(4,75*2+4,46*2+0,4*2+2,4*2+4,9*2)+0,6*(0,9*2+0,53*2)*2-(0,8*1,86*2+0,94*1,9+0,9*0,53*2) |  | 70.429 | [12 empty] | VV | 2 | 2 | True | 0 | ROZPOCET
| VV |  | Součet |  | 563.382 | [12 empty] | VV | 2 | 4 | True | 1 | ROZPOCET
| D | 997 | Přesun sutě |  |  |  | 0 |  |  |  |  | 0 |  | 0 |  | 0 | 1 | D | 1 |  |  |  | ROZPOCET | [6 empty] | 0
8 | K | 997013212 | Vnitrostaveništní doprava suti a vybouraných hmot vodorovně do 50 m svisle ručně pro budovy a haly výšky přes 6 do 9 m | t | 32.348 |  | 0 | CS ÚRS 2022 01 |  | základní |  | 0 | 0 | 0 | 0 | 0 | 4 | K | 2 |  |  |  | ROZPOCET | 0 | 0 | 0 | 0 | 0 | 1 | 0 | 4 | -1872968582
| Online PSC |  | https://podminky.urs.cz/item/CS_URS_2022_01/997013212 | [14 empty] | Online PSC | 2
9 | K | 997013501 | Odvoz suti a vybouraných hmot na skládku nebo meziskládku se složením, na vzdálenost do 1 km | t | 32.348 |  | 0 | CS ÚRS 2022 01 |  | základní |  | 0 | 0 | 0 | 0 | 0 | 4 | K | 2 |  |  |  | ROZPOCET | 0 | 0 | 0 | 0 | 0 | 1 | 0 | 4 | 732851979
| Online PSC |  | https://podminky.urs.cz/item/CS_URS_2022_01/997013501 | [14 empty] | Online PSC | 2
10 | K | 997013509 | Odvoz suti a vybouraných hmot na skládku nebo meziskládku se složením, na vzdálenost Příplatek k ceně za každý další i započatý 1 km přes 1 km | t | 614.612 |  | 0 | CS ÚRS 2022 01 |  | základní |  | 0 | 0 | 0 | 0 | 0 | 4 | K | 2 |  |  |  | ROZPOCET | 0 | 0 | 0 | 0 | 0 | 1 | 0 | 4 | -1994448788
| Online PSC |  | https://podminky.urs.cz/item/CS_URS_2022_01/997013509 | [14 empty] | Online PSC | 2
| VV |  | 32,348*19 'Přepočtené koeficientem množství |  | 614.612 | [12 empty] | VV | 2 | 2 | False | 1 | ROZPOCET
11 | K | 997013631 | Poplatek za uložení stavebního odpadu na skládce (skládkovné) směsného stavebního a demoličního zatříděného do Katalogu odpadů pod kódem 17 09 04 | t | 32.348 |  | 0 | CS ÚRS 2022 01 |  | základní |  | 0 | 0 | 0 | 0 | 0 | 4 | K | 2 |  |  |  | ROZPOCET | 0 | 0 | 0 | 0 | 0 | 1 | 0 | 4 | 1058043015
| Online PSC |  | https://podminky.urs.cz/item/CS_URS_2022_01/997013631 | [14 empty] | Online PSC | 2
| D | 998 | Přesun hmot |  |  |  | 0 |  |  |  |  | 0 |  | 0 |  | 0 | 1 | D | 1 |  |  |  | ROZPOCET | [6 empty] | 0
12 | K | 998011002 | Přesun hmot pro budovy občanské výstavby, bydlení, výrobu a služby s nosnou svislou konstrukcí zděnou z cihel, tvárnic nebo kamene vodorovná dopravní vzdálenost do 100 m pro budovy výšky přes 6 do 12 m | t | 22.371 |  | 0 | CS ÚRS 2022 01 |  | základní |  | 0 | 0 | 0 | 0 | 0 | 4 | K | 2 |  |  |  | ROZPOCET | 0 | 0 | 0 | 0 | 0 | 1 | 0 | 4 | 1405828434
| Online PSC |  | https://podminky.urs.cz/item/CS_URS_2022_01/998011002 | [14 empty] | Online PSC | 2
| D | PSV | Práce a dodávky PSV |  |  |  | 0 |  |  |  |  | 0 |  | 3.0352 |  | 6.4261 | 2 | D | 0 |  |  |  | ROZPOCET | [6 empty] | 0
| D | 711 | Izolace proti vodě, vlhkosti a plynům |  |  |  | 0 |  |  |  |  | 0 |  | 2.5352 |  | 0 | 2 | D | 1 |  |  |  | ROZPOCET | [6 empty] | 0
13 | K | R71149122 | Izolace - minerální stěrka s obsahem síranovzdorného cementu | m2 | 563.382 |  | 0 | R - položka |  | základní |  | 0 | 0.0045 | 2.5352 | 0 | 0 | 16 | K | 2 |  |  |  | ROZPOCET | 0 | 0 | 0 | 0 | 0 | 1 | 0 | 16 | 1491190978
| VV |  | Dle projektové dokumentace a technické zprávy | [14 empty] | VV | 2 | 1 | True | 0 | ROZPOCET
| VV |  | pro sanační omítky | [14 empty] | VV | 2 | 1 | True | 0 | ROZPOCET
| VV |  | 2,15*(8,87*2+4,3*2)+0,6*(1,5*2+1*2)*2-1,5*1*2-1,12*1,73 |  | 57.693 | [12 empty] | VV | 2 | 2 | True | 0 | ROZPOCET
| VV |  | 2,15*(4,95*2+3,05*2)-1,19*1,74-1,14*1,95 |  | 30.106 | [12 empty] | VV | 2 | 2 | True | 0 | ROZPOCET
| VV |  | 2,15*(4,63*2+4,77*2+1,58*2+1,27*2)+0,6*(1,6*2+0,85*2)-1,6*0,47-0,6*2*2-1,05*1,9 |  | 50.468 | [12 empty] | VV | 2 | 2 | True | 0 | ROZPOCET
| VV |  | 2,15*(2,55*2+3,29*2+1,53*2+2*2+3,09*2+4,77*2)+0,6*(1*2+0,62*2+1,22*2+0,85*2)-1,22*0,85-1*0,66-1,07*1,75-0,6*1,95*2+0,8*1,98*2 |  | 75.776 | [12 empty] | VV | 2 | 2 | True | 0 | ROZPOCET
| VV |  | 2,15*(4,16*2+7,23*2)+0,6*(0,98*2+0,5*2)*3+0,6*(1,18+2*1,78)-1,18*1,78-0,98*0,5*3 |  | 53.579 | [12 empty] | VV | 2 | 2 | True | 0 | ROZPOCET
| VV |  | 2,15*(7,49*2+5,34*2+2*0,5+2,35*2+1,42*2+1,52*2+1,09*2)+0,6*(1,22*2+0,87*2)-(1,12*1,73+1,18*1,76+1,19*1,74-1*1,81-0,6*1,7*2-0,8*1,75*2) |  | 87.826 | [12 empty] | VV | 2 | 2 | True | 0 | ROZPOCET
| VV |  | 2,15*(4,76*2+5,34*2+3,37*2+3,84*2+1,64*2)+0,6*(1,02*2+0,72*2)-1,02*0,72-0,9*2*2-1,07*1,75-1,05*1,9-1*1,75*2-0,94*2 |  | 69.991 | [12 empty] | VV | 2 | 2 | True | 0 | ROZPOCET
| VV |  | 2,15*(5,69*2+4,4*2+1,12*2+3,25*2+2,38*2+0,3*2)+0,6*(1,22*2+0,48*2)-(0,94*2,05+1,22*0,48+0,94*1,75+1,1*1,85*2) |  | 67.514 | [12 empty] | VV | 2 | 2 | True | 0 | ROZPOCET
| VV |  | 2,15*(4,75*2+4,46*2+0,4*2+2,4*2+4,9*2)+0,6*(0,9*2+0,53*2)*2-(0,8*1,86*2+0,94*1,9+0,9*0,53*2) |  | 70.429 | [12 empty] | VV | 2 | 2 | True | 0 | ROZPOCET
| VV |  | Součet |  | 563.382 | [12 empty] | VV | 2 | 4 | True | 1 | ROZPOCET
14 | K | 998711102 | Přesun hmot pro izolace proti vodě, vlhkosti a plynům stanovený z hmotnosti přesunovaného materiálu vodorovná dopravní vzdálenost do 50 m v objektech výšky přes 6 do 12 m | t | 2.535 |  | 0 | CS ÚRS 2022 01 |  | základní |  | 0 | 0 | 0 | 0 | 0 | 16 | K | 2 |  |  |  | ROZPOCET | 0 | 0 | 0 | 0 | 0 | 1 | 0 | 16 | -579598834
| Online PSC |  | https://podminky.urs.cz/item/CS_URS_2022_01/998711102 | [14 empty] | Online PSC | 2
| D | 725 | Zdravotechnika - zařizovací předměty |  |  |  | 0 |  |  |  |  | 0 |  | 0.01545 |  | 0.12279 | 2 | D | 1 |  |  |  | ROZPOCET | [6 empty] | 0
15 | K | 725210821 | Demontáž umyvadel bez výtokových armatur umyvadel | soubor | 4 |  | 0 | CS ÚRS 2022 01 |  | základní |  | 0 | 0 | 0 | 0.01946 | 0.07784 | 16 | K | 2 |  |  |  | ROZPOCET | 0 | 0 | 0 | 0 | 0 | 1 | 0 | 16 | -651263283
| Online PSC |  | https://podminky.urs.cz/item/CS_URS_2022_01/725210821 | [14 empty] | Online PSC | 2
| VV |  | Dle projektové dokumentace a technické zprávy | [14 empty] | VV | 2 | 1 | True | 0 | ROZPOCET
| VV |  | demontáž a zpětná montáž zařizovacích předmětů | [14 empty] | VV | 2 | 1 | True | 0 | ROZPOCET
| VV |  | 2+2 |  | 4 | [12 empty] | VV | 2 | 2 | True | 0 | ROZPOCET
| VV |  | Součet |  | 4 | [12 empty] | VV | 2 | 4 | True | 1 | ROZPOCET
16 | K | 725219101 | Umyvadla montáž umyvadel ostatních typů na konzoly | soubor | 4 |  | 0 | CS ÚRS 2022 01 |  | základní |  | 0 | 0.00326 | 0.01304 | 0 | 0 | 16 | K | 2 |  |  |  | ROZPOCET | 0 | 0 | 0 | 0 | 0 | 1 | 0 | 16 | -1175561266
| Online PSC |  | https://podminky.urs.cz/item/CS_URS_2022_01/725219101 | [14 empty] | Online PSC | 2
| VV |  | Dle projektové dokumentace a technické zprávy | [14 empty] | VV | 2 | 1 | True | 0 | ROZPOCET
| VV |  | demontáž a zpětná montáž zařizovacích předmětů | [14 empty] | VV | 2 | 1 | True | 0 | ROZPOCET
| VV |  | 2+2 |  | 4 | [12 empty] | VV | 2 | 2 | True | 0 | ROZPOCET
| VV |  | Součet |  | 4 | [12 empty] | VV | 2 | 4 | True | 1 | ROZPOCET
17 | K | 725220842 | Demontáž van ocelových volně stojících | soubor | 1 |  | 0 | CS ÚRS 2022 01 |  | základní |  | 0 | 0 | 0 | 0.0329 | 0.0329 | 16 | K | 2 |  |  |  | ROZPOCET | 0 | 0 | 0 | 0 | 0 | 1 | 0 | 16 | -1755198434
| Online PSC |  | https://podminky.urs.cz/item/CS_URS_2022_01/725220842 | [14 empty] | Online PSC | 2
| VV |  | Dle projektové dokumentace a technické zprávy | [14 empty] | VV | 2 | 1 | True | 0 | ROZPOCET
| VV |  | demontáž a zpětná montáž zařizovacích předmětů | [14 empty] | VV | 2 | 1 | True | 0 | ROZPOCET
| VV |  | 1 |  | 1 | [12 empty] | VV | 2 | 2 | True | 0 | ROZPOCET
| VV |  | Součet |  | 1 | [12 empty] | VV | 2 | 4 | True | 1 | ROZPOCET
18 | K | 725229102 | Vany bez výtokových armatur montáž van se zápachovou uzávěrkou ocelových | soubor | 1 |  | 0 | CS ÚRS 2022 01 |  | základní |  | 0 | 0.00157 | 0.00157 | 0 | 0 | 16 | K | 2 |  |  |  | ROZPOCET | 0 | 0 | 0 | 0 | 0 | 1 | 0 | 16 | -562180404
| Online PSC |  | https://podminky.urs.cz/item/CS_URS_2022_01/725229102 | [14 empty] | Online PSC | 2
| VV |  | Dle projektové dokumentace a technické zprávy | [14 empty] | VV | 2 | 1 | True | 0 | ROZPOCET
| VV |  | demontáž a zpětná montáž zařizovacích předmětů | [14 empty] | VV | 2 | 1 | True | 0 | ROZPOCET
| VV |  | 1 |  | 1 | [12 empty] | VV | 2 | 2 | True | 0 | ROZPOCET
| VV |  | Součet |  | 1 | [12 empty] | VV | 2 | 4 | True | 1 | ROZPOCET
19 | K | 725820801 | Demontáž baterií nástěnných do G 3/4 | soubor | 5 |  | 0 | CS ÚRS 2022 01 |  | základní |  | 0 | 0 | 0 | 0.00156 | 0.0078 | 16 | K | 2 |  |  |  | ROZPOCET | 0 | 0 | 0 | 0 | 0 | 1 | 0 | 16 | -1135641311
| Online PSC |  | https://podminky.urs.cz/item/CS_URS_2022_01/725820801 | [14 empty] | Online PSC | 2
| VV |  | Dle projektové dokumentace a technické zprávy | [14 empty] | VV | 2 | 1 | True | 0 | ROZPOCET
| VV |  | demontáž a zpětná montáž zařizovacích předmětů | [14 empty] | VV | 2 | 1 | True | 0 | ROZPOCET
| VV |  | 2+2+1 |  | 5 | [12 empty] | VV | 2 | 2 | True | 0 | ROZPOCET
| VV |  | Součet |  | 5 | [12 empty] | VV | 2 | 4 | True | 1 | ROZPOCET
20 | K | 725829121 | Baterie umyvadlové montáž ostatních typů nástěnných pákových nebo klasických | kus | 4 |  | 0 | CS ÚRS 2022 01 |  | základní |  | 0 | 0.00016 | 0.00064 | 0 | 0 | 16 | K | 2 |  |  |  | ROZPOCET | 0 | 0 | 0 | 0 | 0 | 1 | 0 | 16 | 2061187302
| Online PSC |  | https://podminky.urs.cz/item/CS_URS_2022_01/725829121 | [14 empty] | Online PSC | 2
| VV |  | Dle projektové dokumentace a technické zprávy | [14 empty] | VV | 2 | 1 | True | 0 | ROZPOCET
| VV |  | demontáž a zpětná montáž zařizovacích předmětů | [14 empty] | VV | 2 | 1 | True | 0 | ROZPOCET
| VV |  | 2+2 |  | 4 | [12 empty] | VV | 2 | 2 | True | 0 | ROZPOCET
| VV |  | Součet |  | 4 | [12 empty] | VV | 2 | 4 | True | 1 | ROZPOCET
21 | K | 725839102 | Baterie vanové montáž ostatních typů nástěnných nebo stojánkových G 3/4" | soubor | 1 |  | 0 | CS ÚRS 2022 01 |  | základní |  | 0 | 0.0002 | 0.0002 | 0 | 0 | 16 | K | 2 |  |  |  | ROZPOCET | 0 | 0 | 0 | 0 | 0 | 1 | 0 | 16 | 378704903
| Online PSC |  | https://podminky.urs.cz/item/CS_URS_2022_01/725839102 | [14 empty] | Online PSC | 2
| VV |  | Dle projektové dokumentace a technické zprávy | [14 empty] | VV | 2 | 1 | True | 0 | ROZPOCET
| VV |  | demontáž a zpětná montáž zařizovacích předmětů | [14 empty] | VV | 2 | 1 | True | 0 | ROZPOCET
| VV |  | 1 |  | 1 | [12 empty] | VV | 2 | 2 | True | 0 | ROZPOCET
| VV |  | Součet |  | 1 | [12 empty] | VV | 2 | 4 | True | 1 | ROZPOCET
22 | K | 725860811 | Demontáž zápachových uzávěrek pro zařizovací předměty jednoduchých | kus | 5 |  | 0 | CS ÚRS 2022 01 |  | základní |  | 0 | 0 | 0 | 0.00085 | 0.00425 | 16 | K | 2 |  |  |  | ROZPOCET | 0 | 0 | 0 | 0 | 0 | 1 | 0 | 16 | 941395316
| Online PSC |  | https://podminky.urs.cz/item/CS_URS_2022_01/725860811 | [14 empty] | Online PSC | 2
| VV |  | Dle projektové dokumentace a technické zprávy | [14 empty] | VV | 2 | 1 | True | 0 | ROZPOCET
| VV |  | demontáž a zpětná montáž zařizovacích předmětů | [14 empty] | VV | 2 | 1 | True | 0 | ROZPOCET
| VV |  | 2+2+1 |  | 5 | [12 empty] | VV | 2 | 2 | True | 0 | ROZPOCET
| VV |  | Součet |  | 5 | [12 empty] | VV | 2 | 4 | True | 1 | ROZPOCET
23 | K | 998725102 | Přesun hmot pro zařizovací předměty stanovený z hmotnosti přesunovaného materiálu vodorovná dopravní vzdálenost do 50 m v objektech výšky přes 6 do 12 m | t | 0.015 |  | 0 | CS ÚRS 2022 01 |  | základní |  | 0 | 0 | 0 | 0 | 0 | 16 | K | 2 |  |  |  | ROZPOCET | 0 | 0 | 0 | 0 | 0 | 1 | 0 | 16 | 2095515425
| Online PSC |  | https://podminky.urs.cz/item/CS_URS_2022_01/998725102 | [14 empty] | Online PSC | 2
| D | 781 | Dokončovací práce - obklady |  |  |  | 0 |  |  |  |  | 0 |  | 0 |  | 6.3033 | 2 | D | 1 |  |  |  | ROZPOCET | [6 empty] | 0
24 | K | 781471810 | Demontáž obkladů z dlaždic keramických kladených do malty | m2 | 77.341 |  | 0 | CS ÚRS 2022 01 |  | základní |  | 0 | 0 | 0 | 0.0815 | 6.3033 | 16 | K | 2 |  |  |  | ROZPOCET | 0 | 0 | 0 | 0 | 0 | 1 | 0 | 16 | -2033336306
| Online PSC |  | https://podminky.urs.cz/item/CS_URS_2022_01/781471810 | [14 empty] | Online PSC | 2
| VV |  | Dle projektové dokumentace a technické zprávy | [14 empty] | VV | 2 | 1 | True | 0 | ROZPOCET
| VV |  | sanační omítky - odsekání obkladů | [14 empty] | VV | 2 | 1 | True | 0 | ROZPOCET
| VV |  | 2,15*((7,23*2+4,16*2)+(3,09*2+4,77*2))-0,8*2-1,18*1,8-3*0,9*0,5-0,72*0,5 |  | 77.341 | [12 empty] | VV | 2 | 2 | True | 0 | ROZPOCET
| VV |  | Součet |  | 77.341 | [12 empty] | VV | 2 | 4 | True | 1 | ROZPOCET
| D | 783 | Dokončovací práce - nátěry |  |  |  | 0 |  |  |  |  | 0 |  | 0.2197 |  | 0 | 2 | D | 1 |  |  |  | ROZPOCET | [6 empty] | 0
25 | K | 783827223 | Krycí (ochranný ) nátěr omítek jednonásobný hrubých betonových povrchů nebo omítek hrubých, rýhovaných tenkovrstvých nebo škrábaných (břízolitových) silikátový | m2 | 439.399 |  | 0 | CS ÚRS 2022 01 |  | základní |  | 0 | 0.0005 | 0.2197 | 0 | 0 | 16 | K | 2 |  |  |  | ROZPOCET | 0 | 0 | 0 | 0 | 0 | 1 | 0 | 16 | -1238000827
| Online PSC |  | https://podminky.urs.cz/item/CS_URS_2022_01/783827223 | [14 empty] | Online PSC | 2
| VV |  | Dle projektové dokumentace a technické zprávy | [14 empty] | VV | 2 | 1 | True | 0 | ROZPOCET
| VV |  | silikátová stěrka | [14 empty] | VV | 2 | 1 | True | 0 | ROZPOCET
| VV |  | injektáž zdiva | [14 empty] | VV | 2 | 1 | True | 0 | ROZPOCET
| VV |  | (23,575+6,86+2,61+4,65+5,47+3,91+7,87+7,94+1,87+0,6*2+0,55+3,31+0,522+7,99+1,78+3,95)*0,5*3 |  | 126.086 | [12 empty] | VV | 2 | 2 | True | 0 | ROZPOCET
| VV |  | (5,08+4*5,47+2,52+8,08+0,85+6,06+2,17+4,57*2+4,33+4+8,97+0,62+8,025)*0,5*3 |  | 122.588 | [12 empty] | VV | 2 | 2 | True | 0 | ROZPOCET
| VV |  | svislá oddělující injektáž | [14 empty] | VV | 2 | 1 | True | 0 | ROZPOCET
| VV |  | (2,15*5)*0,5*3 |  | 16.125 | [12 empty] | VV | 2 | 2 | True | 0 | ROZPOCET
| VV |  | plošná injektáž (rastr 120 x 120 mm) | [14 empty] | VV | 2 | 1 | True | 0 | ROZPOCET
| VV |  | (33,6+24,6)*3 |  | 174.6 | [12 empty] | VV | 2 | 2 | True | 0 | ROZPOCET
| VV |  | Součet |  | 439.399 | [12 empty] | VV | 2 | 4 | True | 1 | ROZPOCET
| D | 784 | Dokončovací práce - malby a tapety |  |  |  | 0 |  |  |  |  | 0 |  | 0.26479 |  | 0 | 2 | D | 1 |  |  |  | ROZPOCET | [6 empty] | 0
26 | K | 784111001 | Oprášení (ometení) podkladu v místnostech výšky do 3,80 m | m2 | 563.382 |  | 0 | CS ÚRS 2022 01 |  | základní |  | 0 | 0 | 0 | 0 | 0 | 16 | K | 2 |  |  |  | ROZPOCET | 0 | 0 | 0 | 0 | 0 | 1 | 0 | 16 | -143156044
| Online PSC |  | https://podminky.urs.cz/item/CS_URS_2022_01/784111001 | [14 empty] | Online PSC | 2
| VV |  | Dle projektové dokumentace a technické zprávy | [14 empty] | VV | 2 | 1 | True | 0 | ROZPOCET
| VV |  | sanační omítky | [14 empty] | VV | 2 | 1 | True | 0 | ROZPOCET
| VV |  | 2,15*(8,87*2+4,3*2)+0,6*(1,5*2+1*2)*2-1,5*1*2-1,12*1,73 |  | 57.693 | [12 empty] | VV | 2 | 2 | True | 0 | ROZPOCET
| VV |  | 2,15*(4,95*2+3,05*2)-1,19*1,74-1,14*1,95 |  | 30.106 | [12 empty] | VV | 2 | 2 | True | 0 | ROZPOCET
| VV |  | 2,15*(4,63*2+4,77*2+1,58*2+1,27*2)+0,6*(1,6*2+0,85*2)-1,6*0,47-0,6*2*2-1,05*1,9 |  | 50.468 | [12 empty] | VV | 2 | 2 | True | 0 | ROZPOCET
| VV |  | 2,15*(2,55*2+3,29*2+1,53*2+2*2+3,09*2+4,77*2)+0,6*(1*2+0,62*2+1,22*2+0,85*2)-1,22*0,85-1*0,66-1,07*1,75-0,6*1,95*2+0,8*1,98*2 |  | 75.776 | [12 empty] | VV | 2 | 2 | True | 0 | ROZPOCET
| VV |  | 2,15*(4,16*2+7,23*2)+0,6*(0,98*2+0,5*2)*3+0,6*(1,18+2*1,78)-1,18*1,78-0,98*0,5*3 |  | 53.579 | [12 empty] | VV | 2 | 2 | True | 0 | ROZPOCET
| VV |  | 2,15*(7,49*2+5,34*2+2*0,5+2,35*2+1,42*2+1,52*2+1,09*2)+0,6*(1,22*2+0,87*2)-(1,12*1,73+1,18*1,76+1,19*1,74-1*1,81-0,6*1,7*2-0,8*1,75*2) |  | 87.826 | [12 empty] | VV | 2 | 2 | True | 0 | ROZPOCET
| VV |  | 2,15*(4,76*2+5,34*2+3,37*2+3,84*2+1,64*2)+0,6*(1,02*2+0,72*2)-1,02*0,72-0,9*2*2-1,07*1,75-1,05*1,9-1*1,75*2-0,94*2 |  | 69.991 | [12 empty] | VV | 2 | 2 | True | 0 | ROZPOCET
| VV |  | 2,15*(5,69*2+4,4*2+1,12*2+3,25*2+2,38*2+0,3*2)+0,6*(1,22*2+0,48*2)-(0,94*2,05+1,22*0,48+0,94*1,75+1,1*1,85*2) |  | 67.514 | [12 empty] | VV | 2 | 2 | True | 0 | ROZPOCET
| VV |  | 2,15*(4,75*2+4,46*2+0,4*2+2,4*2+4,9*2)+0,6*(0,9*2+0,53*2)*2-(0,8*1,86*2+0,94*1,9+0,9*0,53*2) |  | 70.429 | [12 empty] | VV | 2 | 2 | True | 0 | ROZPOCET
| VV |  | Součet |  | 563.382 | [12 empty] | VV | 2 | 4 | True | 1 | ROZPOCET
| VV |  | barva vysoce paropropustná minerální | [14 empty] | VV | 2 | 1 | True | 0 | ROZPOCET
27 | K | 784181111 | Penetrace podkladu jednonásobná základní silikátová bezbarvá v místnostech výšky do 3,80 m | m2 | 563.382 |  | 0 | CS ÚRS 2022 01 |  | základní |  | 0 | 0.00021 | 0.11831 | 0 | 0 | 16 | K | 2 |  |  |  | ROZPOCET | 0 | 0 | 0 | 0 | 0 | 1 | 0 | 16 | -816782233
| Online PSC |  | https://podminky.urs.cz/item/CS_URS_2022_01/784181111 | [14 empty] | Online PSC | 2
| VV |  | Dle projektové dokumentace a technické zprávy | [14 empty] | VV | 2 | 1 | True | 0 | ROZPOCET
| VV |  | sanační omítky | [14 empty] | VV | 2 | 1 | True | 0 | ROZPOCET
| VV |  | 2,15*(8,87*2+4,3*2)+0,6*(1,5*2+1*2)*2-1,5*1*2-1,12*1,73 |  | 57.693 | [12 empty] | VV | 2 | 2 | True | 0 | ROZPOCET
| VV |  | 2,15*(4,95*2+3,05*2)-1,19*1,74-1,14*1,95 |  | 30.106 | [12 empty] | VV | 2 | 2 | True | 0 | ROZPOCET
| VV |  | 2,15*(4,63*2+4,77*2+1,58*2+1,27*2)+0,6*(1,6*2+0,85*2)-1,6*0,47-0,6*2*2-1,05*1,9 |  | 50.468 | [12 empty] | VV | 2 | 2 | True | 0 | ROZPOCET
| VV |  | 2,15*(2,55*2+3,29*2+1,53*2+2*2+3,09*2+4,77*2)+0,6*(1*2+0,62*2+1,22*2+0,85*2)-1,22*0,85-1*0,66-1,07*1,75-0,6*1,95*2+0,8*1,98*2 |  | 75.776 | [12 empty] | VV | 2 | 2 | True | 0 | ROZPOCET
| VV |  | 2,15*(4,16*2+7,23*2)+0,6*(0,98*2+0,5*2)*3+0,6*(1,18+2*1,78)-1,18*1,78-0,98*0,5*3 |  | 53.579 | [12 empty] | VV | 2 | 2 | True | 0 | ROZPOCET
| VV |  | 2,15*(7,49*2+5,34*2+2*0,5+2,35*2+1,42*2+1,52*2+1,09*2)+0,6*(1,22*2+0,87*2)-(1,12*1,73+1,18*1,76+1,19*1,74-1*1,81-0,6*1,7*2-0,8*1,75*2) |  | 87.826 | [12 empty] | VV | 2 | 2 | True | 0 | ROZPOCET
| VV |  | 2,15*(4,76*2+5,34*2+3,37*2+3,84*2+1,64*2)+0,6*(1,02*2+0,72*2)-1,02*0,72-0,9*2*2-1,07*1,75-1,05*1,9-1*1,75*2-0,94*2 |  | 69.991 | [12 empty] | VV | 2 | 2 | True | 0 | ROZPOCET
| VV |  | 2,15*(5,69*2+4,4*2+1,12*2+3,25*2+2,38*2+0,3*2)+0,6*(1,22*2+0,48*2)-(0,94*2,05+1,22*0,48+0,94*1,75+1,1*1,85*2) |  | 67.514 | [12 empty] | VV | 2 | 2 | True | 0 | ROZPOCET
| VV |  | 2,15*(4,75*2+4,46*2+0,4*2+2,4*2+4,9*2)+0,6*(0,9*2+0,53*2)*2-(0,8*1,86*2+0,94*1,9+0,9*0,53*2) |  | 70.429 | [12 empty] | VV | 2 | 2 | True | 0 | ROZPOCET
| VV |  | Součet |  | 563.382 | [12 empty] | VV | 2 | 4 | True | 1 | ROZPOCET
| VV |  | barva vysoce paropropustná minerální | [14 empty] | VV | 2 | 1 | True | 0 | ROZPOCET
28 | K | 784211101 | Malby z malířských směsí oděruvzdorných za mokra dvojnásobné, bílé za mokra oděruvzdorné výborně v místnostech výšky do 3,80 m | m2 | 563.382 |  | 0 | CS ÚRS 2022 01 |  | základní |  | 0 | 0.00026 | 0.14648 | 0 | 0 | 16 | K | 2 |  |  |  | ROZPOCET | 0 | 0 | 0 | 0 | 0 | 1 | 0 | 16 | -242323968
| Online PSC |  | https://podminky.urs.cz/item/CS_URS_2022_01/784211101 | [14 empty] | Online PSC | 2
| VV |  | Dle projektové dokumentace a technické zprávy | [14 empty] | VV | 2 | 1 | True | 0 | ROZPOCET
| VV |  | sanační omítky | [14 empty] | VV | 2 | 1 | True | 0 | ROZPOCET
| VV |  | 2,15*(8,87*2+4,3*2)+0,6*(1,5*2+1*2)*2-1,5*1*2-1,12*1,73 |  | 57.693 | [12 empty] | VV | 2 | 2 | True | 0 | ROZPOCET
| VV |  | 2,15*(4,95*2+3,05*2)-1,19*1,74-1,14*1,95 |  | 30.106 | [12 empty] | VV | 2 | 2 | True | 0 | ROZPOCET
| VV |  | 2,15*(4,63*2+4,77*2+1,58*2+1,27*2)+0,6*(1,6*2+0,85*2)-1,6*0,47-0,6*2*2-1,05*1,9 |  | 50.468 | [12 empty] | VV | 2 | 2 | True | 0 | ROZPOCET
| VV |  | 2,15*(2,55*2+3,29*2+1,53*2+2*2+3,09*2+4,77*2)+0,6*(1*2+0,62*2+1,22*2+0,85*2)-1,22*0,85-1*0,66-1,07*1,75-0,6*1,95*2+0,8*1,98*2 |  | 75.776 | [12 empty] | VV | 2 | 2 | True | 0 | ROZPOCET
| VV |  | 2,15*(4,16*2+7,23*2)+0,6*(0,98*2+0,5*2)*3+0,6*(1,18+2*1,78)-1,18*1,78-0,98*0,5*3 |  | 53.579 | [12 empty] | VV | 2 | 2 | True | 0 | ROZPOCET
| VV |  | 2,15*(7,49*2+5,34*2+2*0,5+2,35*2+1,42*2+1,52*2+1,09*2)+0,6*(1,22*2+0,87*2)-(1,12*1,73+1,18*1,76+1,19*1,74-1*1,81-0,6*1,7*2-0,8*1,75*2) |  | 87.826 | [12 empty] | VV | 2 | 2 | True | 0 | ROZPOCET
| VV |  | 2,15*(4,76*2+5,34*2+3,37*2+3,84*2+1,64*2)+0,6*(1,02*2+0,72*2)-1,02*0,72-0,9*2*2-1,07*1,75-1,05*1,9-1*1,75*2-0,94*2 |  | 69.991 | [12 empty] | VV | 2 | 2 | True | 0 | ROZPOCET
| VV |  | 2,15*(5,69*2+4,4*2+1,12*2+3,25*2+2,38*2+0,3*2)+0,6*(1,22*2+0,48*2)-(0,94*2,05+1,22*0,48+0,94*1,75+1,1*1,85*2) |  | 67.514 | [12 empty] | VV | 2 | 2 | True | 0 | ROZPOCET
| VV |  | 2,15*(4,75*2+4,46*2+0,4*2+2,4*2+4,9*2)+0,6*(0,9*2+0,53*2)*2-(0,8*1,86*2+0,94*1,9+0,9*0,53*2) |  | 70.429 | [12 empty] | VV | 2 | 2 | True | 0 | ROZPOCET
| VV |  | Součet |  | 563.382 | [12 empty] | VV | 2 | 4 | True | 1 | ROZPOCET
| VV |  | barva vysoce paropropustná minerální | [14 empty] | VV | 2 | 1 | True | 0 | ROZPOCET

## VRN - Vedlejší rozpočtové...
{863ff921-a46d-42f7-8343-3bc78584d7d7}
2
| KRYCÍ LIST SOUPISU PRACÍ | [7 empty] | v --- níže se nacházejí doplnkové a pomocné údaje k sestavám --- v | [8 empty] | False
Stavba:
ZF MENDELU
Objekt:
VRN - Vedlejší rozpočtové náklady
| KSO: |  |  |  |  | CC-CZ:
| Místo: |  | Lednice |  |  | Datum: | 18. 3. 2022
| Zadavatel: |  |  |  |  | IČ:
DIČ:
| Uchazeč: |  |  |  |  | IČ: | Vyplň údaj
|  | Vyplň údaj |  |  |  | DIČ: | Vyplň údaj
| Projektant: |  |  |  |  | IČ:
|  | DEKPROJEKT s.r.o. |  |  |  | DIČ:
| Zpracovatel: |  |  |  |  | IČ:
DIČ:
Poznámka:
Soupis prací je sestaven s využitím Cenové soustavy ÚRS. Položky, které pochází z této cenové soustavy, jsou ve sloupci 'Cenová soustava' označeny popisem 'CS ÚRS' a úrovní příslušného kalendářního pololetí. Veškeré další informace vymezující popis a podmínky použití těchto položek z Cenové soustavy, které nejsou uvedeny přímo v soupisu prací, jsou neomezeně dálkově k dispozici na webu podminky.urs.cz.
| Cena bez DPH | [5 empty] | 0
|  |  | Základ daně |  |  | Sazba daně | Výše daně
| DPH | základní | 0 |  |  | 21% | 0
|  | snížená | 0 |  |  | 15% | 0
|  | zákl. přenesená | 0 |  |  | 21% | 0
|  | sníž. přenesená | 0 |  |  | 15% | 0
|  | nulová | 0 |  |  | 0% | 0
| Cena s DPH |  |  | v | CZK |  | 0
REKAPITULACE ČLENĚNÍ SOUPISU PRACÍ
Stavba:
ZF MENDELU
Objekt:
VRN - Vedlejší rozpočtové náklady
Místo: |  |  | Lednice |  |  | Datum: | 18. 3. 2022
Zadavatel: | [5 empty] | Projektant: | DEKPROJEKT s.r.o.
Uchazeč: |  |  | Vyplň údaj |  |  | Zpracovatel:
Kód dílu - Popis | [6 empty] | Cena celkem [CZK]
Náklady stavby celkem | [6 empty] | 0 | [11 empty] | -1
| VRN - Vedlejší rozpočtové náklady | [5 empty] | 0
| VRN3 - Zařízení staveniště | [5 empty] | 0
| VRN4 - Inženýrská činnost | [5 empty] | 0
| VRN7 - Provozní vlivy | [5 empty] | 0
| VRN9 - Ostatní náklady | [5 empty] | 0
SOUPIS PRACÍ
Stavba:
ZF MENDELU
Objekt:
VRN - Vedlejší rozpočtové náklady
Místo: |  |  | Lednice |  |  | Datum: | 18. 3. 2022
Zadavatel: | [5 empty] | Projektant: | DEKPROJEKT s.r.o.
Uchazeč: |  |  | Vyplň údaj |  |  | Zpracovatel:
PČ | Typ | Kód | Popis | MJ | Množství | J.cena [CZK] | Cena celkem [CZK] | Cenová soustava |  | DPH | J. Nh [h] | Nh celkem [h] | J. hmotnost [t] | Hmotnost celkem [t] | J. suť [t] | Suť Celkem [t]
Náklady soupisu celkem | [6 empty] | 0 |  |  |  |  | 0 |  | 0 |  | 0 |  | D | -1 | [10 empty] | 0
| D | VRN | Vedlejší rozpočtové náklady |  |  |  | 0 |  |  |  |  | 0 |  | 0 |  | 0 | 5 | D | 0 |  |  |  | ROZPOCET | [6 empty] | 0
| D | VRN3 | Zařízení staveniště |  |  |  | 0 |  |  |  |  | 0 |  | 0 |  | 0 | 5 | D | 1 |  |  |  | ROZPOCET | [6 empty] | 0
1 | K | 030001000 | Zařízení staveniště | … | 1 |  | 0 | CS ÚRS 2022 01 |  | základní |  | 0 | 0 | 0 | 0 | 0 | 1024 | K | 2 |  |  |  | ROZPOCET | 0 | 0 | 0 | 0 | 0 | 1 | 0 | 1024 | 1181096392
| Online PSC |  | https://podminky.urs.cz/item/CS_URS_2022_01/030001000 | [14 empty] | Online PSC | 2
| VV |  | Dle projektové dokumentace a technické zprávy | [14 empty] | VV | 2 | 1 | True | 0 | ROZPOCET
| VV |  | Zařízení staveniště | [14 empty] | VV | 2 | 1 | True | 0 | ROZPOCET
| VV |  | 1 |  | 1 | [12 empty] | VV | 2 | 2 | True | 0 | ROZPOCET
| VV |  | Součet |  | 1 | [12 empty] | VV | 2 | 4 | True | 1 | ROZPOCET
| D | VRN4 | Inženýrská činnost |  |  |  | 0 |  |  |  |  | 0 |  | 0 |  | 0 | 5 | D | 1 |  |  |  | ROZPOCET | [6 empty] | 0
2 | K | 045002000 | Kompletační a koordinační činnost | … | 1 |  | 0 | CS ÚRS 2022 01 |  | základní |  | 0 | 0 | 0 | 0 | 0 | 1024 | K | 2 |  |  |  | ROZPOCET | 0 | 0 | 0 | 0 | 0 | 1 | 0 | 1024 | -2032913771
| Online PSC |  | https://podminky.urs.cz/item/CS_URS_2022_01/045002000 | [14 empty] | Online PSC | 2
| VV |  | Dle projektové dokumentace a technické zprávy | [14 empty] | VV | 2 | 1 | True | 0 | ROZPOCET
| VV |  | Kompletační a koordinační činnost | [14 empty] | VV | 2 | 1 | True | 0 | ROZPOCET
| VV |  | 1 |  | 1 | [12 empty] | VV | 2 | 2 | True | 0 | ROZPOCET
| VV |  | Součet |  | 1 | [12 empty] | VV | 2 | 4 | True | 1 | ROZPOCET
| D | VRN7 | Provozní vlivy |  |  |  | 0 |  |  |  |  | 0 |  | 0 |  | 0 | 5 | D | 1 |  |  |  | ROZPOCET | [6 empty] | 0
3 | K | 072002000 | Silniční provoz | … | 1 |  | 0 | CS ÚRS 2022 01 |  | základní |  | 0 | 0 | 0 | 0 | 0 | 1024 | K | 2 |  |  |  | ROZPOCET | 0 | 0 | 0 | 0 | 0 | 1 | 0 | 1024 | -1295172785
| Online PSC |  | https://podminky.urs.cz/item/CS_URS_2022_01/072002000 | [14 empty] | Online PSC | 2
| VV |  | Dle projektové dokumentace a technické zprávy | [14 empty] | VV | 2 | 1 | True | 0 | ROZPOCET
| VV |  | zabezpečení výkopů v komunikaci (značení - pronájem, montáž, demontáž) | [14 empty] | VV | 2 | 1 | True | 0 | ROZPOCET
| VV |  | 1 |  | 1 | [12 empty] | VV | 2 | 2 | True | 0 | ROZPOCET
| VV |  | Součet |  | 1 | [12 empty] | VV | 2 | 4 | True | 1 | ROZPOCET
4 | K | 075002000 | Ochranná pásma | … | 1 |  | 0 | CS ÚRS 2022 01 |  | základní |  | 0 | 0 | 0 | 0 | 0 | 1024 | K | 2 |  |  |  | ROZPOCET | 0 | 0 | 0 | 0 | 0 | 1 | 0 | 1024 | -664151468
| Online PSC |  | https://podminky.urs.cz/item/CS_URS_2022_01/075002000 | [14 empty] | Online PSC | 2
| VV |  | Dle projektové dokumentace a technické zprávy | [14 empty] | VV | 2 | 1 | True | 0 | ROZPOCET
| VV |  | vytýčení inženýrských sítí a ochranná pásma | [14 empty] | VV | 2 | 1 | True | 0 | ROZPOCET
| VV |  | 1 |  | 1 | [12 empty] | VV | 2 | 2 | True | 0 | ROZPOCET
| VV |  | Součet |  | 1 | [12 empty] | VV | 2 | 4 | True | 1 | ROZPOCET
| D | VRN9 | Ostatní náklady |  |  |  | 0 |  |  |  |  | 0 |  | 0 |  | 0 | 5 | D | 1 |  |  |  | ROZPOCET | [6 empty] | 0
5 | K | 094103000 | Náklady na plánované vyklizení objektu | … | 1 |  | 0 | CS ÚRS 2022 01 |  | základní |  | 0 | 0 | 0 | 0 | 0 | 1024 | K | 2 |  |  |  | ROZPOCET | 0 | 0 | 0 | 0 | 0 | 1 | 0 | 1024 | -2022083963
| Online PSC |  | https://podminky.urs.cz/item/CS_URS_2022_01/094103000 | [14 empty] | Online PSC | 2
| VV |  | Dle projektové dokumentace a technické zprávy | [14 empty] | VV | 2 | 1 | True | 0 | ROZPOCET
| VV |  | odčerpání jímky | [14 empty] | VV | 2 | 1 | True | 0 | ROZPOCET
| VV |  | 1 |  | 1 | [12 empty] | VV | 2 | 2 | True | 0 | ROZPOCET
| VV |  | Součet |  | 1 | [12 empty] | VV | 2 | 4 | True | 1 | ROZPOCET

## Pokyny pro vyplnění
Struktura údajů, formát souboru a metodika pro zpracování
Struktura
Soubor je složen ze záložky Rekapitulace stavby a záložek s názvem soupisu prací pro jednotlivé objekty ve formátu XLSX. Každá ze záložek přitom obsahuje
ještě samostatné sestavy vymezené orámovaním a nadpisem sestavy.
Rekapitulace stavby obsahuje sestavu Rekapitulace stavby a Rekapitulace objektů stavby a soupisů prací.
V sestavě Rekapitulace stavby jsou uvedeny informace identifikující předmět veřejné zakázky na stavební práce, KSO, CC-CZ, CZ-CPV, CZ-CPA a rekapitulaci
celkové nabídkové ceny uchazeče.
Termínem "uchazeč" (resp. zhotovitel) se myslí "účastník zadávacího řízení" ve smyslu zákona o zadávání veřejných zakázek.
V sestavě Rekapitulace objektů stavby a soupisů prací je uvedena rekapitulace stavebních objektů, inženýrských objektů, provozních souborů,
vedlejších a ostatních nákladů a ostatních nákladů s rekapitulací nabídkové ceny za jednotlivé soupisy prací. Na základě údaje Typ je možné
identifikovat, zda se jedná o objekt nebo soupis prací pro daný objekt:
|  | STA | Stavební objekt pozemní
|  | ING | Stavební objekt inženýrský
|  | PRO | Provozní soubor
|  | VON | Vedlejší a ostatní náklady
|  | OST | Ostatní
|  | Soupis | Soupis prací pro daný typ objektu
Soupis prací pro jednotlivé objekty obsahuje sestavy Krycí list soupisu prací, Rekapitulace členění soupisu prací, Soupis prací. Za soupis prací může být považován
i objekt stavby v případě, že neobsahuje podřízenou zakázku.
Krycí list soupisu obsahuje rekapitulaci informací o předmětu veřejné zakázky ze sestavy Rekapitulace stavby, informaci o zařazení objektu do KSO,
CC-CZ, CZ-CPV, CZ-CPA a rekapitulaci celkové nabídkové ceny uchazeče za aktuální soupis prací.
Rekapitulace členění soupisu prací obsahuje rekapitulaci soupisu prací ve všech úrovních členění soupisu tak, jak byla tato členění použita (např.
stavební díly, funkční díly, případně jiné členění) s rekapitulací nabídkové ceny.
Soupis prací obsahuje položky veškerých stavebních nebo montážních prací, dodávek materiálů a služeb nezbytných pro zhotovení stavebního objektu,
inženýrského objektu, provozního souboru, vedlejších a ostatních nákladů.
Pro položky soupisu prací se zobrazují následující informace:
|  | PČ |  | Pořadové číslo položky v aktuálním soupisu
|  | TYP |  | Typ položky: K - konstrukce, M - materiál, PP - plný popis, PSC - poznámka k souboru cen, P - poznámka k položce, VV - výkaz výměr
|  | Kód |  | Kód položky
|  | Popis |  | Zkrácený popis položky
|  | MJ |  | Měrná jednotka položky
|  | Množství |  | Množství v měrné jednotce
|  | J.cena |  | Jednotková cena položky. Zadaní může obsahovat namísto J.ceny sloupce J.materiál a J.montáž, jejichž součet definuje
J.cenu položky.
|  | Cena celkem |  | Celková cena položky daná jako součin množství a j.ceny
|  | Cenová soustava |  | Příslušnost položky do cenové soustavy
Ke každé položce soupisu prací se na samostatných řádcích může zobrazovat:
Plný popis položky
Poznámka k souboru cen a poznámka zadavatele
Výkaz výměr
Pokud je k řádku výkazu výměr evidovaný údaj ve sloupci Kód, jedná se o definovaný odkaz, na který se může odvolávat výkaz výměr z jiné položky.
Metodika pro zpracování
Jednotlivé sestavy jsou v souboru provázány. Editovatelné pole jsou zvýrazněny žlutým podbarvením, ostatní pole neslouží k editaci a nesmí být jakkoliv
modifikovány.
Uchazeč je pro podání nabídky povinen vyplnit žlutě podbarvená pole:
Pole Uchazeč v sestavě Rekapitulace stavby - zde uchazeč vyplní svůj název (název subjektu)
Pole IČ a DIČ v sestavě Rekapitulace stavby - zde uchazeč vyplní svoje IČ a DIČ
Datum v sestavě Rekapitulace stavby - zde uchazeč vyplní datum vytvoření nabídky
J.cena = jednotková cena v sestavě Soupis prací o maximálním počtu desetinných míst uvedených v poli
- pokud sestavy soupisů prací obsahují pole J.cena, měla by být všechna tato pole vyplněna nenulovými
Poznámka - nepovinný údaj pro položku soupisu
V případě, že sestavy soupisů prací neobsahují pole J.cena, potom ve všech soupisech prací obsahují pole:
- J.materiál - jednotková cena materiálu
- J.montáž - jednotková cena montáže
Uchazeč v tomto případě by měl vyplnit všechna pole J.materiál a pole J.montáž nenulovými kladnými číslicemi. V případech, kdy položka
neobsahuje žádný materiál je přípustné, aby pole J.materiál bylo vyplněno nulou. V případech, kdy položka neobsahuje žádnou montáž je přípustné,
aby pole J.montáž bylo vyplněno nulou. Obě pole - J.materiál, J.Montáž u jedné položky by však neměly být vyplněny nulou.
Rekapitulace stavby
Název |  |  | Povinný |  | Popis | Typ | Max. počet
atributu |  |  | (A/N) |  |  |  | znaků
Kód |  |  | A |  | Kód stavby | String | 20
Stavba |  |  | A |  | Název stavby | String | 120
Místo |  |  | N |  | Místo stavby | String | 50
Datum |  |  | A |  | Datum vykonaného exportu | Date
KSO |  |  | N |  | Klasifikace stavebního objektu | String | 15
CC-CZ |  |  | N |  | Klasifikace stavbeních děl | String | 15
CZ-CPV |  |  | N |  | Společný slovník pro veřejné zakázky | String | 20
CZ-CPA |  |  | N |  | Klasifikace produkce podle činností | String | 20
Zadavatel |  |  | N |  | Zadavatel zadaní | String | 50
IČ |  |  | N |  | IČ zadavatele zadaní | String | 20
DIČ |  |  | N |  | DIČ zadavatele zadaní | String | 20
Uchazeč |  |  | N |  | Uchazeč veřejné zakázky | String | 50
Projektant |  |  | N |  | Projektant | String | 50
Poznámka |  |  | N |  | Poznámka k zadání | String | 255
Sazba DPH |  |  | A |  | Rekapitulace sazeb DPH u položek soupisů | eGSazbaDph
Základna DPH |  |  | A |  | Základna DPH určena součtem celkové ceny z položek soupisů | Double
Hodnota DPH |  |  | A |  | Hodnota DPH | Double
Cena bez DPH |  |  | A |  | Celková cena bez DPH za celou stavbu. Sčítává se ze všech listů. | Double
Cena s DPH |  |  | A |  | Celková cena s DPH za celou stavbu | Double
Rekapitulace objektů stavby a soupisů prací
Název |  |  | Povinný |  | Popis | Typ | Max. počet
atributu |  |  | (A/N) |  |  |  | znaků
Kód |  |  | A |  | Přebírá se z Rekapitulace stavby | String | 20
Stavba |  |  | A |  | Přebírá se z Rekapitulace stavby | String | 120
Místo |  |  | N |  | Přebírá se z Rekapitulace stavby | String | 50
Datum |  |  | A |  | Přebírá se z Rekapitulace stavby | Date
Zadavatel |  |  | N |  | Přebírá se z Rekapitulace stavby | String | 50
Projektant |  |  | N |  | Přebírá se z Rekapitulace stavby | String | 50
Uchazeč |  |  | N |  | Přebírá se z Rekapitulace stavby | String | 50
Kód |  |  | A |  | Kód objektu | String | 20
Objektu, Soupis prací |  |  | A |  | Název objektu | String | 120
Cena bez DPH |  |  | A |  | Cena bez DPH za daný objekt | Double
Cena s DPH |  |  | A |  | Cena spolu s DPH za daný objekt | Double
Typ |  |  | A |  | Typ zakázky | eGTypZakazky
Krycí list soupisu
Název |  |  | Povinný |  | Popis | Typ | Max. počet
atributu |  |  | (A/N) |  |  |  | znaků
Stavba |  |  | A |  | Přebírá se z Rekapitulace stavby | String | 120
Objekt |  |  | A |  | Kód a název objektu | String | 20 + 120
Soupis |  |  | A |  | Kód a název soupisu | String | 20 + 120
KSO |  |  | N |  | Klasifikace stavebního objektu | String | 15
CC-CZ |  |  | N |  | Klasifikace stavbeních děl | String | 15
CZ-CPV |  |  | N |  | Společný slovník pro veřejné zakázky | String | 20
CZ-CPA |  |  | N |  | Klasifikace produkce podle činností | String | 20
Místo |  |  | N |  | Přebírá se z Rekapitulace stavby | String | 50
Zadavatel |  |  | N |  | Přebírá se z Rekapitulace stavby | String | 50
Uchazeč |  |  | N |  | Přebírá se z Rekapitulace stavby | String | 50
Projektant |  |  | N |  | Přebírá se z Rekapitulace stavby | String | 50
Poznámka |  |  | N |  | Poznámka k soupisu prací | String | 255
Sazba DPH |  |  | A |  | Rekapitulace sazeb DPH na položkách aktuálního soupisu | eGSazbaDph
Základna DPH |  |  | A |  | Základna DPH určena součtem celkové ceny z položek aktuálního soupisu | Double
Hodnota DPH |  |  | A |  | Hodnota DPH | Double
Cena bez DPH |  |  | A |  | Cena bez DPH za daný soupis | Double
Cena s DPH |  |  | A |  | Cena s DPH za daný soupis | Double
Rekapitulace členění soupisu prací
Název |  |  | Povinný |  | Popis | Typ | Max. počet
atributu |  |  | (A/N) |  |  |  | znaků
Stavba |  |  | A |  | Přebírá se z Rekapitulace stavby | String | 120
Objekt |  |  | A |  | Kód a název objektu, přebírá se z Krycího listu soupisu | String | 20 + 120
Soupis |  |  | A |  | Kód a název objektu, přebírá se z Krycího listu soupisu | String | 20 + 120
Místo |  |  | N |  | Přebírá se z Rekapitulace stavby | String | 50
Datum |  |  | A |  | Přebírá se z Rekapitulace stavby | Date
Zadavatel |  |  | N |  | Přebírá se z Rekapitulace stavby | String | 50
Projektant |  |  | N |  | Přebírá se z Rekapitulace stavby | String | 50
Uchazeč |  |  | N |  | Přebírá se z Rekapitulace stavby | String | 50
Kód dílu - Popis |  |  | A |  | Kód a název dílu ze soupisu | String | 20 + 100
Cena celkem |  |  | A |  | Cena celkem za díl ze soupisu | Double
Soupis prací
Název |  |  | Povinný |  | Popis | Typ | Max. počet
atributu |  |  | (A/N) |  |  |  | znaků
Stavba |  |  | A |  | Přebírá se z Rekapitulace stavby | String | 120
Objekt |  |  | A |  | Kód a název objektu | String | 20 + 120
Soupis |  |  | A |  | Přebírá se z Krycího listu soupisu | String | 20 + 120
Místo |  |  | N |  | Přebírá se z Krycího listu soupisu | String | 50
Datum |  |  | A |  | Přebírá se z Krycího listu soupisu | Date
Zadavatel |  |  | N |  | Přebírá se z Krycího listu soupisu | String | 50
Projektant |  |  | N |  | Přebírá se z Krycího listu soupisu | String | 50
Uchazeč |  |  | N |  | Přebírá se z Krycího listu soupisu | String | 50
PČ |  |  | A |  | Pořadové číslo položky soupisu | Long
Typ |  |  | A |  | Typ položky soupisu | eGTypPolozky | 1
Kód |  |  | A |  | Kód položky ze soupisu | String | 20
Popis |  |  | A |  | Popis položky ze soupisu | String | 255
MJ |  |  | A |  | Měrná jednotka položky | String | 10
Množství |  |  | A |  | Množství položky soupisu | Double
J.Cena |  |  | A |  | Jednotková cena položky | Double
Cena celkem |  |  | A |  | Cena celkem vyčíslena jako J.Cena * Množství | Double
Cenová soustava |  |  | N |  | Zařazení položky do cenové soustavy | String | 50
p |  |  | N |  | Poznámka položky ze soupisu | Memo
psc |  |  | N |  | Poznámka k souboru cen ze soupisu | Memo
pp |  |  | N |  | Plný popis položky ze soupisu | Memo
vv |  |  | N |  | Výkaz výměr (figura, výraz, výměra) ze soupisu | Text,Text,Double | 20, 150
DPH |  |  | A |  | Sazba DPH pro položku | eGSazbaDPH
Hmotnost |  |  | A |  | Hmotnost položky ze soupisu | Double
Suť |  |  | A |  | Suť položky ze soupisu | Double
Nh |  |  | N |  | Normohodiny položky ze soupisu | Double
Datová věta
Typ věty |  |  | Hodnota |  | Význam
eGSazbaDPH |  |  | základní |  | Základní sazba DPH
|  |  | snížená |  | Snížená sazba DPH
|  |  | nulová |  | Nulová sazba DPH
|  |  | zákl. přenesená |  | Základní sazba DPH přenesená
|  |  | sníž. přenesená |  | Snížená sazba DPH přenesená
eGTypZakazky |  |  | STA |  | Stavební objekt
|  |  | PRO |  | Provozní soubor
|  |  | ING |  | Inženýrský objekt
|  |  | VON |  | Vedlejší a ostatní náklady
|  |  | OST |  | Ostatní náklady
eGTypPolozky |  |  | 1 |  | Položka typu HSV
|  |  | 2 |  | Položka typu PSV
|  |  | 3 |  | Položka typu M
|  |  | 4 |  | Položka typu OST