## Část č. 2
Část 2: Spotřební materiál pro přístroje a pipety Eppendorf
Č. komodity | Název komodity | Technická specifikace, popis | Maximální přípustný počet špiček v jednom balení | počet špiček nabízených v jednom balení | Cena za jednu špičku (jeden kus) v Kč bez DPH | počet špiček započítaných do spotřebního koše | souhrnná cena v Kč bez DPH | katalogové číslo komodity
1 | špičky 0,1 - 10 µl | bez filtru; hladký povrch, ultrahydrofóbní, autoklávovatelné, chemicky odolné; délka špičky 30 - 35 mm ; PCR tested; typ balení: v sáčku ; alternativní krabička na vyžádání | 2000 |  | 0 | 5000 | 0
2 | špičky 0,5 - 20 µl | bez filtru; hladký povrch, ultrahydrofóbní, autoklávovatelné, chemicky odolné; délka špičky 40 - 48 mm; PCR tested; typ balení: v sáčku alternativní krabička na vyžádání | 2000 |  | 0 | 5000 | 0
3 | špičky 2 - 200 µl | bez filtru; hladký povrch, ultrahydrofóbní, autoklávovatelné, chemicky odolné; délka špičky 50 - 55 mm; PCR tested; typ balení: v sáčku alternativní krabička na vyžádání | 2000 |  | 0 | 100000 | 0
4 | špičky 50 - 1 000 µl | bez filtru; hladký povrch, ultrahydrofóbní, autoklávovatelné, chemicky odolné; PCR tested; typ balení: v sáčku alternativní krabička na vyžádání | 2000 |  | 0 | 20000 | 0
5 | špičky 100 - 5 000 µl | bez filtru; hladký povrch, ultrahydrofóbní, autoklávovatelné, chemicky odolné; typ balení: v sáčku alternativní krabička na vyžádání | 500 |  | 0 | 1000 | 0
6 | špičky 100 - 10 000 µl | bez filtru; hladký povrch, ultrahydrofóbní, autoklávovatelné, chemicky odolné; typ balení: v sáčku alternativní krabička na vyžádání | 500 |  | 0 | 2000 | 0
7 | špičky 0,1 - 10 µl | bez filtru; hladký povrch, ultrahydrofóbní, autoklávovatelné, chemicky odolné; délka špičky 30 - 35 mm; PCR tested; typ balení: v platíčkách alternativní krabička na vyžádání | 2000 |  | 0 | 48000 | 0
8 | špičky 0,5 - 20 µl | bez filtru; hladký povrch, ultrahydrofóbní, autoklávovatelné, chemicky odolné; délka špičky 40 - 48 mm; PCR tested; typ balení: v platíčkách alternativní krabička na vyžádání | 2000 |  | 0 | 2400 | 0
9 | špičky 2 - 200 µl | bez filtru; hladký povrch, ultrahydrofóbní, autoklávovatelné, chemicky odolné; délka špičky 50 - 55 mm; PCR tested; typ balení: v platíčkách | 2000 |  | 0 | 12000 | 0
10 | špičky 50 - 1 000 µl | bez filtru; hladký povrch, ultrahydrofóbní, autoklávovatelné, chemicky odolné; PCR tested; typ balení: v platíčkách alternativní krabička na vyžádání | 2000 |  | 0 | 9600 | 0
11 | špičky 50 - 1 250 µl | bez filtru; hladký povrch, ultrahydrofóbní, autoklávovatelné, chemicky odolné; PCR tested; typ balení: v platíčkách alternativní krabička na vyžádání | 2000 |  | 0 | 2400 | 0
12 | špičky 0,1 - 10 µl | s filtrem; hladký povrch, ultrahydrofóbní, chemicky odolné; RNase, DNase a DNA free; délka špičky 30 - 35 mm; typ balení: v krabičkách | 2000 |  | 0 | 2400 | 0
13 | špičky 0,5 - 20 µl | s filtrem; hladký povrch, ultrahydrofóbní, chemicky odolné; RNase, DNase a DNA free; délka špičky 40 - 48 mm; typ balení: v krabičkách | 2000 |  | 0 | 4800 | 0
14 | špičky 2 - 200 µl | s filtrem; hladký povrch, ultrahydrofóbní, chemicky odolné; RNase, DNase a DNA free; délka špičky 50 - 55 mm; typ balení: v krabičkách | 2000 |  | 0 | 12000 | 0
15 | špičky 50 - 1 000 µl | s filtrem; hladký povrch, ultrahydrofóbní, chemicky odolné; RNase, DNase a DNA free; typ balení: v krabičkách | 2000 |  | 0 | 9600 | 0
16 | špičky 50 - 1 250 µl | s filtrem; hladký povrch, ultrahydrofóbní, chemicky odolné; RNase, DNase a DNA free; typ balení: v krabičkách | 2000 |  | 0 | 7200 | 0
17 | špičky 100 - 5 000 µl | hladký povrch, ultrahydrofóbní, chemicky odolné; RNase, DNase a DNA free; typ balení: v krabičkách | 500 |  | 0 | 500 | 0
|  | Celková nabídková cena za část č. 2 veřejné zakázky (údaj vstupující do hodnocení): |  |  |  |  | 0
Výše DPH v %:
Všechny špičky musí být plastové a plně kompatibilní s pipetami Eppendorf Research Plus/ Move It/ Reference/ Xplorer a úložnými boxy Eppendorf. Jednotlivé objemové hladiny musí být v krabičkách barevně odlišeny (typicky platíčkem, který drží jednotlivé špičky). Špičky v krabičkách musí být umístěny tak, aby bylo možné je nasadit jednorázově 8-kanálovými pipetami Eppendorf Research Plus/ Move It/ Reference/ Xplorer (neplatí pro špičky 100 - 5 000 µl).