## List1
Technické požadavky
Dodavatel musí vyplnit všechna žlutě podbarvená pole. Dodavatel musí rovněž uvést i nabídkovou cenu za kus u každé položky. Dodavatel uvede skutečnou hodnotu příslušného parametru, tj. nabízené technické parametry zařízení. V řádcích s nevyčíslitelnými parametry uvede dodavatel ANO/NE, tzn., zda zařízení splňuje nebo nesplňuje tento požadavek. Nesplnění kteréhokoliv parametru je důvodem k vyloučení účastníka z další účasti ve veřejné zakázce.
NÁZEV | POŽADOVANÉ PAMAMETRY |  | KONKRÉTNÍ PARAMETRY NABÍZENÉHO ZAŘÍZENÍ | NABÍZENÉ ZAŘÍZENÍ | Jednotková cena Kč bez DPH | Kusy | Cena v Kč bez DPH celkem | Částka DPH v Kč | Cena v Kč včetně DPH celkem
| PARAMETR | POŽADOVANÁ HODNOTA |  | (VÝROBCE A PŘESNÝ TYP)
Tablet | Maximální přípustná cena | 14 000 Kč bez DPH |  |  |  | 2 | 0 | 0 | 0
| Procesor | PassMark – CPU Mark min. 8 400
| Grafická karta | integrovaná
| Operační pamět | min. 4 GB
| Typ displeje | dotykový
| Rozlišení displeje | min. 2360x1640 px
| Úhlopříčka displeje | min. 10,9" max. 11,2"
| Displej | retina, kapacitní
| SSD | min 64 GB
| Konektivita | min. 1x USB-C, WiFi 6
| Operační systém | předinstalovaný OEM operační systém iPadOS
| Bluetooth | min. v5.0
| Kamera | přední min. 7 Mpx, zadní (hlavní) min. 12 Mpx
| Hmotnost | max. 0,6 kg nebo méně
| Záruka | min. 12 měsíců
| Ostatní | pohybový senzor, gyroskop, světelný senzor, barometr
[5 empty] | Celkem Kč: |  | 0 | 0 | 0
VŠEOBECNÉ POŽADAVKY
Zachování totožné (nebo lepší) hardwarové konfigurace v rámci záručních oprav |  |  | ANO
Ke všem zařízením budou dodány napájecí kabely |  |  | ANO
Nabízená zařízení mají neutrální barvy techniky a souvisejícího příslušenství: černá/bílá/šedá/stříbrná |  |  | ANO
Dodavatel provede v souvislosti s dodávkou následnou ekologickou likvidaci veškerého obalového materiálu, odběr obalového materiálu bude proveden bezprostředně po dodání zboží, popř. po vzájemné dohodě jindy |  |  | NE