## TP_PC_217_Blahova_final
Technické požadavky
Dodavatel musí vyplnit všechna žlutě podbarvená pole. Dodavatel musí rovněž uvést i nabídkovou cenu za kus u každé položky.
NÁZEV | POŽADOVANÉ PAMAMETRY |  | KONKRÉTNÍ PARAMETRY NABÍZENÉHO ZAŘÍZENÍ | NABÍZENÉ ZAŘÍZENÍ | Jednotková cena Kč bez DPH | Kusy | Cena v Kč bez DPH celkem | Částka DPH v Kč | Cena v Kč včetně DPH celkem
| PARAMETR | POŽADOVANÁ HODNOTA |  | (VÝROBCE A PŘESNÝ TYP)
PC | Maximální přípustná cena za kus | 32 000 Kč Kč bez DPH |  |  |  | 3 | 0 | 0 | 0
| CPU | Celkové PassMark Score min. 30000 bodů, min 10 jader a 20 vláken, Podpora CPU Virtualizace
| Operační pamět RAM | min. 64 GB RAM
| Zdroj | Výkon min. 750W, Účinnost min. 90% (GOLD), Přepěťová ochrana (OVP), Podpěťová ochrana (UVP), Nadproudová ochrana (OCP), Ochrana proti přetížení (OPP), Ochrana proti zkratu (SCP), Ochrana proti přehřátí (OTP) , ATX formát
| Case | ATX formát, Midi Tower size, 4x interní 3,5" slot, 2x interní 2,5" slot, Prostor pro grafickou kartu o délce minimálně 350 mm, Prostor pro CPU chladič o výšce minimáně 160 mm
| SSD | M.2 PCIe 4.0 4x NVMe SSD Disk,, Kapacita min. 2000 GB, Mean Time Before Failure 1500 TBW, Rychlost čtení min. 6800 MB/s, Rychlost zápisu min. 6800 MB/s
| DVDR | DVDR mechanika
| Konektivita | 3,5 mm stereo jack, digitální grafický výstup min. 1x HDMI nebo DisplayPort, 2x USB 3.2 Gen 2 konektor
| Operační systém | předinstalovaný OEM operační systém Windows (nutné jako podkladová licence pro Campus Agreement)
| Základní deska | min. 4x slot RAM, podpora DDR4 nebo DDR5 RAM, min: 1x M.2 slot, min. 2x SATA III konektor, min. 1x slot PCI Express x16, min. 1x slot PCI Express x4, Integrovaná síťová karta, Příprava pro CPU s integrovaným GPU,min. 2x USB 3.2 Gen 2, min 1xRJ-45 (LAN) min. 1Gbps
| CPU chladič | Chlazení vzduchem, chladič vhodný pro TDP - tichý
| Bluetooth | min. v5.0
| Ostatní | Integrovaná grafická karta na CPU, případně přídavná s pasivním chlazením pokud není itegrovaná do CPU
[5 empty] | Celkem Kč: |  | 0 | 0 | 0
VŠEOBECNÉ POŽADAVKY
Zachování totožné (nebo lepší) hardwarové konfigurace v rámci záručních oprav |  |  | ANO / NE
Ke všem zařízením budou dodány napájecí kabely |  |  | ANO / NE
Dodavatel provede v souvislosti s dodávkou následnou ekologickou likvidaci veškerého obalového materiálu, odběr obalového materiálu bude proveden bezprostředně po dodání zboží, popř. po vzájemné dohodě jindy |  |  | ANO / NE