## Příloha č. 1
Příloha č. 1 - Technická specifkace
číslo položky | Kolový traktor - technické parametry, závazné požadavky | splnění položky: dodavatelé vyplní žlutě podbarvená pole a uvedou splnění požadovaného parametru ve formátu ANO / NE | parametr položky: dodavatelé vyplní žlutě podbarvená pole a doplní, je-li to možné, konkrétní parametry, který nabízený přístroj má
Motor
1 | 4 válcové provedení motoru | ANO / NE
2 | zdvihový objem motoru min. 4,2 l | ANO / NE
3 | výkon motoru minimálně 95 - 110 kW | ANO / NE
4 | splnění emisní normy EURO 5 | ANO / NE
6 | objem palivové nádrže min. 200 l, palivový filtr s odlučovačem vody | ANO / NE
7 | objem nádrže na AdBlue min. 15 l | ANO / NE
Převodovka a vývodové hřídele
8 | převodovka s řazením převodových stupňů pod zatížením, automatický mód řazení převodovky, reverzace převodovky pod zatížením, počet převodovýc stupňů min 32x32 | ANO / NE
9 | jízdní rozsah v před 0,1 - 40km/h | ANO / NE
10 | Zadní PTO 540/540E/1000 , START/STOP na zadním blatníku | ANO / NE
Přední náprava
11 | odpružená přední náprava | ANO / NE
12 | zadní pneu o průměru R34 a šířce min 480mm, přední pneu o průměru min R24 a šířce min 380mm, odklopné přední blatníky | ANO / NE
Hydraulická soustava a tříbodový závěs
13 | min. 4 okruhy vnější hydrauliky | ANO / NE
14 | min. 2 okruhy ovládané elektronicky | ANO / NE
15 | hydraulické čerpadlo v provedení LOAD Sensing, výkon čerpadla min 110l/min | ANO / NE
16 | pracovní tlak min. 200 bar | ANO / NE
17 | elektronická regulace zadního tříbodového závěsu | ANO / NE
18 | zadní tříbodový závěs s rychloupínacími háky, vnější ovládání zadního tříbodového závěsu na obou blatnících | ANO / NE
19 | hydraulický 3. bod | ANO / NE
20 | zvedací síla zadního tříbodového závěsu min 6000kg | ANO / NE
21 | automatický polohovatelný etážový závěs | ANO / NE
22 | spodní závěs PITON FIX | ANO / NE
Rozměry a hmotnost
22 | min. hmotnost bez závaží 5000 kg | ANO / NE
23 | rozvor min. 2500 mm | ANO / NE
24 | celková výška max 3000 mm | ANO / NE
Kabina
26 | odpružení kabiny | ANO / NE
27 | vzduchem odpružená sedačka řidiče s bezpečnostním pásem | ANO / NE
28 | sedačka spolujezdce | ANO / NE
29 | sklopný a výsuvný volant | ANO / NE
30 | uhlíkový kabinový filtr | ANO / NE
31 | klimatizace | ANO / NE
32 | rádio | ANO / NE
33 | stěrače čelního a zadního okna s ostřikovači | ANO / NE
34 | převodovka ovládaná na joysticku | ANO / NE
35 | ISOBus zásuvka pro připojení ISObus nářadí s ISOBUS monitorem v kabině | ANO / NE
36 | Multifunkční páka na pravé opěrce ruky s možností řazení, ovládání hydrl. Okruhů, reverzací, tempomatem, ovládáním zadních ramen | ANO / NE
37 | silniční a pracovní osvětlení | ANO / NE
38 | pracovní osvětlení LED, min 8ks | ANO / NE
39 | hladina hluku v kabině obsluhy max 70dBa | ANO / NE
Ostatní
40 | schválení pro provoz na pozemních komunikacích | ANO / NE
41 | návod k použití a údržbě v českém jazyce | ANO / NE
42 | proškolení obsluhy přímo při práci se strojem | ANO / NE
43 | autorizované servisní středisko | ANO / NE
44 | záruční doba minimálně 24 měsíců nebo 1500 mth | ANO / NE
45 | pravidelné servisní prohlídky po dobu záruky ZDARMA | ANO / NE
46 | servisní interval min 600mth | ANO / NE
47 | čelní nakladač s paralelogramem, třetí funkcí, odpružením a EURO upínáním, možnost řazení a reverzace na ovládacím joysticku čelního nakladače | ANO / NE
48 | paletizační vidle, lopata a lopata s přidržovačem pro čelní nakladač ( paletizační vidle s nosností min 2tuny, lopata na šířku traktoru plus 5cm) | ANO / NE
49 | šikmá kapota motoru pro maximální výhled z místa obsluhy | ANO / NE
50 | řazení převodových stupňů na řadící páce a reverzační páce | ANO / NE
51 | brzdový pedál s funkcí spojky ( není nutné vyřadit při brždění do zastavení) | ANO / NE
52 | vzduchové brzdy | ANO / NE
53 | vnější ovládání zadního tříbodového závěsu vzadu na obou blatnících | ANO / NE
Dodavatel předloží jako součást své nabídky dokumenty prokazující splnění shora uvedených a potvrzených technických skutečností, jako jsou: dostupné firemní prospekty a/nebo internetové stránky výrobce, katalogové či technické listy apod. Takovéto dokumenty musí být předloženy v českém, slovenském, případně anglickém jazyce.