## Rekapitulace stavby
Export Komplet | [25 empty] | VZ | 2.0 | [5 empty] | False | False | {3411128a-3e40-4505-b124-6da04639d4ad}
[18 empty] | >> skryté sloupce << | [13 empty] | 0,01 | 21
[32 empty] | 0,01 | 15
|  | REKAPITULACE STAVBY | [16 empty] | v --- níže se nacházejí doplnkové a pomocné údaje k sestavám --- v | [11 empty] | Návod na vyplnění | 0,001
|  | Kód: |  |  |  |  | EnergyBenefit0011 | [23 empty] | Měnit lze pouze buňky se žlutým podbarvením! 1) v Rekapitulaci stavby vyplňte údaje o Uchazeči (přenesou se do ostatních sestav i v jiných listech) 2) na vybraných listech vyplňte v sestavě Soupis prací ceny u položek | 0,01
|  | Stavba: |  |  |  |  | Mendelova univerzita v Brně, Zemědělská 1665/1, Brno-revize1 | [24 empty] | 0,01
|  | KSO: | [11 empty] | CC-CZ: | [17 empty] | 0,01
|  | Místo: | [11 empty] | Datum: |  | 9. 11. 2021 | [15 empty] | 0,01
0,01
|  | Zadavatel: | [11 empty] | IČ: | [17 empty] | 0,01
[14 empty] | DIČ: | [17 empty] | 0,01
0,01
|  | Uchazeč: | [11 empty] | IČ: |  | Vyplň údaj | [15 empty] | 0,01
|  |  | Vyplň údaj | [10 empty] | DIČ: |  | Vyplň údaj | [15 empty] | 0,01
False
|  | Projektant: | [11 empty] | IČ: | [17 empty] | False
|  |  | Energy Benefit Centre a.s., Křenová 438/3, Praha | [10 empty] | DIČ: | [17 empty] | True
0,01
|  | Zpracovatel: | [11 empty] | IČ: |  | 63472066 | [15 empty] | 0,01
|  |  | CKN Invest spol. s r.o., Ing. Rudolf Hlaváč | [10 empty] | DIČ: |  | cz63472066 | [15 empty] | False
Poznámka:
Soupis prací je sestaven s využitím Cenové soustavy ÚRS. Položky, které pochází z této cenové soustavy, jsou ve sloupci 'Cenová soustava' označeny popisem 'CS ÚRS' a úrovní příslušného kalendářního pololetí. Veškeré další informace vymezující popis a podmínky použití těchto položek z Cenové soustavy, které nejsou uvedeny přímo v soupisu prací, jsou neomezeně dálkově k dispozici na webu podminky.urs.cz.
|  | Cena bez DPH | [11 empty] | 0
[8 empty] | Sazba daně |  | Základ daně |  |  |  | Výše daně
|  | DPH |  | základní |  |  |  | 21% |  | 0 |  |  |  | 0
|  |  |  | snížená |  |  |  | 15% |  | 0 |  |  |  | 0
|  |  |  | zákl. přenesená |  |  |  | 21% |  | 0 |  |  |  | 0
|  |  |  | sníž. přenesená |  |  |  | 15% |  | 0 |  |  |  | 0
|  |  |  | nulová |  |  |  | 0% |  | 0 |  |  |  | 0
|  | Cena s DPH | [6 empty] | v |  | CZK |  |  | 0
REKAPITULACE OBJEKTŮ STAVBY A SOUPISŮ PRACÍ
| Kód: | [6 empty] | EnergyBenefit0011
| Stavba: | [6 empty] | Mendelova univerzita v Brně, Zemědělská 1665/1, Brno-revize1
| Místo: | [11 empty] | Datum: |  | 9. 11. 2021
| Zadavatel: | [11 empty] | Projektant: |  | Energy Benefit Centre a.s., Křenová 438/3, Praha |  |  |  | Informatívní údaje z listů zakázek
| Uchazeč: | [11 empty] | Zpracovatel: |  | CKN Invest spol. s r.o., Ing. Rudolf Hlaváč
| Kód |  |  |  | Popis | [6 empty] | Cena bez DPH [CZK] |  |  |  | Cena s DPH [CZK] | Typ |  | z toho Ostat. náklady [CZK] | DPH [CZK] | Normohodiny [h] | DPH základní [CZK] | DPH snížená [CZK] | DPH základní přenesená [CZK] | DPH snížená přenesená [CZK] | Základna DPH základní | Základna DPH snížená | Základna DPH zákl. přenesená | Základna DPH sníž. přenesená | Základna DPH nulová
| Náklady stavby celkem | [10 empty] | 0 |  |  |  | 0 |  |  | 0 | 0 | 0 | 0 | 0 | 0 | 0 | 0 | 0 | 0 | 0 | 0 |  | D | 0 | ###NOIMPORT### | IMPORT | {3411128a-3e40-4505-b124-6da04639d4ad} | {00000000-0000-0000-0000-000000000000}
|  | 01 |  |  |  | Rekonstrukce chodeb obj.A - I.etapa, Fáze I. | [5 empty] | 0 |  |  |  | 0 | STA |  | 0 | 0 | 0 | 0 | 0 | 0 | 0 | 0 | 0 | 0 | 0 | 0 |  | D | 1 | ###NOIMPORT### | IMPORT | {29e0a3fd-e89b-448a-8cc1-52ed9851e335} | {3411128a-3e40-4505-b124-6da04639d4ad} | 2
/ |  |  | 01.01 |  |  |  | Stavební část - fáze I. |  |  |  |  | 0 |  |  |  | 0 | Soupis |  | 0 | 0 | 0 | 0 | 0 | 0 | 0 | 0 | 0 | 0 | 0 | 0 |  |  | 2 |  | IMPORT | {6589fa85-24c1-485a-9831-dd0fb9f59857} | {29e0a3fd-e89b-448a-8cc1-52ed9851e335}
/ |  |  | 01.02 |  |  |  | Elektroinstalace - fáze I. |  |  |  |  | 0 |  |  |  | 0 | Soupis |  | 0 | 0 | 0 | 0 | 0 | 0 | 0 | 0 | 0 | 0 | 0 | 0 |  |  | 2 |  | IMPORT | {a5dd2fc9-4c42-47ae-a6be-852ce9f66e2a} | {29e0a3fd-e89b-448a-8cc1-52ed9851e335}
/ |  |  | 01.03 |  |  |  | ZTI a vytápění - fáze I. |  |  |  |  | 0 |  |  |  | 0 | Soupis |  | 0 | 0 | 0 | 0 | 0 | 0 | 0 | 0 | 0 | 0 | 0 | 0 |  |  | 2 |  | IMPORT | {38abc1ec-547f-4460-b1af-4e8d924a5710} | {29e0a3fd-e89b-448a-8cc1-52ed9851e335}
/ |  |  | 01.99 |  |  |  | Vedlejší rozpočtové náklady |  |  |  |  | 0 |  |  |  | 0 | Soupis |  | 0 | 0 | 0 | 0 | 0 | 0 | 0 | 0 | 0 | 0 | 0 | 0 |  |  | 2 |  | IMPORT | {82ead499-5d53-4396-8639-281c35404b34} | {29e0a3fd-e89b-448a-8cc1-52ed9851e335}
|  | 02 |  |  |  | Rekonstrukce chodeb obj.A - I.etapa, Fáze II. | [5 empty] | 0 |  |  |  | 0 | STA |  | 0 | 0 | 0 | 0 | 0 | 0 | 0 | 0 | 0 | 0 | 0 | 0 |  | D | 1 | ###NOIMPORT### | IMPORT | {64d952a4-6808-4ab5-8160-f3d7c63fc4ea} | {3411128a-3e40-4505-b124-6da04639d4ad} | 2
/ |  |  | 02.01 |  |  |  | Stavební část - fáze II. |  |  |  |  | 0 |  |  |  | 0 | Soupis |  | 0 | 0 | 0 | 0 | 0 | 0 | 0 | 0 | 0 | 0 | 0 | 0 |  |  | 2 |  | IMPORT | {bdbe66b7-584c-47ef-b4ce-9d7274274af5} | {64d952a4-6808-4ab5-8160-f3d7c63fc4ea}
/ |  |  | 02.02 |  |  |  | Elektroinstalace - fáze II. |  |  |  |  | 0 |  |  |  | 0 | Soupis |  | 0 | 0 | 0 | 0 | 0 | 0 | 0 | 0 | 0 | 0 | 0 | 0 |  |  | 2 |  | IMPORT | {e2c8c3bf-8a2b-4083-abb1-5bcec14a2099} | {64d952a4-6808-4ab5-8160-f3d7c63fc4ea}
/ |  |  | 02.03 |  |  |  | ZTI a vytápění - fáze II. |  |  |  |  | 0 |  |  |  | 0 | Soupis |  | 0 | 0 | 0 | 0 | 0 | 0 | 0 | 0 | 0 | 0 | 0 | 0 |  |  | 2 |  | IMPORT | {3907f727-d387-4da3-ac13-b72eb5710e7e} | {64d952a4-6808-4ab5-8160-f3d7c63fc4ea}
/ |  |  | 02.99 |  |  |  | Vedlejší rozpočtové náklady |  |  |  |  | 0 |  |  |  | 0 | Soupis |  | 0 | 0 | 0 | 0 | 0 | 0 | 0 | 0 | 0 | 0 | 0 | 0 |  |  | 2 |  | IMPORT | {4bf4809b-f4c3-4a19-ab1d-41b57719bebf} | {64d952a4-6808-4ab5-8160-f3d7c63fc4ea}

## 01.01 - Stavební část - f...
[9 empty] | >> skryté sloupce << | [9 empty] | {6589fa85-24c1-485a-9831-dd0fb9f59857}
2
| KRYCÍ LIST SOUPISU PRACÍ | [8 empty] | v --- níže se nacházejí doplnkové a pomocné údaje k sestavám --- v | [8 empty] | False
Stavba:
Mendelova univerzita v Brně, Zemědělská 1665/1, Brno-revize1
Objekt:
01 - Rekonstrukce chodeb obj.A - I.etapa, Fáze I.
Soupis:
01.01 - Stavební část - fáze I.
| KSO: |  |  |  |  | CC-CZ:
| Místo: |  |  |  |  | Datum: | 9. 11. 2021
| Zadavatel: |  |  |  |  | IČ:
DIČ:
| Uchazeč: |  |  |  |  | IČ: | Vyplň údaj
|  | Vyplň údaj |  |  |  | DIČ: | Vyplň údaj
| Projektant: |  |  |  |  | IČ:
|  | Energy Benefit Centre a.s., Křenová 438/3, Praha |  |  |  | DIČ:
| Zpracovatel: |  |  |  |  | IČ: | 63472066
|  | CKN Invest spol. s r.o., Ing. Rudolf Hlaváč |  |  |  | DIČ: | cz63472066
Poznámka:
| Cena bez DPH | [5 empty] | 0
|  |  | Základ daně |  |  | Sazba daně | Výše daně
| DPH | základní | 0 |  |  | 21% | 0
|  | snížená | 0 |  |  | 15% | 0
|  | zákl. přenesená | 0 |  |  | 21% | 0
|  | sníž. přenesená | 0 |  |  | 15% | 0
|  | nulová | 0 |  |  | 0% | 0
| Cena s DPH |  |  | v | CZK |  | 0
REKAPITULACE ČLENĚNÍ SOUPISU PRACÍ
Stavba:
Mendelova univerzita v Brně, Zemědělská 1665/1, Brno-revize1
Objekt:
01 - Rekonstrukce chodeb obj.A - I.etapa, Fáze I.
Soupis:
01.01 - Stavební část - fáze I.
Místo: | [5 empty] | Datum: | 9. 11. 2021
Zadavatel: | [5 empty] | Projektant: | Energy Benefit Centre a.s., Křenová 438/3, Praha
Uchazeč: |  |  | Vyplň údaj |  |  | Zpracovatel: | CKN Invest spol. s r.o., Ing. Rudolf Hlaváč
Kód dílu - Popis | [6 empty] | Cena celkem [CZK]
Náklady stavby celkem | [6 empty] | 0 | [12 empty] | -1
| D1 - HSV | [5 empty] | 0
| HSV - Práce a dodávky HSV | [5 empty] | 0
| 2 - Zakládání | [5 empty] | 0
| 3 - Svislé a kompletní konstrukce | [5 empty] | 0
| 6 - Úpravy povrchů, podlahy a osazování výplní | [5 empty] | 0
| 9 - Ostatní konstrukce a práce, bourání | [5 empty] | 0
| 901 - Ostatní výrobky | [5 empty] | 0
| 902 - Únikový koridor | [5 empty] | 0
| 997 - Přesun sutě | [5 empty] | 0
| 998 - Přesun hmot | [5 empty] | 0
| PSV - Práce a dodávky PSV | [5 empty] | 0
| 711 - Izolace proti vodě, vlhkosti a plynům | [5 empty] | 0
| 713 - Izolace tepelné | [5 empty] | 0
| 725 - Zdravotechnické výrobky | [5 empty] | 0
| 762 - Konstrukce tesařské | [5 empty] | 0
| 763 - Konstrukce suché výstavby | [5 empty] | 0
| 7633 - Systémová podlaha | [5 empty] | 0
| 766 - Konstrukce truhlářské | [5 empty] | 0
| 767 - Konstrukce zámečnické | [5 empty] | 0
| 771 - Podlahy z dlaždic | [5 empty] | 0
| 775 - Podlahy skládané | [5 empty] | 0
| 776 - Podlahy povlakové | [5 empty] | 0
| 781 - Dokončovací práce - obklady | [5 empty] | 0
| 783 - Dokončovací práce - nátěry | [5 empty] | 0
| 784 - Dokončovací práce - malby a tapety | [5 empty] | 0
| N00 - Výkazy výměr | [5 empty] | 0
| N01 - Výkaz výměr podlah - neoceňovat | [5 empty] | 0
SOUPIS PRACÍ
Stavba:
Mendelova univerzita v Brně, Zemědělská 1665/1, Brno-revize1
Objekt:
01 - Rekonstrukce chodeb obj.A - I.etapa, Fáze I.
Soupis:
01.01 - Stavební část - fáze I.
Místo: | [5 empty] | Datum: | 9. 11. 2021
Zadavatel: | [5 empty] | Projektant: | Energy Benefit Centre a.s., Křenová 438/3, Praha
Uchazeč: |  |  | Vyplň údaj |  |  | Zpracovatel: | CKN Invest spol. s r.o., Ing. Rudolf Hlaváč
PČ | Typ | Kód | Popis | MJ | Množství | J.cena [CZK] | Cena celkem [CZK] | Cenová soustava |  |  | DPH | J. Nh [h] | Nh celkem [h] | J. hmotnost [t] | Hmotnost celkem [t] | J. suť [t] | Suť Celkem [t]
Náklady soupisu celkem | [6 empty] | 0 | [5 empty] | 0 |  | 366.3964 |  | 544.4651 |  | D | -1 | [10 empty] | 0
| D | D1 | HSV |  |  |  | 0 | [5 empty] | 0 |  | 0 |  | 0 | 1 | D | 0 |  |  |  | ROZPOCET | [6 empty] | 0
| D | HSV | Práce a dodávky HSV |  |  |  | 0 | [5 empty] | 0 |  | 295.071 |  | 497.5626 | 1 | D | 0 |  |  |  | ROZPOCET | [6 empty] | 0
| D | 2 | Zakládání |  |  |  | 0 | [5 empty] | 0 |  | 0.20208 |  | 0 | 1 | D | 1 |  |  |  | ROZPOCET | [6 empty] | 0
1 | K | 213141111 | Zřízení vrstvy z geotextilie filtrační, separační, odvodňovací, ochranné, výztužné nebo protierozní v rovině nebo ve sklonu do 1:5, šířky do 3 m | m2 | 612.37 |  | 0 | CS ÚRS 2021 02 |  |  | základní |  | 0 | 0.0001 | 0.061237 | 0 | 0 | 4 | K | 2 |  |  |  | ROZPOCET | 0 | 0 | 0 | 0 | 0 | 1 | 0 | 4 | 1540443939
| Online PSC |  | https://podminky.urs.cz/item/CS_URS_2021_02/213141111 | [15 empty] | Online PSC | 2
| VV |  | "skladba P1" | [15 empty] | VV | 2 | 1 | True | 0 | ROZPOCET
| VV |  | 30,22 |  | 30.22 | [13 empty] | VV | 2 | 2 | True | 0 | ROZPOCET
| VV |  | "skladba P2" | [15 empty] | VV | 2 | 1 | True | 0 | ROZPOCET
| VV |  | 58,36 |  | 58.36 | [13 empty] | VV | 2 | 2 | True | 0 | ROZPOCET
| VV |  | "skladba P2a" | [15 empty] | VV | 2 | 1 | True | 0 | ROZPOCET
| VV |  | 10,65 |  | 10.65 | [13 empty] | VV | 2 | 2 | True | 0 | ROZPOCET
| VV |  | "skladba P7" | [15 empty] | VV | 2 | 1 | True | 0 | ROZPOCET
| VV |  | 120,95 |  | 120.95 | [13 empty] | VV | 2 | 2 | True | 0 | ROZPOCET
| VV |  | "skladba P8" | [15 empty] | VV | 2 | 1 | True | 0 | ROZPOCET
| VV |  | 130,84 |  | 130.84 | [13 empty] | VV | 2 | 2 | True | 0 | ROZPOCET
| VV |  | "skladba P8a" | [15 empty] | VV | 2 | 1 | True | 0 | ROZPOCET
| VV |  | 33,87 |  | 33.87 | [13 empty] | VV | 2 | 2 | True | 0 | ROZPOCET
| VV |  | "skladba P11" | [15 empty] | VV | 2 | 1 | True | 0 | ROZPOCET
| VV |  | 70,94 |  | 70.94 | [13 empty] | VV | 2 | 2 | True | 0 | ROZPOCET
| VV |  | "skladba P12" | [15 empty] | VV | 2 | 1 | True | 0 | ROZPOCET
| VV |  | 23,48 |  | 23.48 | [13 empty] | VV | 2 | 2 | True | 0 | ROZPOCET
| VV |  | "skladba P13" | [15 empty] | VV | 2 | 1 | True | 0 | ROZPOCET
| VV |  | 120,09 |  | 120.09 | [13 empty] | VV | 2 | 2 | True | 0 | ROZPOCET
| VV |  | "P14" | [15 empty] | VV | 2 | 1 | True | 0 | ROZPOCET
| VV |  | 12,97 |  | 12.97 | [13 empty] | VV | 2 | 2 | True | 0 | ROZPOCET
| VV |  | Součet |  | 612.37 | [13 empty] | VV | 2 | 4 | True | 1 | ROZPOCET
2 | M | 69311080 | geotextilie netkaná separační, ochranná, filtrační, drenážní PES 200g/m2 | m2 | 704.226 |  | 0 | CS ÚRS 2021 02 |  |  | základní |  | 0 | 0.0002 | 0.14085 | 0 | 0 | 8 | M | 2 |  |  |  | ROZPOCET | 0 | 0 | 0 | 0 | 0 | 1 | 0 | 4 | 71885133
| VV |  | 612,37*1,15 |  | 704.226 | [13 empty] | VV | 2 | 2 | True | 1 | ROZPOCET
| D | 3 | Svislé a kompletní konstrukce |  |  |  | 0 | [5 empty] | 0 |  | 34.2419 |  | 0 | 1 | D | 1 |  |  |  | ROZPOCET | [6 empty] | 0
3 | K | 310239211 | Zazdívka otvorů ve zdivu nadzákladovém cihlami pálenými plochy přes 1 m2 do 4 m2 na maltu vápenocementovou | m3 | 4.859 |  | 0 | CS ÚRS 2021 02 |  |  | základní |  | 0 | 1.8775 | 9.1228 | 0 | 0 | 4 | K | 2 |  |  |  | ROZPOCET | 0 | 0 | 0 | 0 | 0 | 1 | 0 | 4 | 179294211
| Online PSC |  | https://podminky.urs.cz/item/CS_URS_2021_02/310239211 | [15 empty] | Online PSC | 2
| VV |  | "mč.2011a" | [15 empty] | VV | 2 | 1 | True | 0 | ROZPOCET
| VV |  | (2,1*2,25-1*2,25)*0,75 |  | 1.856 | [13 empty] | VV | 2 | 2 | True | 0 | ROZPOCET
| VV |  | "mč.2007" | [15 empty] | VV | 2 | 1 | True | 0 | ROZPOCET
| VV |  | 1,4*2,6*0,15+(1,75+1,4)/2*2,6*0,6 |  | 3.003 | [13 empty] | VV | 2 | 2 | True | 0 | ROZPOCET
| VV |  | Součet |  | 4.859 | [13 empty] | VV | 2 | 4 | True | 1 | ROZPOCET
4 | K | 317168012 | Překlady keramické ploché osazené do maltového lože, výšky překladu 71 mm šířky 115 mm, délky 1250 mm | kus | 5 |  | 0 | CS ÚRS 2021 02 |  |  | základní |  | 0 | 0.02278 | 0.1139 | 0 | 0 | 4 | K | 2 |  |  |  | ROZPOCET | 0 | 0 | 0 | 0 | 0 | 1 | 0 | 4 | 235724547
| Online PSC |  | https://podminky.urs.cz/item/CS_URS_2021_02/317168012 | [15 empty] | Online PSC | 2
| VV |  | "PR/02" | [15 empty] | VV | 2 | 1 | True | 0 | ROZPOCET
| VV |  | 5 |  | 5 | [13 empty] | VV | 2 | 2 | True | 1 | ROZPOCET
5 | K | 317168022 | Překlady keramické ploché osazené do maltového lože, výšky překladu 71 mm šířky 145 mm, délky 1250 mm | kus | 22 |  | 0 | CS ÚRS 2021 02 |  |  | základní |  | 0 | 0.02693 | 0.59246 | 0 | 0 | 4 | K | 2 |  |  |  | ROZPOCET | 0 | 0 | 0 | 0 | 0 | 1 | 0 | 4 | 1896697325
| Online PSC |  | https://podminky.urs.cz/item/CS_URS_2021_02/317168022 | [15 empty] | Online PSC | 2
| VV |  | "PR/01" | [15 empty] | VV | 2 | 1 | True | 0 | ROZPOCET
| VV |  | 22 |  | 22 | [13 empty] | VV | 2 | 2 | True | 1 | ROZPOCET
6 | K | 317168023 | Překlady keramické ploché osazené do maltového lože, výšky překladu 71 mm šířky 145 mm, délky 1500 mm | kus | 1 |  | 0 | CS ÚRS 2021 02 |  |  | základní |  | 0 | 0.03195 | 0.03195 | 0 | 0 | 4 | K | 2 |  |  |  | ROZPOCET | 0 | 0 | 0 | 0 | 0 | 1 | 0 | 4 | -1367780750
| Online PSC |  | https://podminky.urs.cz/item/CS_URS_2021_02/317168023 | [15 empty] | Online PSC | 2
| VV |  | "PR/03" | [15 empty] | VV | 2 | 1 | True | 0 | ROZPOCET
| VV |  | 1 |  | 1 | [13 empty] | VV | 2 | 2 | True | 1 | ROZPOCET
7 | K | 317234410 | Vyzdívka mezi nosníky cihlami pálenými na maltu cementovou | m3 | 0.758 |  | 0 | CS ÚRS 2021 02 |  |  | základní |  | 0 | 1.943 | 1.4728 | 0 | 0 | 4 | K | 2 |  |  |  | ROZPOCET | 0 | 0 | 0 | 0 | 0 | 1 | 0 | 4 | 606207008
| Online PSC |  | https://podminky.urs.cz/item/CS_URS_2021_02/317234410 | [15 empty] | Online PSC | 2
| VV |  | "OC3" | [15 empty] | VV | 2 | 1 | True | 0 | ROZPOCET
| VV |  | 1,5*0,75*0,1*4 |  | 0.45 | [13 empty] | VV | 2 | 2 | True | 0 | ROZPOCET
| VV |  | "OC4" | [15 empty] | VV | 2 | 1 | True | 0 | ROZPOCET
| VV |  | 2,05*0,75*0,12+2,05*0,5*0,12 |  | 0.308 | [13 empty] | VV | 2 | 2 | True | 0 | ROZPOCET
| VV |  | Součet |  | 0.758 | [13 empty] | VV | 2 | 4 | True | 1 | ROZPOCET
8 | K | 317941121 | Osazování ocelových válcovaných nosníků na zdivu I nebo IE nebo U nebo UE nebo L do č. 12 nebo výšky do 120 mm | t | 0.867 |  | 0 | CS ÚRS 2021 02 |  |  | základní |  | 0 | 0.01954 | 0.016941 | 0 | 0 | 4 | K | 2 |  |  |  | ROZPOCET | 0 | 0 | 0 | 0 | 0 | 1 | 0 | 4 | 1204098646
| Online PSC |  | https://podminky.urs.cz/item/CS_URS_2021_02/317941121 | [15 empty] | Online PSC | 2
| VV |  | "OC02" | [15 empty] | VV | 2 | 1 | True | 0 | ROZPOCET
| VV |  | 29,34/1000 |  | 0.029 | [13 empty] | VV | 2 | 2 | True | 0 | ROZPOCET
| VV |  | "OC3" | [15 empty] | VV | 2 | 1 | True | 0 | ROZPOCET
| VV |  | 279,45/1000 |  | 0.279 | [13 empty] | VV | 2 | 2 | True | 0 | ROZPOCET
| VV |  | "OC04" | [15 empty] | VV | 2 | 1 | True | 0 | ROZPOCET
| VV |  | 199,92/1000 |  | 0.2 | [13 empty] | VV | 2 | 2 | True | 0 | ROZPOCET
| VV |  | "OC05" | [15 empty] | VV | 2 | 1 | True | 0 | ROZPOCET
| VV |  | 231,5/1000 |  | 0.232 | [13 empty] | VV | 2 | 2 | True | 0 | ROZPOCET
| VV |  | "OC06" | [15 empty] | VV | 2 | 1 | True | 0 | ROZPOCET
| VV |  | 30,74/1000 |  | 0.031 | [13 empty] | VV | 2 | 2 | True | 0 | ROZPOCET
| VV |  | "OC07+OC08" | [15 empty] | VV | 2 | 1 | True | 0 | ROZPOCET
| VV |  | (11,32+15,44)/1000 |  | 0.027 | [13 empty] | VV | 2 | 2 | True | 0 | ROZPOCET
| VV |  | "překlady z L 50/50 - 2.np JZ pzn.6" | [15 empty] | VV | 2 | 1 | True | 0 | ROZPOCET
| VV |  | 1,3*3,77*2*7/1000 |  | 0.069 | [13 empty] | VV | 2 | 2 | True | 0 | ROZPOCET
| VV |  | Součet |  | 0.867 | [13 empty] | VV | 2 | 4 | True | 1 | ROZPOCET
9 | M | 13010742 | ocel profilová jakost S235JR (11 375) průřez IPE 100 | t | 0.367 |  | 0 | CS ÚRS 2021 02 |  |  | základní |  | 0 | 1 | 0.367 | 0 | 0 | 8 | M | 2 |  |  |  | ROZPOCET | 0 | 0 | 0 | 0 | 0 | 1 | 0 | 4 | -776427704
| VV |  | "OC02" | [15 empty] | VV | 2 | 1 | True | 0 | ROZPOCET
| VV |  | 29,34/1000*1,08 |  | 0.032 | [13 empty] | VV | 2 | 2 | True | 0 | ROZPOCET
| VV |  | "OC3" | [15 empty] | VV | 2 | 1 | True | 0 | ROZPOCET
| VV |  | 279,45/1000*1,08 |  | 0.302 | [13 empty] | VV | 2 | 2 | True | 0 | ROZPOCET
| VV |  | "OC6" | [15 empty] | VV | 2 | 1 | True | 0 | ROZPOCET
| VV |  | 30,74/1000*1,08 |  | 0.033 | [13 empty] | VV | 2 | 2 | True | 0 | ROZPOCET
| VV |  | Součet |  | 0.367 | [13 empty] | VV | 2 | 4 | True | 1 | ROZPOCET
10 | M | 13010744 | ocel profilová jakost S235JR (11 375) průřez IPE 120 | t | 0.216 |  | 0 | CS ÚRS 2021 02 |  |  | základní |  | 0 | 1 | 0.216 | 0 | 0 | 8 | M | 2 |  |  |  | ROZPOCET | 0 | 0 | 0 | 0 | 0 | 1 | 0 | 4 | -460701369
| VV |  | "OC04" | [15 empty] | VV | 2 | 1 | True | 0 | ROZPOCET
| VV |  | 199,92/1000*1,08 |  | 0.216 | [13 empty] | VV | 2 | 2 | True | 0 | ROZPOCET
| VV |  | Součet |  | 0.216 | [13 empty] | VV | 2 | 4 | True | 1 | ROZPOCET
11 | M | 13010420 | úhelník ocelový rovnostranný jakost S235JR (11 375) 50x50x5mm | t | 0.074 |  | 0 | CS ÚRS 2021 02 |  |  | základní |  | 0 | 1 | 0.074 | 0 | 0 | 8 | M | 2 |  |  |  | ROZPOCET | 0 | 0 | 0 | 0 | 0 | 1 | 0 | 4 | -1778279285
| VV |  | "2.np JZ" | [15 empty] | VV | 2 | 1 | True | 0 | ROZPOCET
| VV |  | 1,3*2*7*3,77/1000*1,08 |  | 0.074 | [13 empty] | VV | 2 | 2 | True | 1 | ROZPOCET
12 | M | 130110681 | úhelník ocelový rovnostranný jakost S235JR (11 375) 110x110x8mm | t | 0.25 |  | 0 |  |  |  | základní |  | 0 | 1 | 0.25 | 0 | 0 | 8 | M | 2 |  |  |  | ROZPOCET | 0 | 0 | 0 | 0 | 0 | 1 | 0 | 4 | 1096335505
| VV |  | "OC05" | [15 empty] | VV | 2 | 1 | True | 0 | ROZPOCET
| VV |  | 231,5/1000*1,08 |  | 0.25 | [13 empty] | VV | 2 | 2 | True | 1 | ROZPOCET
13 | M | 1310000R1 | svařovaný dutý profil 100/60/4 | t | 0.029 |  | 0 |  |  |  | základní |  | 0 | 0.001 | 2.9e-05 | 0 | 0 | 8 | M | 2 |  |  |  | ROZPOCET | 0 | 0 | 0 | 0 | 0 | 1 | 0 | 4 | 1720778924
| VV |  | "OC07+OC08" | [15 empty] | VV | 2 | 1 | True | 0 | ROZPOCET
| VV |  | (11,32+15,44)/1000*1,08 |  | 0.029 | [13 empty] | VV | 2 | 2 | True | 1 | ROZPOCET
14 | K | 340237212 | Zazdívka otvorů v příčkách nebo stěnách cihlami plnými pálenými plochy přes 0,09 m2 do 0,25 m2, tloušťky přes 100 mm | kus | 50 |  | 0 | CS ÚRS 2021 02 |  |  | základní |  | 0 | 0.04694 | 2.347 | 0 | 0 | 4 | K | 2 |  |  |  | ROZPOCET | 0 | 0 | 0 | 0 | 0 | 1 | 0 | 4 | -1781397033
| Online PSC |  | https://podminky.urs.cz/item/CS_URS_2021_02/340237212 | [15 empty] | Online PSC | 2
| VV |  | "po profesích" | [15 empty] | VV | 2 | 1 | True | 0 | ROZPOCET
| VV |  | 50 |  | 50 | [13 empty] | VV | 2 | 2 | True | 1 | ROZPOCET
15 | K | 340239212 | Zazdívka otvorů v příčkách nebo stěnách cihlami plnými pálenými plochy přes 1 m2 do 4 m2, tloušťky přes 100 mm | m2 | 29.115 |  | 0 | CS ÚRS 2021 02 |  |  | základní |  | 0 | 0.25365 | 7.385 | 0 | 0 | 4 | K | 2 |  |  |  | ROZPOCET | 0 | 0 | 0 | 0 | 0 | 1 | 0 | 4 | 985954767
| Online PSC |  | https://podminky.urs.cz/item/CS_URS_2021_02/340239212 | [15 empty] | Online PSC | 2
| VV |  | "1.np" | [15 empty] | VV | 2 | 1 | True | 0 | ROZPOCET
| VV |  | (1,4*2,5-1*2,5)*8 |  | 8 | [13 empty] | VV | 2 | 2 | True | 0 | ROZPOCET
| VV |  | "2.np JZ" | [15 empty] | VV | 2 | 1 | True | 0 | ROZPOCET
| VV |  | (1,4*2,5-1*2,5)*12 |  | 12 | [13 empty] | VV | 2 | 2 | True | 0 | ROZPOCET
| VV |  | (1,36*2,5-1*2,5) |  | 0.9 | [13 empty] | VV | 2 | 2 | True | 0 | ROZPOCET
| VV |  | (1,5*2,5-1*2,5) |  | 1.25 | [13 empty] | VV | 2 | 2 | True | 0 | ROZPOCET
| VV |  | (1,3*2,5-1*2,5) |  | 0.75 | [13 empty] | VV | 2 | 2 | True | 0 | ROZPOCET
| VV |  | 1,08*2,7 |  | 2.916 | [13 empty] | VV | 2 | 2 | True | 0 | ROZPOCET
| VV |  | (0,365+0,315)*2,7 |  | 1.836 | [13 empty] | VV | 2 | 2 | True | 0 | ROZPOCET
| VV |  | "2.np SV" | [15 empty] | VV | 2 | 1 | True | 0 | ROZPOCET
| VV |  | (1,2*2,15-0,9*2,1) |  | 0.69 | [13 empty] | VV | 2 | 2 | True | 0 | ROZPOCET
| VV |  | 1,405*0,55 |  | 0.773 | [13 empty] | VV | 2 | 2 | True | 0 | ROZPOCET
| VV |  | Součet |  | 29.115 | [13 empty] | VV | 2 | 4 | True | 1 | ROZPOCET
16 | K | 340271025 | Zazdívka otvorů v příčkách nebo stěnách pórobetonovými tvárnicemi plochy přes 1 m2 do 4 m2, objemová hmotnost 500 kg/m3, tloušťka příčky 100 mm | m2 | 8.615 |  | 0 | CS ÚRS 2021 02 |  |  | základní |  | 0 | 0.06197 | 0.53387 | 0 | 0 | 4 | K | 2 |  |  |  | ROZPOCET | 0 | 0 | 0 | 0 | 0 | 1 | 0 | 4 | -807007446
| Online PSC |  | https://podminky.urs.cz/item/CS_URS_2021_02/340271025 | [15 empty] | Online PSC | 2
| VV |  | "2.np SV" | [15 empty] | VV | 2 | 1 | True | 0 | ROZPOCET
| VV |  | "mč.2002" | [15 empty] | VV | 2 | 1 | True | 0 | ROZPOCET
| VV |  | 2,2*1,2 |  | 2.64 | [13 empty] | VV | 2 | 2 | True | 0 | ROZPOCET
| VV |  | "mč.2005" | [15 empty] | VV | 2 | 1 | True | 0 | ROZPOCET
| VV |  | 0,9*2,15 |  | 1.935 | [13 empty] | VV | 2 | 2 | True | 0 | ROZPOCET
| VV |  | "mč.2086" | [15 empty] | VV | 2 | 1 | True | 0 | ROZPOCET
| VV |  | 1*2,02 |  | 2.02 | [13 empty] | VV | 2 | 2 | True | 0 | ROZPOCET
| VV |  | "mč.2089" | [15 empty] | VV | 2 | 1 | True | 0 | ROZPOCET
| VV |  | 1*2,02 |  | 2.02 | [13 empty] | VV | 2 | 2 | True | 0 | ROZPOCET
| VV |  | Součet |  | 8.615 | [13 empty] | VV | 2 | 4 | True | 1 | ROZPOCET
17 | K | 340271041 | Zazdívka otvorů v příčkách nebo stěnách pórobetonovými tvárnicemi plochy přes 0,025 m2 do 1 m2, objemová hmotnost 500 kg/m3, tloušťka příčky 150 mm | m2 | 1.82 |  | 0 | CS ÚRS 2021 02 |  |  | základní |  | 0 | 0.08061 | 0.14671 | 0 | 0 | 4 | K | 2 |  |  |  | ROZPOCET | 0 | 0 | 0 | 0 | 0 | 1 | 0 | 4 | -791867115
| Online PSC |  | https://podminky.urs.cz/item/CS_URS_2021_02/340271041 | [15 empty] | Online PSC | 2
| VV |  | "2.np JZ - pzn6" | [15 empty] | VV | 2 | 1 | True | 0 | ROZPOCET
| VV |  | 1,3*0,2*7 |  | 1.82 | [13 empty] | VV | 2 | 2 | True | 1 | ROZPOCET
18 | K | 342271531 | Příčky z přesných vápenopískových tvárnic na tenkovrstvou maltu, tloušťka příčky 150 mm, formát a rozměr tvárnic 5DF 248x150x248 mm plných, pevnost tvárnic přes P15 do P25 | m2 | 32.273 |  | 0 | CS ÚRS 2021 02 |  |  | základní |  | 0 | 0.3066 | 9.8949 | 0 | 0 | 4 | K | 2 |  |  |  | ROZPOCET | 0 | 0 | 0 | 0 | 0 | 1 | 0 | 4 | 76323735
| Online PSC |  | https://podminky.urs.cz/item/CS_URS_2021_02/342271531 | [15 empty] | Online PSC | 2
| VV |  | "1.np" | [15 empty] | VV | 2 | 1 | True | 0 | ROZPOCET
| VV |  | 1,4*2,5+0,77*2,02 |  | 5.055 | [13 empty] | VV | 2 | 2 | True | 0 | ROZPOCET
| VV |  | "2.np SV" | [15 empty] | VV | 2 | 1 | True | 0 | ROZPOCET
| VV |  | 0,6*2,55+1,44*2,28-0,9*2,1+1,75*2,6-0,9*2,45+0,9*2,1*2+0,9*2,2*2 |  | 13.008 | [13 empty] | VV | 2 | 2 | True | 0 | ROZPOCET
| VV |  | 1,68*1*3+1*2,225+2*1*2+0,5*2,02+0,9*2,15 |  | 14.21 | [13 empty] | VV | 2 | 2 | True | 0 | ROZPOCET
| VV |  | Součet |  | 32.273 | [13 empty] | VV | 2 | 4 | True | 1 | ROZPOCET
19 | K | 342291121 | Ukotvení příček plochými kotvami, do konstrukce cihelné | m | 200.49 |  | 0 | CS ÚRS 2021 02 |  |  | základní |  | 0 | 0.00013 | 0.026064 | 0 | 0 | 4 | K | 2 |  |  |  | ROZPOCET | 0 | 0 | 0 | 0 | 0 | 1 | 0 | 4 | -662932334
| Online PSC |  | https://podminky.urs.cz/item/CS_URS_2021_02/342291121 | [15 empty] | Online PSC | 2
| VV |  | "1.np" | [15 empty] | VV | 2 | 1 | True | 0 | ROZPOCET
| VV |  | 2,5*22 |  | 55 | [13 empty] | VV | 2 | 2 | True | 0 | ROZPOCET
| VV |  | "2.np SV" | [15 empty] | VV | 2 | 1 | True | 0 | ROZPOCET
| VV |  | 2,55+2,28*2+1*10+2,1*4+2,2*4+1,2*2+2,15*2+2,2*2 |  | 45.41 | [13 empty] | VV | 2 | 2 | True | 0 | ROZPOCET
| VV |  | "2.np JZ" | [15 empty] | VV | 2 | 1 | True | 0 | ROZPOCET
| VV |  | 2,02*4+0,55*2+2,5*30+2,55*2+2,7*4 |  | 100.08 | [13 empty] | VV | 2 | 2 | True | 0 | ROZPOCET
| VV |  | Součet |  | 200.49 | [13 empty] | VV | 2 | 4 | True | 1 | ROZPOCET
20 | K | 346272256 | Přizdívky z pórobetonových tvárnic objemová hmotnost do 500 kg/m3, na tenké maltové lože, tloušťka přizdívky 150 mm | m2 | 10.996 |  | 0 | CS ÚRS 2021 02 |  |  | základní |  | 0 | 0.07991 | 0.87869 | 0 | 0 | 4 | K | 2 |  |  |  | ROZPOCET | 0 | 0 | 0 | 0 | 0 | 1 | 0 | 4 | 427893509
| Online PSC |  | https://podminky.urs.cz/item/CS_URS_2021_02/346272256 | [15 empty] | Online PSC | 2
| VV |  | "mč.2085" | [15 empty] | VV | 2 | 1 | True | 0 | ROZPOCET
| VV |  | 1,36*2,35 |  | 3.196 | [13 empty] | VV | 2 | 2 | True | 0 | ROZPOCET
| VV |  | "za WC" | [15 empty] | VV | 2 | 1 | True | 0 | ROZPOCET
| VV |  | "2.np JZ" | [15 empty] | VV | 2 | 1 | True | 0 | ROZPOCET
| VV |  | 0,8*1,2*3+0,9*1,2 |  | 3.96 | [13 empty] | VV | 2 | 2 | True | 0 | ROZPOCET
| VV |  | "2.np SV" | [15 empty] | VV | 2 | 1 | True | 0 | ROZPOCET
| VV |  | 0,8*1,2*4 |  | 3.84 | [13 empty] | VV | 2 | 2 | True | 0 | ROZPOCET
| VV |  | Součet |  | 10.996 | [13 empty] | VV | 2 | 4 | True | 1 | ROZPOCET
21 | K | 349231811 | Přizdívka z cihel ostění s ozubem ve vybouraných otvorech, s vysekáním kapes pro zavázaní přes 80 do 150 mm | m2 | 2.888 |  | 0 | CS ÚRS 2021 02 |  |  | základní |  | 0 | 0.26723 | 0.77176 | 0 | 0 | 4 | K | 2 |  |  |  | ROZPOCET | 0 | 0 | 0 | 0 | 0 | 1 | 0 | 4 | -406579822
| Online PSC |  | https://podminky.urs.cz/item/CS_URS_2021_02/349231811 | [15 empty] | Online PSC | 2
| VV |  | "2.np JZ" | [15 empty] | VV | 2 | 1 | True | 0 | ROZPOCET
| VV |  | 0,15*2,7*5 |  | 2.025 | [13 empty] | VV | 2 | 2 | True | 0 | ROZPOCET
| VV |  | "2.np SV" | [15 empty] | VV | 2 | 1 | True | 0 | ROZPOCET
| VV |  | 0,15*1,15*5 |  | 0.863 | [13 empty] | VV | 2 | 2 | True | 0 | ROZPOCET
| VV |  | Součet |  | 2.888 | [13 empty] | VV | 2 | 4 | True | 1 | ROZPOCET
| D | 6 | Úpravy povrchů, podlahy a osazování výplní |  |  |  | 0 | [5 empty] | 0 |  | 252.2844 |  | 0 | 1 | D | 1 |  |  |  | ROZPOCET | [6 empty] | 0
22 | K | 611311132 | Potažení vnitřních ploch vápenným štukem tloušťky do 3 mm vodorovných konstrukcí stropů žebrových nebo osamělých trámů | m2 | 193 |  | 0 | CS ÚRS 2021 02 |  |  | základní |  | 0 | 0.004 | 0.772 | 0 | 0 | 4 | K | 2 |  |  |  | ROZPOCET | 0 | 0 | 0 | 0 | 0 | 1 | 0 | 4 | 1155062256
| Online PSC |  | https://podminky.urs.cz/item/CS_URS_2021_02/611311132 | [15 empty] | Online PSC | 2
| VV |  | "20% plochy+trámy" | [15 empty] | VV | 2 | 1 | True | 0 | ROZPOCET
| VV |  | "2.np SV" | [15 empty] | VV | 2 | 1 | True | 0 | ROZPOCET
| VV |  | "mč.2001+2001a" | [15 empty] | VV | 2 | 1 | True | 0 | ROZPOCET
| VV |  | (95,74+24,36)+(51*2,2+8*4,2)*0,25*2 |  | 193 | [13 empty] | VV | 2 | 2 | True | 0 | ROZPOCET
| VV |  | Součet |  | 193 | [13 empty] | VV | 2 | 4 | True | 1 | ROZPOCET
23 | K | 611321111 | Omítka vápenocementová vnitřních ploch nanášená ručně jednovrstvá, tloušťky do 10 mm hrubá zatřená vodorovných konstrukcí stropů rovných | m2 | 548.26 |  | 0 | CS ÚRS 2021 02 |  |  | základní |  | 0 | 0.01575 | 8.6351 | 0 | 0 | 4 | K | 2 |  |  |  | ROZPOCET | 0 | 0 | 0 | 0 | 0 | 1 | 0 | 4 | 1612417525
| Online PSC |  | https://podminky.urs.cz/item/CS_URS_2021_02/611321111 | [15 empty] | Online PSC | 2
| VV |  | "podhledy zelené" | [15 empty] | VV | 2 | 1 | True | 0 | ROZPOCET
| VV |  | "1.np" | [15 empty] | VV | 2 | 1 | True | 0 | ROZPOCET
| VV |  | "mč.1078" | [15 empty] | VV | 2 | 1 | True | 0 | ROZPOCET
| VV |  | 8,8 |  | 8.8 | [13 empty] | VV | 2 | 2 | True | 0 | ROZPOCET
| VV |  | "mč.1079" | [15 empty] | VV | 2 | 1 | True | 0 | ROZPOCET
| VV |  | 1,85 |  | 1.85 | [13 empty] | VV | 2 | 2 | True | 0 | ROZPOCET
| VV |  | "2.np Jz" | [15 empty] | VV | 2 | 1 | True | 0 | ROZPOCET
| VV |  | "mč.2080a-2089" | [15 empty] | VV | 2 | 1 | True | 0 | ROZPOCET
| VV |  | 23,01+19,9+19,96+20,5+20,47+20,67+19,92+19,76+36,62+25,65 |  | 226.46 | [13 empty] | VV | 2 | 2 | True | 0 | ROZPOCET
| VV |  | 21,61+21,99+24,34 |  | 67.94 | [13 empty] | VV | 2 | 2 | True | 0 | ROZPOCET
| VV |  | "2.np SV" | [15 empty] | VV | 2 | 1 | True | 0 | ROZPOCET
| VV |  | "mč.2002-2007" | [15 empty] | VV | 2 | 1 | True | 0 | ROZPOCET
| VV |  | 6,23+19,31+16,69+22,67+24,82+37,6 |  | 127.32 | [13 empty] | VV | 2 | 2 | True | 0 | ROZPOCET
| VV |  | "mč.2011a-2013" | [15 empty] | VV | 2 | 1 | True | 0 | ROZPOCET
| VV |  | 11,49+9,82+8,2+21,5+25,54+39,34 |  | 115.89 | [13 empty] | VV | 2 | 2 | True | 0 | ROZPOCET
| VV |  | Součet |  | 548.26 | [13 empty] | VV | 2 | 4 | True | 1 | ROZPOCET
24 | K | 611321141 | Omítka vápenocementová vnitřních ploch nanášená ručně dvouvrstvá, tloušťky jádrové omítky do 10 mm a tloušťky štuku do 3 mm štuková vodorovných konstrukcí stropů rovných | m2 | 54.208 |  | 0 | CS ÚRS 2021 02 |  |  | základní |  | 0 | 0.01838 | 0.99634 | 0 | 0 | 4 | K | 2 |  |  |  | ROZPOCET | 0 | 0 | 0 | 0 | 0 | 1 | 0 | 4 | 522389531
| Online PSC |  | https://podminky.urs.cz/item/CS_URS_2021_02/611321141 | [15 empty] | Online PSC | 2
| VV |  | "mč.N2008+N2009" | [15 empty] | VV | 2 | 1 | True | 0 | ROZPOCET
| VV |  | 18,88+35,328 |  | 54.208 | [13 empty] | VV | 2 | 2 | True | 1 | ROZPOCET
25 | K | 611325422 | Oprava vápenocementové omítky vnitřních ploch štukové dvouvrstvé, tloušťky do 20 mm a tloušťky štuku do 3 mm stropů, v rozsahu opravované plochy přes 10 do 30% | m2 | 193 |  | 0 | CS ÚRS 2021 02 |  |  | základní |  | 0 | 0.017 | 3.281 | 0 | 0 | 4 | K | 2 |  |  |  | ROZPOCET | 0 | 0 | 0 | 0 | 0 | 1 | 0 | 4 | 698428133
| Online PSC |  | https://podminky.urs.cz/item/CS_URS_2021_02/611325422 | [15 empty] | Online PSC | 2
| VV |  | "20% plochy+trámy" | [15 empty] | VV | 2 | 1 | True | 0 | ROZPOCET
| VV |  | "2.np SV" | [15 empty] | VV | 2 | 1 | True | 0 | ROZPOCET
| VV |  | "mč.2001+2001a" | [15 empty] | VV | 2 | 1 | True | 0 | ROZPOCET
| VV |  | (95,74+24,36)+(51*2,2+8*4,2)*0,25*2 |  | 193 | [13 empty] | VV | 2 | 2 | True | 0 | ROZPOCET
| VV |  | Součet |  | 193 | [13 empty] | VV | 2 | 4 | True | 1 | ROZPOCET
26 | K | 612131101 | Podkladní a spojovací vrstva vnitřních omítaných ploch cementový postřik nanášený ručně celoplošně stěn | m2 | 149.308 |  | 0 | CS ÚRS 2021 02 |  |  | základní |  | 0 | 0.00735 | 1.0974 | 0 | 0 | 4 | K | 2 |  |  |  | ROZPOCET | 0 | 0 | 0 | 0 | 0 | 1 | 0 | 4 | 75826254
| Online PSC |  | https://podminky.urs.cz/item/CS_URS_2021_02/612131101 | [15 empty] | Online PSC | 2
| VV |  | "nové omítky na dozdívkách" | [15 empty] | VV | 2 | 1 | True | 0 | ROZPOCET
| VV |  | "1.np" | [15 empty] | VV | 2 | 1 | True | 0 | ROZPOCET
| VV |  | (1,4*2,5-1*2,5)*7*2+0,3*2,55*4+1,4*2,5*2+0,77*2,02*2 |  | 27.171 | [13 empty] | VV | 2 | 2 | True | 0 | ROZPOCET
| VV |  | "2.np SV" | [15 empty] | VV | 2 | 1 | True | 0 | ROZPOCET
| VV |  | 0,6*2,55*2+(1,44*2,28-0,9*2,1)*2+(2,1*2,25-0,9*2,1)*2+0,9*2,2*4 |  | 19.436 | [13 empty] | VV | 2 | 2 | True | 0 | ROZPOCET
| VV |  | 0,9*2,1*4+0,9*2,15*2+0,5*2,02*2+(1,75+2,6-0,9*2,45)*2+2*1*4 |  | 25.74 | [13 empty] | VV | 2 | 2 | True | 0 | ROZPOCET
| VV |  | 1,75*2,6+1,4*2,55+1,68*1*6+0,15*0,9*5+2,2*1,2*2 |  | 24.155 | [13 empty] | VV | 2 | 2 | True | 0 | ROZPOCET
| VV |  | "2.np JZ" | [15 empty] | VV | 2 | 1 | True | 0 | ROZPOCET
| VV |  | (1,4*2,5-1*2,5)*22+(1,5*2,5-1*2,5)*2+(1,26*2,5-1*2,5)*2 |  | 25.8 | [13 empty] | VV | 2 | 2 | True | 0 | ROZPOCET
| VV |  | (1,3*2,5-1*2,5)*4+1,08*2,7*2+0,08*2,7*10+1,36*2,55 |  | 14.46 | [13 empty] | VV | 2 | 2 | True | 0 | ROZPOCET
| VV |  | 1*2,02*4+0,315*2,7*2+0,369*2,7*2+1,405*0,55 |  | 12.546 | [13 empty] | VV | 2 | 2 | True | 0 | ROZPOCET
| VV |  | Součet |  | 149.308 | [13 empty] | VV | 2 | 4 | True | 1 | ROZPOCET
27 | K | 612131111 | Podkladní a spojovací vrstva vnitřních omítaných ploch polymercementový spojovací můstek nanášený ručně stěn | m2 | 3090.712 |  | 0 | CS ÚRS 2021 02 |  |  | základní |  | 0 | 0.0014 | 4.327 | 0 | 0 | 4 | K | 2 |  |  |  | ROZPOCET | 0 | 0 | 0 | 0 | 0 | 1 | 0 | 4 | 2064376797
| Online PSC |  | https://podminky.urs.cz/item/CS_URS_2021_02/612131111 | [15 empty] | Online PSC | 2
| VV |  | "na opravované omítky" | [15 empty] | VV | 2 | 1 | True | 0 | ROZPOCET
| VV |  | 3090,712 |  | 3090.712 | [13 empty] | VV | 2 | 2 | True | 1 | ROZPOCET
28 | K | 612135101 | Hrubá výplň rýh maltou jakékoli šířky rýhy ve stěnách | m2 | 30 |  | 0 | CS ÚRS 2021 02 |  |  | základní |  | 0 | 0.04 | 1.2 | 0 | 0 | 4 | K | 2 |  |  |  | ROZPOCET | 0 | 0 | 0 | 0 | 0 | 1 | 0 | 4 | 1604704357
| Online PSC |  | https://podminky.urs.cz/item/CS_URS_2021_02/612135101 | [15 empty] | Online PSC | 2
| VV |  | "po profesích" | [15 empty] | VV | 2 | 1 | True | 0 | ROZPOCET
| VV |  | 150*0,2 |  | 30 | [13 empty] | VV | 2 | 2 | True | 1 | ROZPOCET
29 | K | 612311131 | Potažení vnitřních ploch vápenným štukem tloušťky do 3 mm svislých konstrukcí stěn | m2 | 3240.02 |  | 0 | CS ÚRS 2021 02 |  |  | základní |  | 0 | 0.004 | 12.9601 | 0 | 0 | 4 | K | 2 |  |  |  | ROZPOCET | 0 | 0 | 0 | 0 | 0 | 1 | 0 | 4 | 45189041
| Online PSC |  | https://podminky.urs.cz/item/CS_URS_2021_02/612311131 | [15 empty] | Online PSC | 2
| VV |  | "nové omítky na dozdívkách" | [15 empty] | VV | 2 | 1 | True | 0 | ROZPOCET
| VV |  | "1.np" | [15 empty] | VV | 2 | 1 | True | 0 | ROZPOCET
| VV |  | (1,4*2,5-1*2,5)*7*2+0,3*2,55*4+1,4*2,5*2+0,77*2,02*2 |  | 27.171 | [13 empty] | VV | 2 | 2 | True | 0 | ROZPOCET
| VV |  | "2.np SV" | [15 empty] | VV | 2 | 1 | True | 0 | ROZPOCET
| VV |  | 0,6*2,55*2+(1,44*2,28-0,9*2,1)*2+(2,1*2,25-0,9*2,1)*2+0,9*2,2*4 |  | 19.436 | [13 empty] | VV | 2 | 2 | True | 0 | ROZPOCET
| VV |  | 0,9*2,1*4+0,9*2,15*2+0,5*2,02*2+(1,75+2,6-0,9*2,45)*2+2*1*4 |  | 25.74 | [13 empty] | VV | 2 | 2 | True | 0 | ROZPOCET
| VV |  | 1,75*2,6+1,4*2,55+1,68*1*6+0,15*0,9*5+2,2*1,2*2 |  | 24.155 | [13 empty] | VV | 2 | 2 | True | 0 | ROZPOCET
| VV |  | "2.np JZ" | [15 empty] | VV | 2 | 1 | True | 0 | ROZPOCET
| VV |  | (1,4*2,5-1*2,5)*22+(1,5*2,5-1*2,5)*2+(1,26*2,5-1*2,5)*2 |  | 25.8 | [13 empty] | VV | 2 | 2 | True | 0 | ROZPOCET
| VV |  | (1,3*2,5-1*2,5)*4+1,08*2,7*2+0,08*2,7*10+1,36*2,55 |  | 14.46 | [13 empty] | VV | 2 | 2 | True | 0 | ROZPOCET
| VV |  | 1*2,02*4+0,315*2,7*2+0,369*2,7*2+1,405*0,55 |  | 12.546 | [13 empty] | VV | 2 | 2 | True | 0 | ROZPOCET
| VV |  | Mezisoučet |  | 149.308 | [13 empty] | VV | 2 | 3 | True | 0 | ROZPOCET
| VV |  | "opravované omítky" | [15 empty] | VV | 2 | 1 | True | 0 | ROZPOCET
| VV |  | 3090,712 |  | 3090.712 | [13 empty] | VV | 2 | 2 | True | 0 | ROZPOCET
| VV |  | Součet |  | 3240.02 | [13 empty] | VV | 2 | 4 | True | 1 | ROZPOCET
30 | K | 612321111 | Omítka vápenocementová vnitřních ploch nanášená ručně jednovrstvá, tloušťky do 10 mm hrubá zatřená svislých konstrukcí stěn | m2 | 377.028 |  | 0 | CS ÚRS 2021 02 |  |  | základní |  | 0 | 0.01575 | 5.9382 | 0 | 0 | 4 | K | 2 |  |  |  | ROZPOCET | 0 | 0 | 0 | 0 | 0 | 1 | 0 | 4 | -551257532
| Online PSC |  | https://podminky.urs.cz/item/CS_URS_2021_02/612321111 | [15 empty] | Online PSC | 2
| VV |  | "pod otlučenými obklady" | [15 empty] | VV | 2 | 1 | True | 0 | ROZPOCET
| VV |  | "1.np" | [15 empty] | VV | 2 | 1 | True | 0 | ROZPOCET
| VV |  | "mč.N1085" | [15 empty] | VV | 2 | 1 | True | 0 | ROZPOCET
| VV |  | (0,6+0,9)*1,5 |  | 2.25 | [13 empty] | VV | 2 | 2 | True | 0 | ROZPOCET
| VV |  | "2.np SV" | [15 empty] | VV | 2 | 1 | True | 0 | ROZPOCET
| VV |  | "mč.2013" | [15 empty] | VV | 2 | 1 | True | 0 | ROZPOCET
| VV |  | 1,25*2,5 |  | 3.125 | [13 empty] | VV | 2 | 2 | True | 0 | ROZPOCET
| VV |  | "mč.2033" | [15 empty] | VV | 2 | 1 | True | 0 | ROZPOCET
| VV |  | (2,96+4,05)*2*1,5-0,8*1,5*2-0,82*0,28*2+(0,82+0,28*2)*0,3*2 |  | 18.999 | [13 empty] | VV | 2 | 2 | True | 0 | ROZPOCET
| VV |  | "mč.2006" | [15 empty] | VV | 2 | 1 | True | 0 | ROZPOCET
| VV |  | (1,66+0,6)*1,5 |  | 3.39 | [13 empty] | VV | 2 | 2 | True | 0 | ROZPOCET
| VV |  | "mč.2002" | [15 empty] | VV | 2 | 1 | True | 0 | ROZPOCET
| VV |  | (1,24+0,6)*1,5 |  | 2.76 | [13 empty] | VV | 2 | 2 | True | 0 | ROZPOCET
| VV |  | "mč.2038" | [15 empty] | VV | 2 | 1 | True | 0 | ROZPOCET
| VV |  | (1,595*4+0,8*4+1,88*4+1,7*2+2,25*2)*2,1-0,8*2*3-0,6*2*5-0,9*0,98-1,43*0,98 |  | 39.417 | [13 empty] | VV | 2 | 2 | True | 0 | ROZPOCET
| VV |  | (0,9+1,43+0,98*4)*0,3 |  | 1.875 | [13 empty] | VV | 2 | 2 | True | 0 | ROZPOCET
| VV |  | "mč.2039" | [15 empty] | VV | 2 | 1 | True | 0 | ROZPOCET
| VV |  | (1,595+2,25)*2*2-0,6*2 |  | 14.18 | [13 empty] | VV | 2 | 2 | True | 0 | ROZPOCET
| VV |  | "mč.2040" | [15 empty] | VV | 2 | 1 | True | 0 | ROZPOCET
| VV |  | (2,01*4+1,7*2+2,25*2+0,8*4+1,55*4)*2,1-0,8*2*3-0,6*2*4 |  | 43.614 | [13 empty] | VV | 2 | 2 | True | 0 | ROZPOCET
| VV |  | -0,9*0,98-1,43*0,98+(1,43+0,9+0,98*4)*0,3 |  | -0.408 | [13 empty] | VV | 2 | 2 | True | 0 | ROZPOCET
| VV |  | "mč.2041" | [15 empty] | VV | 2 | 1 | True | 0 | ROZPOCET
| VV |  | (1,55+2,25)*2*2-0,6*2 |  | 14 | [13 empty] | VV | 2 | 2 | True | 0 | ROZPOCET
| VV |  | "2.np JZ" | [15 empty] | VV | 2 | 1 | True | 0 | ROZPOCET
| VV |  | "mč.2089" | [15 empty] | VV | 2 | 1 | True | 0 | ROZPOCET
| VV |  | (0,45+2,605+0,6*2)*1,5 |  | 6.383 | [13 empty] | VV | 2 | 2 | True | 0 | ROZPOCET
| VV |  | "mč.2085" | [15 empty] | VV | 2 | 1 | True | 0 | ROZPOCET
| VV |  | (1,2+0,7)*1,5 |  | 2.85 | [13 empty] | VV | 2 | 2 | True | 0 | ROZPOCET
| VV |  | "mč.2083" | [15 empty] | VV | 2 | 1 | True | 0 | ROZPOCET
| VV |  | (1,2+0,7)*1,5 |  | 2.85 | [13 empty] | VV | 2 | 2 | True | 0 | ROZPOCET
| VV |  | "mč.2053" | [15 empty] | VV | 2 | 1 | True | 0 | ROZPOCET
| VV |  | (1,18+1,36)*2*2,1-0,6*2 |  | 9.468 | [13 empty] | VV | 2 | 2 | True | 0 | ROZPOCET
| VV |  | "mč.2052" | [15 empty] | VV | 2 | 1 | True | 0 | ROZPOCET
| VV |  | (1,34*6+0,78*6+2,5*2+1,67*4+1,36*2)*2,1-0,6*2*7-0,8*2*2-0,9*2 |  | 43.552 | [13 empty] | VV | 2 | 2 | True | 0 | ROZPOCET
| VV |  | -0,9*0,97*2+(0,9+0,97*2)*0,3*2 |  | -0.042 | [13 empty] | VV | 2 | 2 | True | 0 | ROZPOCET
| VV |  | "mč.2056" | [15 empty] | VV | 2 | 1 | True | 0 | ROZPOCET
| VV |  | (1,25+0,25)*1,5 |  | 2.25 | [13 empty] | VV | 2 | 2 | True | 0 | ROZPOCET
| VV |  | "mč.2057" | [15 empty] | VV | 2 | 1 | True | 0 | ROZPOCET
| VV |  | (1,25+0,7)*1,5 |  | 2.925 | [13 empty] | VV | 2 | 2 | True | 0 | ROZPOCET
| VV |  | "mč.2059" | [15 empty] | VV | 2 | 1 | True | 0 | ROZPOCET
| VV |  | 0,45*1,5 |  | 0.675 | [13 empty] | VV | 2 | 2 | True | 0 | ROZPOCET
| VV |  | "mč.2063" | [15 empty] | VV | 2 | 1 | True | 0 | ROZPOCET
| VV |  | 0,3*1,5 |  | 0.45 | [13 empty] | VV | 2 | 2 | True | 0 | ROZPOCET
| VV |  | "mč.2062" | [15 empty] | VV | 2 | 1 | True | 0 | ROZPOCET
| VV |  | (2,15+0,45)*2,1 |  | 5.46 | [13 empty] | VV | 2 | 2 | True | 0 | ROZPOCET
| VV |  | "mč.2061" | [15 empty] | VV | 2 | 1 | True | 0 | ROZPOCET
| VV |  | (1,46+1,465+1,465)*2,1-0,82*0,94*2+(0,82+0,94*2)*0,3*2-0,8*2 |  | 7.697 | [13 empty] | VV | 2 | 2 | True | 0 | ROZPOCET
| VV |  | Mezisoučet |  | 227.72 | [13 empty] | VV | 2 | 3 | True | 0 | ROZPOCET
| VV |  | "dozdívky" | [15 empty] | VV | 2 | 1 | True | 0 | ROZPOCET
| VV |  | "1.np" | [15 empty] | VV | 2 | 1 | True | 0 | ROZPOCET
| VV |  | (1,4*2,5-1*2,5)*7*2+0,3*2,55*4+1,4*2,5*2+0,77*2,02*2 |  | 27.171 | [13 empty] | VV | 2 | 2 | True | 0 | ROZPOCET
| VV |  | "2.np SV" | [15 empty] | VV | 2 | 1 | True | 0 | ROZPOCET
| VV |  | 0,6*2,55*2+(1,44*2,28-0,9*2,1)*2+(2,1*2,25-0,9*2,1)*2+0,9*2,2*4 |  | 19.436 | [13 empty] | VV | 2 | 2 | True | 0 | ROZPOCET
| VV |  | 0,9*2,1*4+0,9*2,15*2+0,5*2,02*2+(1,75+2,6-0,9*2,45)*2+2*1*4 |  | 25.74 | [13 empty] | VV | 2 | 2 | True | 0 | ROZPOCET
| VV |  | 1,75*2,6+1,4*2,55+1,68*1*6+0,15*0,9*5+2,2*1,2*2 |  | 24.155 | [13 empty] | VV | 2 | 2 | True | 0 | ROZPOCET
| VV |  | "2.np JZ" | [15 empty] | VV | 2 | 1 | True | 0 | ROZPOCET
| VV |  | (1,4*2,5-1*2,5)*22+(1,5*2,5-1*2,5)*2+(1,26*2,5-1*2,5)*2 |  | 25.8 | [13 empty] | VV | 2 | 2 | True | 0 | ROZPOCET
| VV |  | (1,3*2,5-1*2,5)*4+1,08*2,7*2+0,08*2,7*10+1,36*2,55 |  | 14.46 | [13 empty] | VV | 2 | 2 | True | 0 | ROZPOCET
| VV |  | 1*2,02*4+0,315*2,7*2+0,369*2,7*2+1,405*0,55 |  | 12.546 | [13 empty] | VV | 2 | 2 | True | 0 | ROZPOCET
| VV |  | Mezisoučet |  | 149.308 | [13 empty] | VV | 2 | 3 | True | 0 | ROZPOCET
| VV |  | Součet |  | 377.028 | [13 empty] | VV | 2 | 4 | True | 1 | ROZPOCET
31 | K | 612321141 | Omítka vápenocementová vnitřních ploch nanášená ručně dvouvrstvá, tloušťky jádrové omítky do 10 mm a tloušťky štuku do 3 mm štuková svislých konstrukcí stěn | m2 | 125.994 |  | 0 | CS ÚRS 2021 02 |  |  | základní |  | 0 | 0.01838 | 2.3158 | 0 | 0 | 4 | K | 2 |  |  |  | ROZPOCET | 0 | 0 | 0 | 0 | 0 | 1 | 0 | 4 | -389958487
| Online PSC |  | https://podminky.urs.cz/item/CS_URS_2021_02/612321141 | [15 empty] | Online PSC | 2
| VV |  | "mč.N2008+N2009" | [15 empty] | VV | 2 | 1 | True | 0 | ROZPOCET
| VV |  | (2,95+6,4)*2*3,85+(5,92-0,35+5,92-0,35+6,4)*3,85-1,3*2,45*2-0,8*2*2 |  | 129.954 | [13 empty] | VV | 2 | 2 | True | 0 | ROZPOCET
| VV |  | -1,35*2,3*3+(1,35+2,3*2)*0,3*3 |  | -3.96 | [13 empty] | VV | 2 | 2 | True | 0 | ROZPOCET
| VV |  | Součet |  | 125.994 | [13 empty] | VV | 2 | 4 | True | 1 | ROZPOCET
32 | K | 612325302 | Vápenocementová omítka ostění nebo nadpraží štuková | m2 | 58.931 |  | 0 | CS ÚRS 2021 02 |  |  | základní |  | 0 | 0.03358 | 1.9789 | 0 | 0 | 4 | K | 2 |  |  |  | ROZPOCET | 0 | 0 | 0 | 0 | 0 | 1 | 0 | 4 | -1393273779
| Online PSC |  | https://podminky.urs.cz/item/CS_URS_2021_02/612325302 | [15 empty] | Online PSC | 2
| VV |  | "1.np" | [15 empty] | VV | 2 | 1 | True | 0 | ROZPOCET
| VV |  | (1,45+2,5*2)*0,6*7 |  | 27.09 | [13 empty] | VV | 2 | 2 | True | 0 | ROZPOCET
| VV |  | "nika" | [15 empty] | VV | 2 | 1 | True | 0 | ROZPOCET
| VV |  | 0,75*1,25+(0,75+1,25)*2*0,4 |  | 2.538 | [13 empty] | VV | 2 | 2 | True | 0 | ROZPOCET
| VV |  | "2.np" | [15 empty] | VV | 2 | 1 | True | 0 | ROZPOCET
| VV |  | "mč.2001" | [15 empty] | VV | 2 | 1 | True | 0 | ROZPOCET
| VV |  | (1,75+2,6*2)*0,65 |  | 4.518 | [13 empty] | VV | 2 | 2 | True | 0 | ROZPOCET
| VV |  | "mč.2011a" | [15 empty] | VV | 2 | 1 | True | 0 | ROZPOCET
| VV |  | (1+2,15*2)*0,65 |  | 3.445 | [13 empty] | VV | 2 | 2 | True | 0 | ROZPOCET
| VV |  | "mč.2010-po schodku" | [15 empty] | VV | 2 | 1 | True | 0 | ROZPOCET
| VV |  | 0,6*0,15*2 |  | 0.18 | [13 empty] | VV | 2 | 2 | True | 0 | ROZPOCET
| VV |  | "rabic ocelových překladů" | [15 empty] | VV | 2 | 1 | True | 0 | ROZPOCET
| VV |  | "OC3" | [15 empty] | VV | 2 | 1 | True | 0 | ROZPOCET
| VV |  | 1,5*(0,2+0,2)*4 |  | 2.4 | [13 empty] | VV | 2 | 2 | True | 0 | ROZPOCET
| VV |  | "OC4" | [15 empty] | VV | 2 | 1 | True | 0 | ROZPOCET
| VV |  | 2,05*(0,2+0,2)+2,05*0,2 |  | 1.23 | [13 empty] | VV | 2 | 2 | True | 0 | ROZPOCET
| VV |  | "mč.2082b" | [15 empty] | VV | 2 | 1 | True | 0 | ROZPOCET
| VV |  | (1,4+2,5*2)*0,6 |  | 3.84 | [13 empty] | VV | 2 | 2 | True | 0 | ROZPOCET
| VV |  | "mč.2082c" | [15 empty] | VV | 2 | 1 | True | 0 | ROZPOCET
| VV |  | (1,4+2,5*2)*0,6 |  | 3.84 | [13 empty] | VV | 2 | 2 | True | 0 | ROZPOCET
| VV |  | "mč.2082d" | [15 empty] | VV | 2 | 1 | True | 0 | ROZPOCET
| VV |  | (1,4+2,5*2)*0,6 |  | 3.84 | [13 empty] | VV | 2 | 2 | True | 0 | ROZPOCET
| VV |  | "nika mč.2089" | [15 empty] | VV | 2 | 1 | True | 0 | ROZPOCET
| VV |  | 0,8*1,35+(0,8+1,35)*2*0,3 |  | 2.37 | [13 empty] | VV | 2 | 2 | True | 0 | ROZPOCET
| VV |  | "2.np Jz" | [15 empty] | VV | 2 | 1 | True | 0 | ROZPOCET
| VV |  | "překlady z L 50/50" | [15 empty] | VV | 2 | 1 | True | 0 | ROZPOCET
| VV |  | 1,3*0,2*2*7 |  | 3.64 | [13 empty] | VV | 2 | 2 | True | 0 | ROZPOCET
| VV |  | Součet |  | 58.931 | [13 empty] | VV | 2 | 4 | True | 1 | ROZPOCET
33 | K | 612325423 | Oprava vápenocementové omítky vnitřních ploch štukové dvouvrstvé, tloušťky do 20 mm a tloušťky štuku do 3 mm stěn, v rozsahu opravované plochy přes 30 do 50% | m2 | 3090.712 |  | 0 | CS ÚRS 2021 02 |  |  | základní |  | 0 | 0.0284 | 87.7762 | 0 | 0 | 4 | K | 2 |  |  |  | ROZPOCET | 0 | 0 | 0 | 0 | 0 | 1 | 0 | 4 | -10310786
| Online PSC |  | https://podminky.urs.cz/item/CS_URS_2021_02/612325423 | [15 empty] | Online PSC | 2
| VV |  | "1.np" | [15 empty] | VV | 2 | 1 | True | 0 | ROZPOCET
| VV |  | "mč.1078" | [15 empty] | VV | 2 | 1 | True | 0 | ROZPOCET
| VV |  | (0,35+0,9+0,77+4)*2*2,85-1,26*1,83+(1,26+1,83*2)*0,6-0,675*2-1,35*2-0,7*2,02 |  | 29.496 | [13 empty] | VV | 2 | 2 | True | 0 | ROZPOCET
| VV |  | "mč.1079" | [15 empty] | VV | 2 | 1 | True | 0 | ROZPOCET
| VV |  | (1,35+1,48)*2*2,85-1,35*2 |  | 13.431 | [13 empty] | VV | 2 | 2 | True | 0 | ROZPOCET
| VV |  | "mč.1085" | [15 empty] | VV | 2 | 1 | True | 0 | ROZPOCET
| VV |  | (7,35+4)*2*2,85-1,29*1,83*2+(1,29+1,836*2)*0,6*2-0,9*2,5-1,4*2,5 |  | 60.178 | [13 empty] | VV | 2 | 2 | True | 0 | ROZPOCET
| VV |  | "mč.1077" | [15 empty] | VV | 2 | 1 | True | 0 | ROZPOCET
| VV |  | (26,75+2,18)*2*2,85-1,4*2,5*10-0,9*2,5*4-0,8*2,5*2-1,8*2,3 |  | 112.761 | [13 empty] | VV | 2 | 2 | True | 0 | ROZPOCET
| VV |  | Mezisoučet |  | 215.866 | [13 empty] | VV | 2 | 3 | True | 0 | ROZPOCET
| VV |  | "2.np SV" | [15 empty] | VV | 2 | 1 | True | 0 | ROZPOCET
| VV |  | "mč.2001+2001a" | [15 empty] | VV | 2 | 1 | True | 0 | ROZPOCET
| VV |  | (40,125+2,2)*2*3,45+(1,75+2,6*2)*0,65*5-1,8*2,45-1,3*2,45*5-2,37*2,1 |  | 289.318 | [13 empty] | VV | 2 | 2 | True | 0 | ROZPOCET
| VV |  | -0,8*2,1*2-0,9*2,1*4-0,8*2,5*2-1,75*2,6-1,68*1*3-1*2,225-2*1*2 |  | -30.735 | [13 empty] | VV | 2 | 2 | True | 0 | ROZPOCET
| VV |  | -0,9*2,15-0,5*2,02-1,75*2,6 |  | -7.495 | [13 empty] | VV | 2 | 2 | True | 0 | ROZPOCET
| VV |  | "mč.2002-2012c" | [15 empty] | VV | 2 | 1 | True | 0 | ROZPOCET
| VV |  | 244,74*3,85-0,8*2,5*7-0,9*2,1*6-1,3*2,45*6-0,9*2,45 |  | 895.594 | [13 empty] | VV | 2 | 2 | True | 0 | ROZPOCET
| VV |  | -1,4*2,5-2,2*1,2*2-0,9*2,15*2-0,9*2,2*4-0,6*2,55-0,9*2,6 |  | -24.44 | [13 empty] | VV | 2 | 2 | True | 0 | ROZPOCET
| VV |  | "mč.2038" | [15 empty] | VV | 2 | 1 | True | 0 | ROZPOCET
| VV |  | (1,595*4+0,8*4+1,88*4+1,7*2+2,25*2)*(3,45-2,1) |  | 33.75 | [13 empty] | VV | 2 | 2 | True | 0 | ROZPOCET
| VV |  | "mč.2039" | [15 empty] | VV | 2 | 1 | True | 0 | ROZPOCET
| VV |  | (1,595+2,25)*2*(3,45-2) |  | 11.151 | [13 empty] | VV | 2 | 2 | True | 0 | ROZPOCET
| VV |  | "mč.2040" | [15 empty] | VV | 2 | 1 | True | 0 | ROZPOCET
| VV |  | (2,01*4+1,7*2+2,25*2+0,8*4+1,55*4)*(3,45-2,1) |  | 34.209 | [13 empty] | VV | 2 | 2 | True | 0 | ROZPOCET
| VV |  | "mč.2041" | [15 empty] | VV | 2 | 1 | True | 0 | ROZPOCET
| VV |  | (1,55+2,25)*2*(3,45-2) |  | 11.02 | [13 empty] | VV | 2 | 2 | True | 0 | ROZPOCET
| VV |  | "mč.2032-2037" | [15 empty] | VV | 2 | 1 | True | 0 | ROZPOCET
| VV |  | 94,75*3,85-0,9*2,5*4-0,8*2,5-0,8*2,1 |  | 352.108 | [13 empty] | VV | 2 | 2 | True | 0 | ROZPOCET
| VV |  | -(0,82*2,25*4+1,35+2,25*8+1,43*2,3*2+0,9*2,3*2+1,35*2,3*14+1,35*2,4*2) |  | -87.398 | [13 empty] | VV | 2 | 2 | True | 0 | ROZPOCET
| VV |  | ((0,8+2,28*2)*4+(1,35+2,28*2)*8+(1,43+2,3*2)*2+(0,9+2,3*2)*2)*0,3 |  | 27.534 | [13 empty] | VV | 2 | 2 | True | 0 | ROZPOCET
| VV |  | ((1,35+2,3*2)*14+(1,35+2,4*2)*2)*0,3 |  | 28.68 | [13 empty] | VV | 2 | 2 | True | 0 | ROZPOCET
| VV |  | "mč.2013" | [15 empty] | VV | 2 | 1 | True | 0 | ROZPOCET
| VV |  | 24,02*3,75-1,44*2,28-1,5*2,55-1,35*2,35*2+(1,35+2,35*2)*0,3*2 |  | 80.252 | [13 empty] | VV | 2 | 2 | True | 0 | ROZPOCET
| VV |  | "mč.2014" | [15 empty] | VV | 2 | 1 | True | 0 | ROZPOCET
| VV |  | (2,12+3,45*2)*0,2*2+13,42*3,8-1,44*2,28-2,1*3,45*2-3,1*2,6 |  | 28.771 | [13 empty] | VV | 2 | 2 | True | 0 | ROZPOCET
| VV |  | "mč.2096" | [15 empty] | VV | 2 | 1 | True | 0 | ROZPOCET
| VV |  | 35,2*4,2-1,8*2,45-1,5*4,2*3-(1,685+2,07+1,688)*3,7 |  | 104.391 | [13 empty] | VV | 2 | 2 | True | 0 | ROZPOCET
| VV |  | Mezisoučet |  | 1746.71 | [13 empty] | VV | 2 | 3 | True | 0 | ROZPOCET
| VV |  | "2.np JZ" | [15 empty] | VV | 2 | 1 | True | 0 | ROZPOCET
| VV |  | "mč.2050" | [15 empty] | VV | 2 | 1 | True | 0 | ROZPOCET
| VV |  | (40,05+2,2)*2-1,8*2,45*2-0,8*2,5*4-2,38*2-0,9*2,5*8-2,105*3,45-2*3,45 |  | 30.758 | [13 empty] | VV | 2 | 2 | True | 0 | ROZPOCET
| VV |  | -1*2,5*12-0,15*2,5*20-1,08*2,7-(0,08*5+0,315+0,365)*2,7 |  | -43.332 | [13 empty] | VV | 2 | 2 | True | 0 | ROZPOCET
| VV |  | "mč.2051" | [15 empty] | VV | 2 | 1 | True | 0 | ROZPOCET
| VV |  | (2+4,05)*2*3,85-0,8*2,5-0,365*2,7-1,35*2,27+(1,35+2,27*2)*0,3 |  | 42.302 | [13 empty] | VV | 2 | 2 | True | 0 | ROZPOCET
| VV |  | "mč.2052-2053" | [15 empty] | VV | 2 | 1 | True | 0 | ROZPOCET
| VV |  | (1,34*6+0,78*6+2,5*2+1,67*4+1,36*2)*(3,45-2,1) |  | 36.612 | [13 empty] | VV | 2 | 2 | True | 0 | ROZPOCET
| VV |  | "mč.2053" | [15 empty] | VV | 2 | 1 | True | 0 | ROZPOCET
| VV |  | (1,18+1,36)*2*(3-2,1) |  | 4.572 | [13 empty] | VV | 2 | 2 | True | 0 | ROZPOCET
| VV |  | "mč.2054a-2059b" | [15 empty] | VV | 2 | 1 | True | 0 | ROZPOCET
| VV |  | 81,02*3,85-0,9*2,5*8-1,08*2,7-0,08*2,7*3-0,315*2,7-1,35*2,27*5 |  | 274.19 | [13 empty] | VV | 2 | 2 | True | 0 | ROZPOCET
| VV |  | -1,35*2,28*2-0,85*2,27*3-1,35*2,3 |  | -15.05 | [13 empty] | VV | 2 | 2 | True | 0 | ROZPOCET
| VV |  | (1,35*8+0,82*3+2,27*16+2,28*4+2,3*2)*0,3 |  | 18.99 | [13 empty] | VV | 2 | 2 | True | 0 | ROZPOCET
| VV |  | "mč.2060" | [15 empty] | VV | 2 | 1 | True | 0 | ROZPOCET
| VV |  | (38,885-3,2)*3,45-1*2,5*5-2,1*3,45-1,8*2,45-1,085*2,1-0,9*2-0,8*2 |  | 93.28 | [13 empty] | VV | 2 | 2 | True | 0 | ROZPOCET
| VV |  | -2,18*3,45-0,15*2,5*10 |  | -11.271 | [13 empty] | VV | 2 | 2 | True | 0 | ROZPOCET
| VV |  | "mč.2061" | [15 empty] | VV | 2 | 1 | True | 0 | ROZPOCET
| VV |  | (2,05+0,45+0,99)*(3,45-2)-0,8*0,5 |  | 4.661 | [13 empty] | VV | 2 | 2 | True | 0 | ROZPOCET
| VV |  | "mč.2062" | [15 empty] | VV | 2 | 1 | True | 0 | ROZPOCET
| VV |  | 0,9*(3,45-2,1)-0,82*1,33+(0,82+1,33+0,82)*0,3 |  | 1.015 | [13 empty] | VV | 2 | 2 | True | 0 | ROZPOCET
| VV |  | "mč.2063" | [15 empty] | VV | 2 | 1 | True | 0 | ROZPOCET
| VV |  | 12,155*3,85-0,8*2,5-1,35*2,27+(1,35+2,27*2)*0,3 |  | 43.499 | [13 empty] | VV | 2 | 2 | True | 0 | ROZPOCET
| VV |  | "mč.2080a-2083, 2085, 2086, 2088+2089" | [15 empty] | VV | 2 | 1 | True | 0 | ROZPOCET
| VV |  | 176,91*3,85-1*2,5*13+(1,4+2,5*2)*0,6*11-1,35*2,35*8-1,35*2,37*5 |  | 649.466 | [13 empty] | VV | 2 | 2 | True | 0 | ROZPOCET
| VV |  | -1,33*2,9+(1,35+2,35*2)*0,3*8+(1,35+2,37*2)*0,3*5+(1,3+2,9*2)*0,3 |  | 21.928 | [13 empty] | VV | 2 | 2 | True | 0 | ROZPOCET
| VV |  | -1*2,02*4-1,4*2,5*13-1,36*2,55 |  | -57.048 | [13 empty] | VV | 2 | 2 | True | 0 | ROZPOCET
| VV |  | "mč.2079" | [15 empty] | VV | 2 | 1 | True | 0 | ROZPOCET
| VV |  | 4,64*3,85-1,4*2,5+(1,4+2,5*2)*0,6 |  | 18.204 | [13 empty] | VV | 2 | 2 | True | 0 | ROZPOCET
| VV |  | "místnosti vedle mč.2060" | [15 empty] | VV | 2 | 1 | True | 0 | ROZPOCET
| VV |  | (1,4+2,5*2)*0,6*4 |  | 15.36 | [13 empty] | VV | 2 | 2 | True | 0 | ROZPOCET
| VV |  | Mezisoučet |  | 1128.136 | [13 empty] | VV | 2 | 3 | True | 0 | ROZPOCET
| VV |  | Součet |  | 3090.712 | [13 empty] | VV | 2 | 4 | True | 1 | ROZPOCET
34 | K | 615142012 | Potažení vnitřních ploch pletivem v ploše nebo pruzích, na plném podkladu rabicovým provizorním přichycením nosníků | m2 | 14.333 |  | 0 | CS ÚRS 2021 02 |  |  | základní |  | 0 | 0.00085 | 0.012183 | 0 | 0 | 4 | K | 2 |  |  |  | ROZPOCET | 0 | 0 | 0 | 0 | 0 | 1 | 0 | 4 | 277351471
| Online PSC |  | https://podminky.urs.cz/item/CS_URS_2021_02/615142012 | [15 empty] | Online PSC | 2
| VV |  | "OC3" | [15 empty] | VV | 2 | 1 | True | 0 | ROZPOCET
| VV |  | 1,5*(0,2+0,75+0,2)*4 |  | 6.9 | [13 empty] | VV | 2 | 2 | True | 0 | ROZPOCET
| VV |  | "OC4" | [15 empty] | VV | 2 | 1 | True | 0 | ROZPOCET
| VV |  | 2,05*(0,2+0,75+0,2)+2,05*(0,5+0,2) |  | 3.793 | [13 empty] | VV | 2 | 2 | True | 0 | ROZPOCET
| VV |  | "překlady z L 50/50" | [15 empty] | VV | 2 | 1 | True | 0 | ROZPOCET
| VV |  | 1,3*0,2*2*7 |  | 3.64 | [13 empty] | VV | 2 | 2 | True | 0 | ROZPOCET
| VV |  | Součet |  | 14.333 | [13 empty] | VV | 2 | 4 | True | 1 | ROZPOCET
35 | K | 619991001 | Zakrytí vnitřních ploch před znečištěním včetně pozdějšího odkrytí podlah fólií přilepenou lepící páskou | m2 | 1323.08 |  | 0 | CS ÚRS 2021 02 |  |  | základní |  | 0 | 0 | 0 | 0 | 0 | 4 | K | 2 |  |  |  | ROZPOCET | 0 | 0 | 0 | 0 | 0 | 1 | 0 | 4 | -1185071345
| Online PSC |  | https://podminky.urs.cz/item/CS_URS_2021_02/619991001 | [15 empty] | Online PSC | 2
| VV |  | "pro malby" | [15 empty] | VV | 2 | 1 | True | 0 | ROZPOCET
| VV |  | "1.np" | [15 empty] | VV | 2 | 1 | True | 0 | ROZPOCET
| VV |  | 58,36+8,8+1,85+30,22 |  | 99.23 | [13 empty] | VV | 2 | 2 | True | 0 | ROZPOCET
| VV |  | "2.np SV" | [15 empty] | VV | 2 | 1 | True | 0 | ROZPOCET
| VV |  | 95,73+24,36+6,23+19,31+16,69+22,67+24,82+37,6+99,22+11,49+9,82+8,2 |  | 376.14 | [13 empty] | VV | 2 | 2 | True | 0 | ROZPOCET
| VV |  | 21,5+25,54+39,34+31,84+11,58+11,9+22,37+12,35+20,21+16,01+10,21 |  | 222.85 | [13 empty] | VV | 2 | 2 | True | 0 | ROZPOCET
| VV |  | 2,9+10,57+3,53+33,87 |  | 50.87 | [13 empty] | VV | 2 | 2 | True | 0 | ROZPOCET
| VV |  | "2.np JZ | [15 empty] | VV | 2 | 1 | True | 0 | ROZPOCET
| VV |  | 89,13+8,32+9,63+1,6+22,61+10,61+11,28+11,58+11,66+11,76+13,99+15,06 |  | 217.23 | [13 empty] | VV | 2 | 2 | True | 0 | ROZPOCET
| VV |  | 45,65+2,6+1,71+12,4+23,01+19,9+19,96+20,5+20,47+20,67+19,92+19,76 |  | 226.55 | [13 empty] | VV | 2 | 2 | True | 0 | ROZPOCET
| VV |  | 36,62+25,65+21,61+21,99+24,34 |  | 130.21 | [13 empty] | VV | 2 | 2 | True | 0 | ROZPOCET
| VV |  | Součet |  | 1323.08 | [13 empty] | VV | 2 | 4 | True | 1 | ROZPOCET
36 | K | 619991011 | Zakrytí vnitřních ploch před znečištěním včetně pozdějšího odkrytí konstrukcí a prvků obalením fólií a přelepením páskou | m2 | 194.267 |  | 0 | CS ÚRS 2021 02 |  |  | základní |  | 0 | 0 | 0 | 0 | 0 | 4 | K | 2 |  |  |  | ROZPOCET | 0 | 0 | 0 | 0 | 0 | 1 | 0 | 4 | -333951511
| Online PSC |  | https://podminky.urs.cz/item/CS_URS_2021_02/619991011 | [15 empty] | Online PSC | 2
| VV |  | "1.np | [15 empty] | VV | 2 | 1 | True | 0 | ROZPOCET
| VV |  | "mč.1085+1078" | [15 empty] | VV | 2 | 1 | True | 0 | ROZPOCET
| VV |  | 1,29*1,83*2+1,26*1,83 |  | 7.027 | [13 empty] | VV | 2 | 2 | True | 0 | ROZPOCET
| VV |  | "2.np SV" | [15 empty] | VV | 2 | 1 | True | 0 | ROZPOCET
| VV |  | 0,82*2,25*4+1,35+2,25*8+1,43*2,3*2+0,9*2,3*2+1,35*2,3*14+1,35*2,4*2 |  | 87.398 | [13 empty] | VV | 2 | 2 | True | 0 | ROZPOCET
| VV |  | 1,35*2,35*2 |  | 6.345 | [13 empty] | VV | 2 | 2 | True | 0 | ROZPOCET
| VV |  | "2.np JZ" | [15 empty] | VV | 2 | 1 | True | 0 | ROZPOCET
| VV |  | 1,35*2,35*8+1,35*2,37*5+2,33*2,9+1,35*2,27+0,9*2,3*2+1,35*2,28*2 |  | 61.495 | [13 empty] | VV | 2 | 2 | True | 0 | ROZPOCET
| VV |  | 1,35*2,27*7+0,82*2,27*4+1,35*2,3 |  | 32.002 | [13 empty] | VV | 2 | 2 | True | 0 | ROZPOCET
| VV |  | Součet |  | 194.267 | [13 empty] | VV | 2 | 4 | True | 1 | ROZPOCET
37 | K | 61999102R | Ochrana oken při bourání drážky OSB deskou tl. 12mm | kus | 5 |  | 0 |  |  |  | základní |  | 0 | 0 | 0 | 0 | 0 | 4 | K | 2 |  |  |  | ROZPOCET | 0 | 0 | 0 | 0 | 0 | 1 | 0 | 4 | 544813148
38 | K | 631311115 | Mazanina z betonu prostého bez zvýšených nároků na prostředí tl. přes 50 do 80 mm tř. C 20/25 | m3 | 41.479 |  | 0 | CS ÚRS 2021 02 |  |  | základní |  | 0 | 2.4533 | 101.76 | 0 | 0 | 4 | K | 2 |  |  |  | ROZPOCET | 0 | 0 | 0 | 0 | 0 | 1 | 0 | 4 | 1885294636
| Online PSC |  | https://podminky.urs.cz/item/CS_URS_2021_02/631311115 | [15 empty] | Online PSC | 2
| VV |  | "skladba P1" | [15 empty] | VV | 2 | 1 | True | 0 | ROZPOCET
| VV |  | 30,22*0,05 |  | 1.511 | [13 empty] | VV | 2 | 2 | True | 0 | ROZPOCET
| VV |  | "skladba P2" | [15 empty] | VV | 2 | 1 | True | 0 | ROZPOCET
| VV |  | 58,36*0,07 |  | 4.085 | [13 empty] | VV | 2 | 2 | True | 0 | ROZPOCET
| VV |  | "skladba P2a" | [15 empty] | VV | 2 | 1 | True | 0 | ROZPOCET
| VV |  | 10,65*0,07 |  | 0.746 | [13 empty] | VV | 2 | 2 | True | 0 | ROZPOCET
| VV |  | "skladba P7" | [15 empty] | VV | 2 | 1 | True | 0 | ROZPOCET
| VV |  | 120,95*0,06 |  | 7.257 | [13 empty] | VV | 2 | 2 | True | 0 | ROZPOCET
| VV |  | "skladba P8" | [15 empty] | VV | 2 | 1 | True | 0 | ROZPOCET
| VV |  | 130,84*0,06 |  | 7.85 | [13 empty] | VV | 2 | 2 | True | 0 | ROZPOCET
| VV |  | "skladba P8a" | [15 empty] | VV | 2 | 1 | True | 0 | ROZPOCET
| VV |  | 33,87*0,06 |  | 2.032 | [13 empty] | VV | 2 | 2 | True | 0 | ROZPOCET
| VV |  | "skladba P9" | [15 empty] | VV | 2 | 1 | True | 0 | ROZPOCET
| VV |  | 51,07*0,06 |  | 3.064 | [13 empty] | VV | 2 | 2 | True | 0 | ROZPOCET
| VV |  | "skladba P11" | [15 empty] | VV | 2 | 1 | True | 0 | ROZPOCET
| VV |  | 70,94*0,06 |  | 4.256 | [13 empty] | VV | 2 | 2 | True | 0 | ROZPOCET
| VV |  | "skladba P12" | [15 empty] | VV | 2 | 1 | True | 0 | ROZPOCET
| VV |  | 23,48*0,06 |  | 1.409 | [13 empty] | VV | 2 | 2 | True | 0 | ROZPOCET
| VV |  | "skladba P13" | [15 empty] | VV | 2 | 1 | True | 0 | ROZPOCET
| VV |  | 120,09*0,06 |  | 7.205 | [13 empty] | VV | 2 | 2 | True | 0 | ROZPOCET
| VV |  | "skladba P13a" | [15 empty] | VV | 2 | 1 | True | 0 | ROZPOCET
| VV |  | 21,44*0,06 |  | 1.286 | [13 empty] | VV | 2 | 2 | True | 0 | ROZPOCET
| VV |  | "P14" | [15 empty] | VV | 2 | 1 | True | 0 | ROZPOCET
| VV |  | 12,97*0,06 |  | 0.778 | [13 empty] | VV | 2 | 2 | True | 0 | ROZPOCET
| VV |  | Součet |  | 41.479 | [13 empty] | VV | 2 | 4 | True | 1 | ROZPOCET
39 | K | 631319171 | Příplatek k cenám mazanin za stržení povrchu spodní vrstvy mazaniny latí před vložením výztuže nebo pletiva pro tl. obou vrstev mazaniny přes 50 do 80 mm | m3 | 41.479 |  | 0 | CS ÚRS 2021 02 |  |  | základní |  | 0 | 0 | 0 | 0 | 0 | 4 | K | 2 |  |  |  | ROZPOCET | 0 | 0 | 0 | 0 | 0 | 1 | 0 | 4 | 842283914
| Online PSC |  | https://podminky.urs.cz/item/CS_URS_2021_02/631319171 | [15 empty] | Online PSC | 2
| VV |  | "skladba P1" | [15 empty] | VV | 2 | 1 | True | 0 | ROZPOCET
| VV |  | 30,22*0,05 |  | 1.511 | [13 empty] | VV | 2 | 2 | True | 0 | ROZPOCET
| VV |  | "skladba P2" | [15 empty] | VV | 2 | 1 | True | 0 | ROZPOCET
| VV |  | 58,36*0,07 |  | 4.085 | [13 empty] | VV | 2 | 2 | True | 0 | ROZPOCET
| VV |  | "skladba P2a" | [15 empty] | VV | 2 | 1 | True | 0 | ROZPOCET
| VV |  | 10,65*0,07 |  | 0.746 | [13 empty] | VV | 2 | 2 | True | 0 | ROZPOCET
| VV |  | "skladba P7" | [15 empty] | VV | 2 | 1 | True | 0 | ROZPOCET
| VV |  | 120,95*0,06 |  | 7.257 | [13 empty] | VV | 2 | 2 | True | 0 | ROZPOCET
| VV |  | "skladba P8" | [15 empty] | VV | 2 | 1 | True | 0 | ROZPOCET
| VV |  | 130,84*0,06 |  | 7.85 | [13 empty] | VV | 2 | 2 | True | 0 | ROZPOCET
| VV |  | "skladba P8a" | [15 empty] | VV | 2 | 1 | True | 0 | ROZPOCET
| VV |  | 33,87*0,06 |  | 2.032 | [13 empty] | VV | 2 | 2 | True | 0 | ROZPOCET
| VV |  | "skladba P9" | [15 empty] | VV | 2 | 1 | True | 0 | ROZPOCET
| VV |  | 51,07*0,06 |  | 3.064 | [13 empty] | VV | 2 | 2 | True | 0 | ROZPOCET
| VV |  | "skladba P11" | [15 empty] | VV | 2 | 1 | True | 0 | ROZPOCET
| VV |  | 70,94*0,06 |  | 4.256 | [13 empty] | VV | 2 | 2 | True | 0 | ROZPOCET
| VV |  | "skladba P12" | [15 empty] | VV | 2 | 1 | True | 0 | ROZPOCET
| VV |  | 23,48*0,06 |  | 1.409 | [13 empty] | VV | 2 | 2 | True | 0 | ROZPOCET
| VV |  | "skladba P13" | [15 empty] | VV | 2 | 1 | True | 0 | ROZPOCET
| VV |  | 120,09*0,06 |  | 7.205 | [13 empty] | VV | 2 | 2 | True | 0 | ROZPOCET
| VV |  | "skladba P13a" | [15 empty] | VV | 2 | 1 | True | 0 | ROZPOCET
| VV |  | 21,44*0,06 |  | 1.286 | [13 empty] | VV | 2 | 2 | True | 0 | ROZPOCET
| VV |  | "P14" | [15 empty] | VV | 2 | 1 | True | 0 | ROZPOCET
| VV |  | 12,97*0,06 |  | 0.778 | [13 empty] | VV | 2 | 2 | True | 0 | ROZPOCET
| VV |  | Součet |  | 41.479 | [13 empty] | VV | 2 | 4 | True | 1 | ROZPOCET
40 | K | 631362021 | Výztuž mazanin ze svařovaných sítí z drátů typu KARI | t | 2.996 |  | 0 | CS ÚRS 2021 02 |  |  | základní |  | 0 | 1.0628 | 3.1841 | 0 | 0 | 4 | K | 2 |  |  |  | ROZPOCET | 0 | 0 | 0 | 0 | 0 | 1 | 0 | 4 | 1938100708
| Online PSC |  | https://podminky.urs.cz/item/CS_URS_2021_02/631362021 | [15 empty] | Online PSC | 2
| VV |  | "OC1" | [15 empty] | VV | 2 | 1 | True | 0 | ROZPOCET
| VV |  | 2951,13/1000 |  | 2.951 | [13 empty] | VV | 2 | 2 | True | 0 | ROZPOCET
| VV |  | "P14" | [15 empty] | VV | 2 | 1 | True | 0 | ROZPOCET
| VV |  | 12,97*1,15*3,03/1000 |  | 0.045 | [13 empty] | VV | 2 | 2 | True | 0 | ROZPOCET
| VV |  | Součet |  | 2.996 | [13 empty] | VV | 2 | 4 | True | 1 | ROZPOCET
41 | K | 632450124 | Potěr cementový vyrovnávací ze suchých směsí v pásu o průměrné (střední) tl. přes 40 do 50 mm | m2 | 17.719 |  | 0 | CS ÚRS 2021 02 |  |  | základní |  | 0 | 0.105 | 1.8605 | 0 | 0 | 4 | K | 2 |  |  |  | ROZPOCET | 0 | 0 | 0 | 0 | 0 | 1 | 0 | 4 | 174138969
| Online PSC |  | https://podminky.urs.cz/item/CS_URS_2021_02/632450124 | [15 empty] | Online PSC | 2
| VV |  | "pod parapety" | [15 empty] | VV | 2 | 1 | True | 0 | ROZPOCET
| VV |  | 4,78*0,45+1,32*0,4+61,29*0,2+7,04*0,23+1,7*0,34+1,72*0,34 |  | 17.719 | [13 empty] | VV | 2 | 2 | True | 1 | ROZPOCET
42 | K | 634112113 | Obvodová dilatace mezi stěnou a mazaninou nebo potěrem podlahovým páskem z pěnového PE tl. do 10 mm, výšky 80 mm | m | 1111.92 |  | 0 | CS ÚRS 2021 02 |  |  | základní |  | 0 | 2e-05 | 0.022238 | 0 | 0 | 4 | K | 2 |  |  |  | ROZPOCET | 0 | 0 | 0 | 0 | 0 | 1 | 0 | 4 | 91875840
| Online PSC |  | https://podminky.urs.cz/item/CS_URS_2021_02/634112113 | [15 empty] | Online PSC | 2
| VV |  | "1.np" | [15 empty] | VV | 2 | 1 | True | 0 | ROZPOCET
| VV |  | 100,85 |  | 100.85 | [13 empty] | VV | 2 | 2 | True | 0 | ROZPOCET
| VV |  | "2.np SV" | [15 empty] | VV | 2 | 1 | True | 0 | ROZPOCET
| VV |  | 100,85+244,74+0,5*4+94,75+76,68 |  | 519.02 | [13 empty] | VV | 2 | 2 | True | 0 | ROZPOCET
| VV |  | "2.np JZ" | [15 empty] | VV | 2 | 1 | True | 0 | ROZPOCET
| VV |  | 222,17+33,655+12,58+14,455+193,71 |  | 476.57 | [13 empty] | VV | 2 | 2 | True | 0 | ROZPOCET
| VV |  | "P14" | [15 empty] | VV | 2 | 1 | True | 0 | ROZPOCET
| VV |  | 15,48 |  | 15.48 | [13 empty] | VV | 2 | 2 | True | 0 | ROZPOCET
| VV |  | Součet |  | 1111.92 | [13 empty] | VV | 2 | 4 | True | 1 | ROZPOCET
43 | K | 635211121 | Násyp lehký pod podlahy s udusáním a urovnáním povrchu z keramzitu | m3 | 33.732 |  | 0 | CS ÚRS 2021 02 |  |  | základní |  | 0 | 0.42 | 14.1674 | 0 | 0 | 4 | K | 2 |  |  |  | ROZPOCET | 0 | 0 | 0 | 0 | 0 | 1 | 0 | 4 | 1509634985
| Online PSC |  | https://podminky.urs.cz/item/CS_URS_2021_02/635211121 | [15 empty] | Online PSC | 2
| VV |  | "skladba P1" | [15 empty] | VV | 2 | 1 | True | 0 | ROZPOCET
| VV |  | 30,22*0,025 |  | 0.756 | [13 empty] | VV | 2 | 2 | True | 0 | ROZPOCET
| VV |  | "skladba P2" | [15 empty] | VV | 2 | 1 | True | 0 | ROZPOCET
| VV |  | 58,36*0,055 |  | 3.21 | [13 empty] | VV | 2 | 2 | True | 0 | ROZPOCET
| VV |  | "skladba P2a" | [15 empty] | VV | 2 | 1 | True | 0 | ROZPOCET
| VV |  | 10,65*0,055 |  | 0.586 | [13 empty] | VV | 2 | 2 | True | 0 | ROZPOCET
| VV |  | "skladba P7" | [15 empty] | VV | 2 | 1 | True | 0 | ROZPOCET
| VV |  | 120,95*0,075 |  | 9.071 | [13 empty] | VV | 2 | 2 | True | 0 | ROZPOCET
| VV |  | "skladba P8" | [15 empty] | VV | 2 | 1 | True | 0 | ROZPOCET
| VV |  | 130,84*0,065 |  | 8.505 | [13 empty] | VV | 2 | 2 | True | 0 | ROZPOCET
| VV |  | "skladba P8a" | [15 empty] | VV | 2 | 1 | True | 0 | ROZPOCET
| VV |  | 33,87*0,065 |  | 2.202 | [13 empty] | VV | 2 | 2 | True | 0 | ROZPOCET
| VV |  | "skladba P9" | [15 empty] | VV | 2 | 1 | True | 0 | ROZPOCET
| VV |  | 0 |  | 0 | [13 empty] | VV | 2 | 2 | True | 0 | ROZPOCET
| VV |  | "skladba P11" | [15 empty] | VV | 2 | 1 | True | 0 | ROZPOCET
| VV |  | 70,94*0,045 |  | 3.192 | [13 empty] | VV | 2 | 2 | True | 0 | ROZPOCET
| VV |  | "skladba P12" | [15 empty] | VV | 2 | 1 | True | 0 | ROZPOCET
| VV |  | 23,48*0,035 |  | 0.822 | [13 empty] | VV | 2 | 2 | True | 0 | ROZPOCET
| VV |  | "skladba P13" | [15 empty] | VV | 2 | 1 | True | 0 | ROZPOCET
| VV |  | 120,09*0,035 |  | 4.203 | [13 empty] | VV | 2 | 2 | True | 0 | ROZPOCET
| VV |  | "skladba P13a" | [15 empty] | VV | 2 | 1 | True | 0 | ROZPOCET
| VV |  | 21,44*0,025 |  | 0.536 | [13 empty] | VV | 2 | 2 | True | 0 | ROZPOCET
| VV |  | "P14" | [15 empty] | VV | 2 | 1 | True | 0 | ROZPOCET
| VV |  | 12,97*0,05 |  | 0.649 | [13 empty] | VV | 2 | 2 | True | 0 | ROZPOCET
| VV |  | Součet |  | 33.732 | [13 empty] | VV | 2 | 4 | True | 1 | ROZPOCET
| D | 9 | Ostatní konstrukce a práce, bourání |  |  |  | 0 | [5 empty] | 0 |  | 1.1164 |  | 497.5626 | 1 | D | 1 |  |  |  | ROZPOCET | [6 empty] | 0
44 | K | 91100-001 | Demontáž a uskladnění skleněného lustru | kus | 2 |  | 0 |  |  |  | základní |  | 0 | 0 | 0 | 0 | 0 | 4 | K | 2 |  |  |  | ROZPOCET | 0 | 0 | 0 | 0 | 0 | 1 | 0 | 4 | 612555561
45 | K | 91100-002 | Demontáž a uskladněné křišťálového lustru | kus | 12 |  | 0 |  |  |  | základní |  | 0 | 0 | 0 | 0 | 0 | 4 | K | 2 |  |  |  | ROZPOCET | 0 | 0 | 0 | 0 | 0 | 1 | 0 | 4 | -136478945
46 | K | 91100-003 | Repase dvířek HUP mč.2060 | kus | 1 |  | 0 |  |  |  | základní |  | 0 | 0 | 0 | 0 | 0 | 4 | K | 2 |  |  |  | ROZPOCET | 0 | 0 | 0 | 0 | 0 | 1 | 0 | 4 | 1718594887
47 | K | 949101111 | Lešení pomocné pracovní pro objekty pozemních staveb pro zatížení do 150 kg/m2, o výšce lešeňové podlahy do 1,9 m | m2 | 2407.34 |  | 0 | CS ÚRS 2021 02 |  |  | základní |  | 0 | 0.00013 | 0.31295 | 0 | 0 | 4 | K | 2 |  |  |  | ROZPOCET | 0 | 0 | 0 | 0 | 0 | 1 | 0 | 4 | -147167414
| Online PSC |  | https://podminky.urs.cz/item/CS_URS_2021_02/949101111 | [15 empty] | Online PSC | 2
| VV |  | "demontáž podhledů" | [15 empty] | VV | 2 | 1 | True | 0 | ROZPOCET
| VV |  | 145,565+122,21 |  | 267.775 | [13 empty] | VV | 2 | 2 | True | 0 | ROZPOCET
| VV |  | "nové podhledy" | [15 empty] | VV | 2 | 1 | True | 0 | ROZPOCET
| VV |  | 268,225+548,26 |  | 816.485 | [13 empty] | VV | 2 | 2 | True | 0 | ROZPOCET
| VV |  | "profese+ostatní" | [15 empty] | VV | 2 | 1 | True | 0 | ROZPOCET
| VV |  | 1323,08 |  | 1323.08 | [13 empty] | VV | 2 | 2 | True | 0 | ROZPOCET
| VV |  | Součet |  | 2407.34 | [13 empty] | VV | 2 | 4 | True | 1 | ROZPOCET
48 | K | 952901111 | Vyčištění budov nebo objektů před předáním do užívání budov bytové nebo občanské výstavby, světlé výšky podlaží do 4 m | m2 | 1336.05 |  | 0 | CS ÚRS 2021 02 |  |  | základní |  | 0 | 4e-05 | 0.053442 | 0 | 0 | 4 | K | 2 |  |  |  | ROZPOCET | 0 | 0 | 0 | 0 | 0 | 1 | 0 | 4 | -372249301
| Online PSC |  | https://podminky.urs.cz/item/CS_URS_2021_02/952901111 | [15 empty] | Online PSC | 2
| VV |  | "1.np" | [15 empty] | VV | 2 | 1 | True | 0 | ROZPOCET
| VV |  | 58,36+8,8+1,85+30,22 |  | 99.23 | [13 empty] | VV | 2 | 2 | True | 0 | ROZPOCET
| VV |  | "2.np SV" | [15 empty] | VV | 2 | 1 | True | 0 | ROZPOCET
| VV |  | 95,73+24,36+6,23+19,31+16,69+22,67+24,82+37,6+99,22+11,49+9,82+8,2 |  | 376.14 | [13 empty] | VV | 2 | 2 | True | 0 | ROZPOCET
| VV |  | 21,5+25,54+39,34+31,84+11,58+11,9+22,37+12,35+20,21+16,01+10,21 |  | 222.85 | [13 empty] | VV | 2 | 2 | True | 0 | ROZPOCET
| VV |  | 2,9+10,57+3,53+33,87 |  | 50.87 | [13 empty] | VV | 2 | 2 | True | 0 | ROZPOCET
| VV |  | "2.np JZ | [15 empty] | VV | 2 | 1 | True | 0 | ROZPOCET
| VV |  | 89,13+8,32+9,63+1,6+22,61+10,61+11,28+11,58+11,66+11,76+13,99+15,06 |  | 217.23 | [13 empty] | VV | 2 | 2 | True | 0 | ROZPOCET
| VV |  | 45,65+2,6+1,71+12,4+23,01+19,9+19,96+20,5+20,47+20,67+19,92+19,76 |  | 226.55 | [13 empty] | VV | 2 | 2 | True | 0 | ROZPOCET
| VV |  | 36,62+25,65+21,61+21,99+24,34 |  | 130.21 | [13 empty] | VV | 2 | 2 | True | 0 | ROZPOCET
| VV |  | "P14" | [15 empty] | VV | 2 | 1 | True | 0 | ROZPOCET
| VV |  | 12,97 |  | 12.97 | [13 empty] | VV | 2 | 2 | True | 0 | ROZPOCET
| VV |  | Součet |  | 1336.05 | [13 empty] | VV | 2 | 4 | True | 1 | ROZPOCET
49 | K | 962031132 | Bourání příček z cihel, tvárnic nebo příčkovek z cihel pálených, plných nebo dutých na maltu vápennou nebo vápenocementovou, tl. do 100 mm | m2 | 61.83 |  | 0 | CS ÚRS 2021 02 |  |  | základní |  | 0 | 0 | 0 | 0.131 | 8.0997 | 4 | K | 2 |  |  |  | ROZPOCET | 0 | 0 | 0 | 0 | 0 | 1 | 0 | 4 | 736369443
| Online PSC |  | https://podminky.urs.cz/item/CS_URS_2021_02/962031132 | [15 empty] | Online PSC | 2
| VV |  | "2.np JZ" | [15 empty] | VV | 2 | 1 | True | 0 | ROZPOCET
| VV |  | (3,2+3,27)*4-0,8*2*2-3,2*1-3,27*1 |  | 16.21 | [13 empty] | VV | 2 | 2 | True | 0 | ROZPOCET
| VV |  | (1,46*2+1,465+1,77+6,4)*4-0,6*2*2-0,8*2-1*0,6 |  | 45.62 | [13 empty] | VV | 2 | 2 | True | 0 | ROZPOCET
| VV |  | Součet |  | 61.83 | [13 empty] | VV | 2 | 4 | True | 1 | ROZPOCET
50 | K | 962031133 | Bourání příček z cihel, tvárnic nebo příčkovek z cihel pálených, plných nebo dutých na maltu vápennou nebo vápenocementovou, tl. do 150 mm | m2 | 59.053 |  | 0 | CS ÚRS 2021 02 |  |  | základní |  | 0 | 0 | 0 | 0.261 | 15.4128 | 4 | K | 2 |  |  |  | ROZPOCET | 0 | 0 | 0 | 0 | 0 | 1 | 0 | 4 | -557314558
| Online PSC |  | https://podminky.urs.cz/item/CS_URS_2021_02/962031133 | [15 empty] | Online PSC | 2
| VV |  | "2.np JZ" | [15 empty] | VV | 2 | 1 | True | 0 | ROZPOCET
| VV |  | (4,05+4,05+2,28+1,9)*4-0,8*2-0,6*2 |  | 46.32 | [13 empty] | VV | 2 | 2 | True | 0 | ROZPOCET
| VV |  | "2.np SV" | [15 empty] | VV | 2 | 1 | True | 0 | ROZPOCET
| VV |  | 1,44*2,28-0,9*2,1+1,08*2,25-0,9*2,1 |  | 1.933 | [13 empty] | VV | 2 | 2 | True | 0 | ROZPOCET
| VV |  | "přizdívky za WC" | [15 empty] | VV | 2 | 1 | True | 0 | ROZPOCET
| VV |  | "2.np JZ" | [15 empty] | VV | 2 | 1 | True | 0 | ROZPOCET
| VV |  | 0,8*1,5*5 |  | 6 | [13 empty] | VV | 2 | 2 | True | 0 | ROZPOCET
| VV |  | "2.np SV" | [15 empty] | VV | 2 | 1 | True | 0 | ROZPOCET
| VV |  | 0,8*1,5*4 |  | 4.8 | [13 empty] | VV | 2 | 2 | True | 0 | ROZPOCET
| VV |  | Součet |  | 59.053 | [13 empty] | VV | 2 | 4 | True | 1 | ROZPOCET
51 | K | 962032230 | Bourání zdiva nadzákladového z cihel nebo tvárnic z cihel pálených nebo vápenopískových, na maltu vápennou nebo vápenocementovou, objemu do 1 m3 | m3 | 7.946 |  | 0 | CS ÚRS 2021 02 |  |  | základní |  | 0 | 0 | 0 | 1.8 | 14.3028 | 4 | K | 2 |  |  |  | ROZPOCET | 0 | 0 | 0 | 0 | 0 | 1 | 0 | 4 | 1013293141
| Online PSC |  | https://podminky.urs.cz/item/CS_URS_2021_02/962032230 | [15 empty] | Online PSC | 2
| VV |  | "2.np JZ" | [15 empty] | VV | 2 | 1 | True | 0 | ROZPOCET
| VV |  | 1,1*2,6*0,15*3+1,2*2,6*0,6*3 |  | 6.903 | [13 empty] | VV | 2 | 2 | True | 0 | ROZPOCET
| VV |  | 1,1*2,5*0,215+1,5*2,5*0,065 |  | 0.835 | [13 empty] | VV | 2 | 2 | True | 0 | ROZPOCET
| VV |  | "2.np SV" | [15 empty] | VV | 2 | 1 | True | 0 | ROZPOCET
| VV |  | 0,4*0,32*0,25*2+0,9*0,32*0,25*2 |  | 0.208 | [13 empty] | VV | 2 | 2 | True | 0 | ROZPOCET
| VV |  | Součet |  | 7.946 | [13 empty] | VV | 2 | 4 | True | 1 | ROZPOCET
52 | K | 962032231 | Bourání zdiva nadzákladového z cihel nebo tvárnic z cihel pálených nebo vápenopískových, na maltu vápennou nebo vápenocementovou, objemu přes 1 m3 | m3 | 10.326 |  | 0 | CS ÚRS 2021 02 |  |  | základní |  | 0 | 0 | 0 | 1.8 | 18.5868 | 4 | K | 2 |  |  |  | ROZPOCET | 0 | 0 | 0 | 0 | 0 | 1 | 0 | 4 | -246931635
| Online PSC |  | https://podminky.urs.cz/item/CS_URS_2021_02/962032231 | [15 empty] | Online PSC | 2
| VV |  | "2.np JZ" | [15 empty] | VV | 2 | 1 | True | 0 | ROZPOCET
| VV |  | (4,05*4-0,8*2)*0,2 |  | 2.92 | [13 empty] | VV | 2 | 2 | True | 0 | ROZPOCET
| VV |  | 1,071*2,183*0,25+(1,75+1,4)/2*2,6*0,75+1,75*2,5*0,5+0,945*2,25*0,735 |  | 7.406 | [13 empty] | VV | 2 | 2 | True | 0 | ROZPOCET
| VV |  | Součet |  | 10.326 | [13 empty] | VV | 2 | 4 | True | 1 | ROZPOCET
53 | K | 962081141 | Bourání zdiva příček nebo vybourání otvorů ze skleněných tvárnic, tl. do 150 mm | m2 | 28.389 |  | 0 | CS ÚRS 2021 02 |  |  | základní |  | 0 | 0 | 0 | 0.082 | 2.3279 | 4 | K | 2 |  |  |  | ROZPOCET | 0 | 0 | 0 | 0 | 0 | 1 | 0 | 4 | 1404243282
| Online PSC |  | https://podminky.urs.cz/item/CS_URS_2021_02/962081141 | [15 empty] | Online PSC | 2
| VV |  | "2.np SV" | [15 empty] | VV | 2 | 1 | True | 0 | ROZPOCET
| VV |  | 2*1*2+1,68*1*3+3,2*1+3,2*1,82+0,9*2,65+2,2*1,2+1*2,65*2 |  | 28.389 | [13 empty] | VV | 2 | 2 | True | 1 | ROZPOCET
54 | K | 963042819 | Bourání schodišťových stupňů betonových zhotovených na místě | m | 10.79 |  | 0 | CS ÚRS 2021 02 |  |  | základní |  | 0 | 0 | 0 | 0.07 | 0.7553 | 4 | K | 2 |  |  |  | ROZPOCET | 0 | 0 | 0 | 0 | 0 | 1 | 0 | 4 | -295487391
| Online PSC |  | https://podminky.urs.cz/item/CS_URS_2021_02/963042819 | [15 empty] | Online PSC | 2
| VV |  | "2.np JZ" | [15 empty] | VV | 2 | 1 | True | 0 | ROZPOCET
| VV |  | 1,48*3+1,65*3 |  | 9.39 | [13 empty] | VV | 2 | 2 | True | 0 | ROZPOCET
| VV |  | "mč.2010" | [15 empty] | VV | 2 | 1 | True | 0 | ROZPOCET
| VV |  | 1,4 |  | 1.4 | [13 empty] | VV | 2 | 2 | True | 0 | ROZPOCET
| VV |  | Součet |  | 10.79 | [13 empty] | VV | 2 | 4 | True | 1 | ROZPOCET
55 | K | 965043341 | Bourání mazanin betonových s potěrem nebo teracem tl. do 100 mm, plochy přes 4 m2 | m3 | 61.789 |  | 0 | CS ÚRS 2021 02 |  |  | základní |  | 0 | 0 | 0 | 2.2 | 135.9358 | 4 | K | 2 |  |  |  | ROZPOCET | 0 | 0 | 0 | 0 | 0 | 1 | 0 | 4 | -563325833
| Online PSC |  | https://podminky.urs.cz/item/CS_URS_2021_02/965043341 | [15 empty] | Online PSC | 2
| VV |  | "skladba P1" | [15 empty] | VV | 2 | 1 | True | 0 | ROZPOCET
| VV |  | 30,22*(0,015+0,06) |  | 2.267 | [13 empty] | VV | 2 | 2 | True | 0 | ROZPOCET
| VV |  | "skladba P2" | [15 empty] | VV | 2 | 1 | True | 0 | ROZPOCET
| VV |  | 58,36*(0,028+0,02+0,06+0,07) |  | 10.388 | [13 empty] | VV | 2 | 2 | True | 0 | ROZPOCET
| VV |  | "skladba P2a" | [15 empty] | VV | 2 | 1 | True | 0 | ROZPOCET
| VV |  | 10,65*(0,023+0,02+0,06+0,07) |  | 1.842 | [13 empty] | VV | 2 | 2 | True | 0 | ROZPOCET
| VV |  | "skladba P7" | [15 empty] | VV | 2 | 1 | True | 0 | ROZPOCET
| VV |  | 120,95*0,06 |  | 7.257 | [13 empty] | VV | 2 | 2 | True | 0 | ROZPOCET
| VV |  | "skladba P8" | [15 empty] | VV | 2 | 1 | True | 0 | ROZPOCET
| VV |  | 130,84*(0,04+0,12) |  | 20.934 | [13 empty] | VV | 2 | 2 | True | 0 | ROZPOCET
| VV |  | "skladba P8a" | [15 empty] | VV | 2 | 1 | True | 0 | ROZPOCET
| VV |  | 33,87*(0,04+0,12) |  | 5.419 | [13 empty] | VV | 2 | 2 | True | 0 | ROZPOCET
| VV |  | "skladba P9" | [15 empty] | VV | 2 | 1 | True | 0 | ROZPOCET
| VV |  | 51,07*(0,006+0,002+0,06) |  | 3.473 | [13 empty] | VV | 2 | 2 | True | 0 | ROZPOCET
| VV |  | "skladba P11" | [15 empty] | VV | 2 | 1 | True | 0 | ROZPOCET
| VV |  | 70,94*0,06 |  | 4.256 | [13 empty] | VV | 2 | 2 | True | 0 | ROZPOCET
| VV |  | "skladba P12" | [15 empty] | VV | 2 | 1 | True | 0 | ROZPOCET
| VV |  | 23,48*(0,0006+0,02) |  | 0.484 | [13 empty] | VV | 2 | 2 | True | 0 | ROZPOCET
| VV |  | "skladba P13" | [15 empty] | VV | 2 | 1 | True | 0 | ROZPOCET
| VV |  | 120,09*0,02 |  | 2.402 | [13 empty] | VV | 2 | 2 | True | 0 | ROZPOCET
| VV |  | "skladba P13a" | [15 empty] | VV | 2 | 1 | True | 0 | ROZPOCET
| VV |  | 35,78*(0,0004+0,04) |  | 1.446 | [13 empty] | VV | 2 | 2 | True | 0 | ROZPOCET
| VV |  | "P14" | [15 empty] | VV | 2 | 1 | True | 0 | ROZPOCET
| VV |  | 12,97*(0,025+0,1) |  | 1.621 | [13 empty] | VV | 2 | 2 | True | 0 | ROZPOCET
| VV |  | Součet |  | 61.789 | [13 empty] | VV | 2 | 4 | True | 1 | ROZPOCET
56 | K | 965081213 | Bourání podlah z dlaždic bez podkladního lože nebo mazaniny, s jakoukoliv výplní spár keramických nebo xylolitových tl. do 10 mm, plochy přes 1 m2 | m2 | 148.41 |  | 0 | CS ÚRS 2021 02 |  |  | základní |  | 0 | 0 | 0 | 0.035 | 5.1944 | 4 | K | 2 |  |  |  | ROZPOCET | 0 | 0 | 0 | 0 | 0 | 1 | 0 | 4 | 1400721023
| Online PSC |  | https://podminky.urs.cz/item/CS_URS_2021_02/965081213 | [15 empty] | Online PSC | 2
| VV |  | "1.np" | [15 empty] | VV | 2 | 1 | True | 0 | ROZPOCET
| VV |  | 7,22+2,6 |  | 9.82 | [13 empty] | VV | 2 | 2 | True | 0 | ROZPOCET
| VV |  | "2.np SV" | [15 empty] | VV | 2 | 1 | True | 0 | ROZPOCET
| VV |  | 18,85+11,58+11,9+10,4+2,9+10,76+3,53+33,82 |  | 103.74 | [13 empty] | VV | 2 | 2 | True | 0 | ROZPOCET
| VV |  | "2.np Jz" | [15 empty] | VV | 2 | 1 | True | 0 | ROZPOCET
| VV |  | 8,1+9,92+1,6+8,63+2,71+3,89 |  | 34.85 | [13 empty] | VV | 2 | 2 | True | 0 | ROZPOCET
| VV |  | Součet |  | 148.41 | [13 empty] | VV | 2 | 4 | True | 1 | ROZPOCET
57 | K | 965081313 | Bourání podlah z dlaždic bez podkladního lože nebo mazaniny, s jakoukoliv výplní spár betonových, teracových nebo čedičových tl. do 20 mm, plochy přes 1 m2 | m2 | 164.71 |  | 0 | CS ÚRS 2021 02 |  |  | základní |  | 0 | 0 | 0 | 0.059 | 9.7179 | 4 | K | 2 |  |  |  | ROZPOCET | 0 | 0 | 0 | 0 | 0 | 1 | 0 | 4 | -1007612220
| Online PSC |  | https://podminky.urs.cz/item/CS_URS_2021_02/965081313 | [15 empty] | Online PSC | 2
| VV |  | "skladba P8" | [15 empty] | VV | 2 | 1 | True | 0 | ROZPOCET
| VV |  | 130,84 |  | 130.84 | [13 empty] | VV | 2 | 2 | True | 0 | ROZPOCET
| VV |  | "skladba P8a" | [15 empty] | VV | 2 | 1 | True | 0 | ROZPOCET
| VV |  | 33,87 |  | 33.87 | [13 empty] | VV | 2 | 2 | True | 0 | ROZPOCET
| VV |  | Součet |  | 164.71 | [13 empty] | VV | 2 | 4 | True | 1 | ROZPOCET
58 | K | 965081611 | Odsekání soklíků včetně otlučení podkladní omítky až na zdivo rovných | m | 151.2 |  | 0 | CS ÚRS 2021 02 |  |  | základní |  | 0 | 0 | 0 | 0.009 | 1.3608 | 4 | K | 2 |  |  |  | ROZPOCET | 0 | 0 | 0 | 0 | 0 | 1 | 0 | 4 | 1510809341
| Online PSC |  | https://podminky.urs.cz/item/CS_URS_2021_02/965081611 | [15 empty] | Online PSC | 2
| VV |  | 98,5+82,7-30 |  | 151.2 | [13 empty] | VV | 2 | 2 | True | 1 | ROZPOCET
59 | K | 965082923 | Odstranění násypu pod podlahami nebo ochranného násypu na střechách tl. do 100 mm, plochy přes 2 m2 | m3 | 101.2636 |  | 0 | CS ÚRS 2021 02 |  |  | základní |  | 0 | 0 | 0 | 1.4 | 141.769 | 4 | K | 2 |  |  |  | ROZPOCET | 0 | 0 | 0 | 0 | 0 | 1 | 0 | 4 | 1585799074
| Online PSC |  | https://podminky.urs.cz/item/CS_URS_2021_02/965082923 | [15 empty] | Online PSC | 2
| VV |  | "skladba P1" | [15 empty] | VV | 2 | 1 | True | 0 | ROZPOCET
| VV |  | 30,22*0,045 |  | 1.36 | [13 empty] | VV | 2 | 2 | True | 0 | ROZPOCET
| VV |  | "skladba P3" | [15 empty] | VV | 2 | 1 | True | 0 | ROZPOCET
| VV |  | 294,4*0,125 |  | 36.8 | [13 empty] | VV | 2 | 2 | True | 0 | ROZPOCET
| VV |  | "skladba P7" | [15 empty] | VV | 2 | 1 | True | 0 | ROZPOCET
| VV |  | 120,95*0,12 |  | 14.514 | [13 empty] | VV | 2 | 2 | True | 0 | ROZPOCET
| VV |  | "skladba P10" | [15 empty] | VV | 2 | 1 | True | 0 | ROZPOCET
| VV |  | 342,43*0,075 |  | 25.682 | [13 empty] | VV | 2 | 2 | True | 0 | ROZPOCET
| VV |  | "skladba P11" | [15 empty] | VV | 2 | 1 | True | 0 | ROZPOCET
| VV |  | 70,94*0,0758 |  | 5.377 | [13 empty] | VV | 2 | 2 | True | 0 | ROZPOCET
| VV |  | "skladba P12" | [15 empty] | VV | 2 | 1 | True | 0 | ROZPOCET
| VV |  | 23,48*0,105 |  | 2.465 | [13 empty] | VV | 2 | 2 | True | 0 | ROZPOCET
| VV |  | "skladba P13" | [15 empty] | VV | 2 | 1 | True | 0 | ROZPOCET
| VV |  | 120,09*0,09 |  | 10.808 | [13 empty] | VV | 2 | 2 | True | 0 | ROZPOCET
| VV |  | "skladba P13a" | [15 empty] | VV | 2 | 1 | True | 0 | ROZPOCET
| VV |  | 35,78*0,09 |  | 3.22 | [13 empty] | VV | 2 | 2 | True | 0 | ROZPOCET
| VV |  | "P14" | [15 empty] | VV | 2 | 1 | True | 0 | ROZPOCET
| VV |  | 12,97*0,08 |  | 1.0376 | [13 empty] | VV | 2 | 2 | True | 0 | ROZPOCET
| VV |  | Součet |  | 101.2636 | [13 empty] | VV | 2 | 4 | True | 1 | ROZPOCET
60 | K | 968062244 | Vybourání dřevěných rámů oken s křídly, dveřních zárubní, vrat, stěn, ostění nebo obkladů rámů oken s křídly jednoduchých, plochy do 1 m2 | m2 | 5.428 |  | 0 | CS ÚRS 2021 02 |  |  | základní |  | 0 | 0 | 0 | 0.041 | 0.22255 | 4 | K | 2 |  |  |  | ROZPOCET | 0 | 0 | 0 | 0 | 0 | 1 | 0 | 4 | -343272779
| Online PSC |  | https://podminky.urs.cz/item/CS_URS_2021_02/968062244 | [15 empty] | Online PSC | 2
| VV |  | "nadsvětlík" | [15 empty] | VV | 2 | 1 | True | 0 | ROZPOCET
| VV |  | "2.np JZ" | [15 empty] | VV | 2 | 1 | True | 0 | ROZPOCET
| VV |  | 0,9*0,65*6+0,85*1,08+0,8*0,5 |  | 4.828 | [13 empty] | VV | 2 | 2 | True | 0 | ROZPOCET
| VV |  | "2.np SV" | [15 empty] | VV | 2 | 1 | True | 0 | ROZPOCET
| VV |  | 1*0,6 |  | 0.6 | [13 empty] | VV | 2 | 2 | True | 0 | ROZPOCET
| VV |  | Součet |  | 5.428 | [13 empty] | VV | 2 | 4 | True | 1 | ROZPOCET
61 | K | 968062455 | Vybourání dřevěných rámů oken s křídly, dveřních zárubní, vrat, stěn, ostění nebo obkladů dveřních zárubní, plochy do 2 m2 | m2 | 99.89 |  | 0 | CS ÚRS 2021 02 |  |  | základní |  | 0 | 0 | 0 | 0.088 | 8.7903 | 4 | K | 2 |  |  |  | ROZPOCET | 0 | 0 | 0 | 0 | 0 | 1 | 0 | 4 | -1632511359
| Online PSC |  | https://podminky.urs.cz/item/CS_URS_2021_02/968062455 | [15 empty] | Online PSC | 2
| VV |  | "1.np" | [15 empty] | VV | 2 | 1 | True | 0 | ROZPOCET
| VV |  | 0,6*2+0,6*1,95+0,8*1,95*2+0,8*2+0,9*2+0,85*2+0,75*2 |  | 12.09 | [13 empty] | VV | 2 | 2 | True | 0 | ROZPOCET
| VV |  | "2.np JZ" | [15 empty] | VV | 2 | 1 | True | 0 | ROZPOCET
| VV |  | 0,6*2*7+0,85*2+0,8*2*9+0,9*2*8+0,9*1,95*2 |  | 42.41 | [13 empty] | VV | 2 | 2 | True | 0 | ROZPOCET
| VV |  | "2.np SV" | [15 empty] | VV | 2 | 1 | True | 0 | ROZPOCET
| VV |  | 0,9*2,1*6+0,8*2*12+0,6*2*6+0,9*2,125*4 |  | 45.39 | [13 empty] | VV | 2 | 2 | True | 0 | ROZPOCET
| VV |  | Součet |  | 99.89 | [13 empty] | VV | 2 | 4 | True | 1 | ROZPOCET
62 | K | 968062456 | Vybourání dřevěných rámů oken s křídly, dveřních zárubní, vrat, stěn, ostění nebo obkladů dveřních zárubní, plochy přes 2 m2 | m2 | 89.356 |  | 0 | CS ÚRS 2021 02 |  |  | základní |  | 0 | 0 | 0 | 0.067 | 5.9869 | 4 | K | 2 |  |  |  | ROZPOCET | 0 | 0 | 0 | 0 | 0 | 1 | 0 | 4 | -1156552882
| Online PSC |  | https://podminky.urs.cz/item/CS_URS_2021_02/968062456 | [15 empty] | Online PSC | 2
| VV |  | "1.np" | [15 empty] | VV | 2 | 1 | True | 0 | ROZPOCET
| VV |  | 1,25*2,45*10 |  | 30.625 | [13 empty] | VV | 2 | 2 | True | 0 | ROZPOCET
| VV |  | "posuvné dveře" | [15 empty] | VV | 2 | 1 | True | 0 | ROZPOCET
| VV |  | 1,48*2,85 |  | 4.218 | [13 empty] | VV | 2 | 2 | True | 0 | ROZPOCET
| VV |  | "2.np JZ" | [15 empty] | VV | 2 | 1 | True | 0 | ROZPOCET
| VV |  | 1,2*2,45*11+1,3*2,45 |  | 35.525 | [13 empty] | VV | 2 | 2 | True | 0 | ROZPOCET
| VV |  | "2.np SV" | [15 empty] | VV | 2 | 1 | True | 0 | ROZPOCET
| VV |  | 1,3*2,45*5+1,25*2,45 |  | 18.988 | [13 empty] | VV | 2 | 2 | True | 0 | ROZPOCET
| VV |  | Součet |  | 89.356 | [13 empty] | VV | 2 | 4 | True | 1 | ROZPOCET
63 | K | 968062747 | Vybourání dřevěných rámů oken s křídly, dveřních zárubní, vrat, stěn, ostění nebo obkladů stěn plných, zasklených nebo výkladních pevných nebo otevíratelných, plochy přes 4 m2 | m2 | 90.085 |  | 0 | CS ÚRS 2021 02 |  |  | základní |  | 0 | 0 | 0 | 0.015 | 1.3513 | 4 | K | 2 |  |  |  | ROZPOCET | 0 | 0 | 0 | 0 | 0 | 1 | 0 | 4 | 337576815
| Online PSC |  | https://podminky.urs.cz/item/CS_URS_2021_02/968062747 | [15 empty] | Online PSC | 2
| VV |  | "1.np" | [15 empty] | VV | 2 | 1 | True | 0 | ROZPOCET
| VV |  | (4+1,32)*3,05-0,6*2 |  | 15.026 | [13 empty] | VV | 2 | 2 | True | 0 | ROZPOCET
| VV |  | "2.np JZ" | [15 empty] | VV | 2 | 1 | True | 0 | ROZPOCET
| VV |  | 2,2*4+2,18*3,99+2*3,45+(1,725+0,6+1,7+1,1+0,5)*4,2 |  | 48.023 | [13 empty] | VV | 2 | 2 | True | 0 | ROZPOCET
| VV |  | "2.np SV" | [15 empty] | VV | 2 | 1 | True | 0 | ROZPOCET
| VV |  | 2*3,98+5,02*3,8 |  | 27.036 | [13 empty] | VV | 2 | 2 | True | 0 | ROZPOCET
| VV |  | Součet |  | 90.085 | [13 empty] | VV | 2 | 4 | True | 1 | ROZPOCET
64 | K | 968062991 | Vybourání dřevěných rámů oken s křídly, dveřních zárubní, vrat, stěn, ostění nebo obkladů vnitřních deštění výkladů, ostění a obkladů stěn jakékoliv plochy | m2 | 40 |  | 0 | CS ÚRS 2021 02 |  |  | základní |  | 0 | 0 | 0 | 0.004 | 0.16 | 4 | K | 2 |  |  |  | ROZPOCET | 0 | 0 | 0 | 0 | 0 | 1 | 0 | 4 | -152836180
| Online PSC |  | https://podminky.urs.cz/item/CS_URS_2021_02/968062991 | [15 empty] | Online PSC | 2
| VV |  | "2.np" | [15 empty] | VV | 2 | 1 | True | 0 | ROZPOCET
| VV |  | (1,4+2,5*2)*0,625*10 |  | 40 | [13 empty] | VV | 2 | 2 | True | 1 | ROZPOCET
65 | K | 96900001.R | Demontáž žaluziových kolejnic vč. odvozu na řízenou skládku a poplatku za uložení | m | 35.7 |  | 0 |  |  |  | základní |  | 0 | 0 | 0 | 0 | 0 | 4 | K | 2 |  |  |  | ROZPOCET | 0 | 0 | 0 | 0 | 0 | 1 | 0 | 4 | 1205581463
| VV |  | "2.np" | [15 empty] | VV | 2 | 1 | True | 0 | ROZPOCET
| VV |  | 2,1*17 |  | 35.7 | [13 empty] | VV | 2 | 2 | True | 1 | ROZPOCET
66 | K | 96900002.R | Demontáž elektrických rolet vč. odvozu na řízenou skládku a poplatku za uložení | kus | 2 |  | 0 |  |  |  | základní |  | 0 | 0 | 0 | 0 | 0 | 4 | K | 2 |  |  |  | ROZPOCET | 0 | 0 | 0 | 0 | 0 | 1 | 0 | 4 | 311333371
| VV |  | "1.np" | [15 empty] | VV | 2 | 1 | True | 0 | ROZPOCET
| VV |  | 2 |  | 2 | [13 empty] | VV | 2 | 2 | True | 1 | ROZPOCET
67 | K | 96900003.R | Demontáž garnýže vč. odvozu na řízenou skládku a poplatku za uložení | m | 16.55 |  | 0 |  |  |  | základní |  | 0 | 0 | 0 | 0 | 0 | 4 | K | 2 |  |  |  | ROZPOCET | 0 | 0 | 0 | 0 | 0 | 1 | 0 | 4 | 223860544
| VV |  | "1.np" | [15 empty] | VV | 2 | 1 | True | 0 | ROZPOCET
| VV |  | 7,4 |  | 7.4 | [13 empty] | VV | 2 | 2 | True | 0 | ROZPOCET
| VV |  | "2.np" | [15 empty] | VV | 2 | 1 | True | 0 | ROZPOCET
| VV |  | 1,9*3+3,45 |  | 9.15 | [13 empty] | VV | 2 | 2 | True | 0 | ROZPOCET
| VV |  | Součet |  | 16.55 | [13 empty] | VV | 2 | 4 | True | 1 | ROZPOCET
68 | K | 96900004.R | Demontáž vitrín a nástěnek vč. odvozu na řízenou skládku a poplatku za uložení | soub | 7 |  | 0 |  |  |  | základní |  | 0 | 0 | 0 | 0 | 0 | 4 | K | 2 |  |  |  | ROZPOCET | 0 | 0 | 0 | 0 | 0 | 1 | 0 | 4 | -176396981
| VV |  | "1.np" | [15 empty] | VV | 2 | 1 | True | 0 | ROZPOCET
| VV |  | 1 |  | 1 | [13 empty] | VV | 2 | 2 | True | 0 | ROZPOCET
| VV |  | "2.np" | [15 empty] | VV | 2 | 1 | True | 0 | ROZPOCET
| VV |  | 6 |  | 6 | [13 empty] | VV | 2 | 2 | True | 0 | ROZPOCET
| VV |  | Součet |  | 7 | [13 empty] | VV | 2 | 4 | True | 1 | ROZPOCET
69 | K | 96900005.R | Demontáž tabule vč. odvozu na řízenou skládku a poplatku za uložení | kus | 1 |  | 0 |  |  |  | základní |  | 0 | 0 | 0 | 0 | 0 | 4 | K | 2 |  |  |  | ROZPOCET | 0 | 0 | 0 | 0 | 0 | 1 | 0 | 4 | 187190538
| VV |  | "2.np" | [15 empty] | VV | 2 | 1 | True | 0 | ROZPOCET
| VV |  | 1 |  | 1 | [13 empty] | VV | 2 | 2 | True | 1 | ROZPOCET
70 | K | 96900006.R | Demontáž vestavěné skříně 1500x2500 vč. odvozu na řízenou skládku a poplatku za uložení | kus | 2 |  | 0 |  |  |  | základní |  | 0 | 0 | 0 | 0 | 0 | 4 | K | 2 |  |  |  | ROZPOCET | 0 | 0 | 0 | 0 | 0 | 1 | 0 | 4 | -890384143
| VV |  | "2.np" | [15 empty] | VV | 2 | 1 | True | 0 | ROZPOCET
| VV |  | 2 |  | 2 | [13 empty] | VV | 2 | 2 | True | 1 | ROZPOCET
71 | K | 96900007.R | Demontáž nástěnné lišty vč. odvozu na řízenou skládku a poplatku za uložení | m | 4.5 |  | 0 |  |  |  | základní |  | 0 | 0 | 0 | 0 | 0 | 4 | K | 2 |  |  |  | ROZPOCET | 0 | 0 | 0 | 0 | 0 | 1 | 0 | 4 | -1167442453
| VV |  | "2.np JZ" | [15 empty] | VV | 2 | 1 | True | 0 | ROZPOCET
| VV |  | 3,1+1,4 |  | 4.5 | [13 empty] | VV | 2 | 2 | True | 1 | ROZPOCET
72 | K | 96900008.R | Demontáž průtokového ohřívače vody vč. odvozu na řízenou skládku a poplatku za uložení | kus | 2 |  | 0 |  |  |  | základní |  | 0 | 0 | 0 | 0 | 0 | 4 | K | 2 |  |  |  | ROZPOCET | 0 | 0 | 0 | 0 | 0 | 1 | 0 | 4 | -432381964
| VV |  | "2.np" | [15 empty] | VV | 2 | 1 | True | 0 | ROZPOCET
| VV |  | 2 |  | 2 | [13 empty] | VV | 2 | 2 | True | 1 | ROZPOCET
73 | K | 96900009.R | Demontáž boxu pro rolety, dl.1700mm vč. odvozu na řízenou skládku a poplatku za uložení | kus | 5 |  | 0 |  |  |  | základní |  | 0 | 0 | 0 | 0 | 0 | 4 | K | 2 |  |  |  | ROZPOCET | 0 | 0 | 0 | 0 | 0 | 1 | 0 | 4 | 1416827255
| VV |  | "2.np" | [15 empty] | VV | 2 | 1 | True | 0 | ROZPOCET
| VV |  | 5 |  | 5 | [13 empty] | VV | 2 | 2 | True | 1 | ROZPOCET
74 | K | 96900010.R | Vystěhování mč.N2008+uložení na místo určené investorem+zpětné nastěhování - 1x kancelář.stůl,1xkontejner,konferenční stolek,2xjednací křesla,1x kancelář.židle, 1xkuchyňka s dřezem, 1xsuchá kuchyňka, 1xskříň, obklad topení, roleta na el.ovládání | kus | 1 |  | 0 |  |  |  | základní |  | 0 | 0 | 0 | 0 | 0 | 4 | K | 2 |  |  |  | ROZPOCET | 0 | 0 | 0 | 0 | 0 | 1 | 0 | 4 | -1264750722
75 | K | 96900011.R | Vystěhování mč.N2009+uložení na místo určené investorem+zpětné nastěhování - 1xkřeslo, 1x pohovka, 1x kancelář.křeslo, 2x jednací stůl, 6xjednací židle, 1xpracovní stůl,obklad topení, přístavný stolek 1xlampa kůň-ABS skelná vlákna 2300x2100x900, 2xroleta na el.ovládání | kus | 1 |  | 0 |  |  |  | základní |  | 0 | 0 | 0 | 0 | 0 | 4 | K | 2 |  |  |  | ROZPOCET | 0 | 0 | 0 | 0 | 0 | 1 | 0 | 4 | 1250700169
76 | K | 96900012.R | mč.N2009 - ochrana nábytkové stěny 6400x3850mm proti poškození a zaprášení | kus | 1 |  | 0 |  |  |  | základní |  | 0 | 0 | 0 | 0 | 0 | 4 | K | 2 |  |  |  | ROZPOCET | 0 | 0 | 0 | 0 | 0 | 1 | 0 | 4 | 1025516675
77 | K | 971033331 | Vybourání otvorů ve zdivu základovém nebo nadzákladovém z cihel, tvárnic, příčkovek z cihel pálených na maltu vápennou nebo vápenocementovou plochy do 0,09 m2, tl. do 150 mm | kus | 50 |  | 0 | CS ÚRS 2021 02 |  |  | základní |  | 0 | 0 | 0 | 0.025 | 1.25 | 4 | K | 2 |  |  |  | ROZPOCET | 0 | 0 | 0 | 0 | 0 | 1 | 0 | 4 | -880456674
| Online PSC |  | https://podminky.urs.cz/item/CS_URS_2021_02/971033331 | [15 empty] | Online PSC | 2
| VV |  | "pro profese" | [15 empty] | VV | 2 | 1 | True | 0 | ROZPOCET
| VV |  | 50 |  | 50 | [13 empty] | VV | 2 | 2 | True | 1 | ROZPOCET
78 | K | 971033631 | Vybourání otvorů ve zdivu základovém nebo nadzákladovém z cihel, tvárnic, příčkovek z cihel pálených na maltu vápennou nebo vápenocementovou plochy do 4 m2, tl. do 150 mm | m2 | 26.58 |  | 0 | CS ÚRS 2021 02 |  |  | základní |  | 0 | 0 | 0 | 0.27 | 7.1766 | 4 | K | 2 |  |  |  | ROZPOCET | 0 | 0 | 0 | 0 | 0 | 1 | 0 | 4 | 934999036
| Online PSC |  | https://podminky.urs.cz/item/CS_URS_2021_02/971033631 | [15 empty] | Online PSC | 2
| VV |  | "1.np" | [15 empty] | VV | 2 | 1 | True | 0 | ROZPOCET
| VV |  | 1*1,25 |  | 1.25 | [13 empty] | VV | 2 | 2 | True | 0 | ROZPOCET
| VV |  | "2.np JZ" | [15 empty] | VV | 2 | 1 | True | 0 | ROZPOCET
| VV |  | 1*2,5*2+0,9*2,55+1,36*2,5+1,1*2,15+1*2,65-0,8*2+1*2,2+0,185*2,7 |  | 16.81 | [13 empty] | VV | 2 | 2 | True | 0 | ROZPOCET
| VV |  | "2.np SV" | [15 empty] | VV | 2 | 1 | True | 0 | ROZPOCET
| VV |  | 0,9*2,15+1,4*2,5-0,9*2+1*2,5+0,9*2,65 |  | 8.52 | [13 empty] | VV | 2 | 2 | True | 0 | ROZPOCET
| VV |  | Součet |  | 26.58 | [13 empty] | VV | 2 | 4 | True | 1 | ROZPOCET
79 | K | 973021511 | Vysekání výklenků nebo kapes ve zdivu z kamene výklenků, pohledové plochy přes 0,25 m2 | m3 | 3.086 |  | 0 | CS ÚRS 2021 02 |  |  | základní |  | 0 | 0 | 0 | 2.5 | 7.715 | 4 | K | 2 |  |  |  | ROZPOCET | 0 | 0 | 0 | 0 | 0 | 1 | 0 | 4 | -96808733
| Online PSC |  | https://podminky.urs.cz/item/CS_URS_2021_02/973021511 | [15 empty] | Online PSC | 2
| VV |  | "1.np" | [15 empty] | VV | 2 | 1 | True | 0 | ROZPOCET
| VV |  | 0,75*1,25*0,4+0,35*0,7*0,2*3 |  | 0.522 | [13 empty] | VV | 2 | 2 | True | 0 | ROZPOCET
| VV |  | "2.np JZ" | [15 empty] | VV | 2 | 1 | True | 0 | ROZPOCET
| VV |  | 0,8*1,5*0,3+0,35*0,7*0,2*2 |  | 0.458 | [13 empty] | VV | 2 | 2 | True | 0 | ROZPOCET
| VV |  | "2.np SV" | [15 empty] | VV | 2 | 1 | True | 0 | ROZPOCET
| VV |  | 0,35*0,7*0,2*2+1*1,7*0,15*5+1,15*0,85*0,15*5 |  | 2.106 | [13 empty] | VV | 2 | 2 | True | 0 | ROZPOCET
| VV |  | Součet |  | 3.086 | [13 empty] | VV | 2 | 4 | True | 1 | ROZPOCET
80 | K | 974031165 | Vysekání rýh ve zdivu cihelném na maltu vápennou nebo vápenocementovou do hl. 150 mm a šířky do 200 mm | m | 150 |  | 0 | CS ÚRS 2021 02 |  |  | základní |  | 0 | 0 | 0 | 0.054 | 8.1 | 4 | K | 2 |  |  |  | ROZPOCET | 0 | 0 | 0 | 0 | 0 | 1 | 0 | 4 | 1828861808
| Online PSC |  | https://podminky.urs.cz/item/CS_URS_2021_02/974031165 | [15 empty] | Online PSC | 2
| VV |  | "pro profese" | [15 empty] | VV | 2 | 1 | True | 0 | ROZPOCET
| VV |  | 150 |  | 150 | [13 empty] | VV | 2 | 2 | True | 1 | ROZPOCET
81 | K | 974031664 | Vysekání rýh ve zdivu cihelném na maltu vápennou nebo vápenocementovou pro vtahování nosníků do zdí, před vybouráním otvoru do hl. 150 mm, při v. nosníku do 150 mm | m | 121.65 |  | 0 | CS ÚRS 2021 02 |  |  | základní |  | 0 | 0 | 0 | 0.042 | 5.1093 | 4 | K | 2 |  |  |  | ROZPOCET | 0 | 0 | 0 | 0 | 0 | 1 | 0 | 4 | 1721695869
| Online PSC |  | https://podminky.urs.cz/item/CS_URS_2021_02/974031664 | [15 empty] | Online PSC | 2
| VV |  | "OC/02" | [15 empty] | VV | 2 | 1 | True | 0 | ROZPOCET
| VV |  | 1,05*3 |  | 3.15 | [13 empty] | VV | 2 | 2 | True | 0 | ROZPOCET
| VV |  | "OC/03" | [15 empty] | VV | 2 | 1 | True | 0 | ROZPOCET
| VV |  | 1,5*20 |  | 30 | [13 empty] | VV | 2 | 2 | True | 0 | ROZPOCET
| VV |  | "OC/04" | [15 empty] | VV | 2 | 1 | True | 0 | ROZPOCET
| VV |  | 2,05*8 |  | 16.4 | [13 empty] | VV | 2 | 2 | True | 0 | ROZPOCET
| VV |  | "OC/05" | [15 empty] | VV | 2 | 1 | True | 0 | ROZPOCET
| VV |  | 1,65*10 |  | 16.5 | [13 empty] | VV | 2 | 2 | True | 0 | ROZPOCET
| VV |  | "OC/06" | [15 empty] | VV | 2 | 1 | True | 0 | ROZPOCET
| VV |  | 1,1*3 |  | 3.3 | [13 empty] | VV | 2 | 2 | True | 0 | ROZPOCET
| VV |  | "OC/07+08" | [15 empty] | VV | 2 | 1 | True | 0 | ROZPOCET
| VV |  | 0,55*2+0,75*2 |  | 2.6 | [13 empty] | VV | 2 | 2 | True | 0 | ROZPOCET
| VV |  | "PR/01" | [15 empty] | VV | 2 | 1 | True | 0 | ROZPOCET
| VV |  | 1,25*22 |  | 27.5 | [13 empty] | VV | 2 | 2 | True | 0 | ROZPOCET
| VV |  | "PR/02" | [15 empty] | VV | 2 | 1 | True | 0 | ROZPOCET
| VV |  | 1,25*2 |  | 2.5 | [13 empty] | VV | 2 | 2 | True | 0 | ROZPOCET
| VV |  | "PR/03 | [15 empty] | VV | 2 | 1 | True | 0 | ROZPOCET
| VV |  | 1,5 |  | 1.5 | [13 empty] | VV | 2 | 2 | True | 0 | ROZPOCET
| VV |  | "překlady z L 50/50" | [15 empty] | VV | 2 | 1 | True | 0 | ROZPOCET
| VV |  | 1,3*2*7 |  | 18.2 | [13 empty] | VV | 2 | 2 | True | 0 | ROZPOCET
| VV |  | Součet |  | 121.65 | [13 empty] | VV | 2 | 4 | True | 1 | ROZPOCET
82 | K | 976072221 | Vybourání kovových madel, zábradlí, dvířek, zděří, kotevních želez komínových a topných dvířek, ventilací apod., plochy do 0,30 m2, ze zdiva cihelného nebo kamenného | kus | 3 |  | 0 | CS ÚRS 2021 02 |  |  | základní |  | 0 | 0 | 0 | 0.009 | 0.027 | 4 | K | 2 |  |  |  | ROZPOCET | 0 | 0 | 0 | 0 | 0 | 1 | 0 | 4 | -46226543
| Online PSC |  | https://podminky.urs.cz/item/CS_URS_2021_02/976072221 | [15 empty] | Online PSC | 2
| VV |  | "1.np" | [15 empty] | VV | 2 | 1 | True | 0 | ROZPOCET
| VV |  | "dvířka niky" | [15 empty] | VV | 2 | 1 | True | 0 | ROZPOCET
| VV |  | 1 |  | 1 | [13 empty] | VV | 2 | 2 | True | 0 | ROZPOCET
| VV |  | "2.np - rvizní dvířka" | [15 empty] | VV | 2 | 1 | True | 0 | ROZPOCET
| VV |  | 2 |  | 2 | [13 empty] | VV | 2 | 2 | True | 0 | ROZPOCET
| VV |  | Součet |  | 3 | [13 empty] | VV | 2 | 4 | True | 1 | ROZPOCET
83 | K | 978011141 | Otlučení vápenných nebo vápenocementových omítek vnitřních ploch stropů, v rozsahu přes 10 do 30 % | m2 | 193 |  | 0 | CS ÚRS 2021 02 |  |  | základní |  | 0 | 0 | 0 | 0.01 | 1.93 | 4 | K | 2 |  |  |  | ROZPOCET | 0 | 0 | 0 | 0 | 0 | 1 | 0 | 4 | -418670726
| Online PSC |  | https://podminky.urs.cz/item/CS_URS_2021_02/978011141 | [15 empty] | Online PSC | 2
| VV |  | "20% plochy+trámy" | [15 empty] | VV | 2 | 1 | True | 0 | ROZPOCET
| VV |  | "2.np SV" | [15 empty] | VV | 2 | 1 | True | 0 | ROZPOCET
| VV |  | "mč.2001+2001a" | [15 empty] | VV | 2 | 1 | True | 0 | ROZPOCET
| VV |  | (95,74+24,36)+(51*2,2+8*4,2)*0,25*2 |  | 193 | [13 empty] | VV | 2 | 2 | True | 0 | ROZPOCET
| VV |  | Součet |  | 193 | [13 empty] | VV | 2 | 4 | True | 1 | ROZPOCET
84 | K | 978011191 | Otlučení vápenných nebo vápenocementových omítek vnitřních ploch stropů, v rozsahu přes 50 do 100 % | m2 | 54.208 |  | 0 | CS ÚRS 2021 02 |  |  | základní |  | 0 | 0 | 0 | 0.05 | 2.7104 | 4 | K | 2 |  |  |  | ROZPOCET | 0 | 0 | 0 | 0 | 0 | 1 | 0 | 4 | -1992163989
| Online PSC |  | https://podminky.urs.cz/item/CS_URS_2021_02/978011191 | [15 empty] | Online PSC | 2
| VV |  | "mč.N2008+N2009" | [15 empty] | VV | 2 | 1 | True | 0 | ROZPOCET
| VV |  | 18,88+35,328 |  | 54.208 | [13 empty] | VV | 2 | 2 | True | 1 | ROZPOCET
85 | K | 978013161 | Otlučení vápenných nebo vápenocementových omítek vnitřních ploch stěn s vyškrabáním spar, s očištěním zdiva, v rozsahu přes 30 do 50 % | m2 | 3090.712 |  | 0 | CS ÚRS 2021 02 |  |  | základní |  | 0 | 0 | 0 | 0.02 | 61.8142 | 4 | K | 2 |  |  |  | ROZPOCET | 0 | 0 | 0 | 0 | 0 | 1 | 0 | 4 | 374256049
| Online PSC |  | https://podminky.urs.cz/item/CS_URS_2021_02/978013161 | [15 empty] | Online PSC | 2
| VV |  | "1.np" | [15 empty] | VV | 2 | 1 | True | 0 | ROZPOCET
| VV |  | "mč.1078" | [15 empty] | VV | 2 | 1 | True | 0 | ROZPOCET
| VV |  | (0,35+0,9+0,77+4)*2*2,85-1,26*1,83+(1,26+1,83*2)*0,6-0,675*2-1,35*2-0,7*2,02 |  | 29.496 | [13 empty] | VV | 2 | 2 | True | 0 | ROZPOCET
| VV |  | "mč.1079" | [15 empty] | VV | 2 | 1 | True | 0 | ROZPOCET
| VV |  | (1,35+1,48)*2*2,85-1,35*2 |  | 13.431 | [13 empty] | VV | 2 | 2 | True | 0 | ROZPOCET
| VV |  | "mč.1085" | [15 empty] | VV | 2 | 1 | True | 0 | ROZPOCET
| VV |  | (7,35+4)*2*2,85-1,29*1,83*2+(1,29+1,836*2)*0,6*2-0,9*2,5-1,4*2,5 |  | 60.178 | [13 empty] | VV | 2 | 2 | True | 0 | ROZPOCET
| VV |  | "mč.1077" | [15 empty] | VV | 2 | 1 | True | 0 | ROZPOCET
| VV |  | (26,75+2,18)*2*2,85-1,4*2,5*10-0,9*2,5*4-0,8*2,5*2-1,8*2,3 |  | 112.761 | [13 empty] | VV | 2 | 2 | True | 0 | ROZPOCET
| VV |  | Mezisoučet |  | 215.866 | [13 empty] | VV | 2 | 3 | True | 0 | ROZPOCET
| VV |  | "2.np SV" | [15 empty] | VV | 2 | 1 | True | 0 | ROZPOCET
| VV |  | "mč.2001+2001a" | [15 empty] | VV | 2 | 1 | True | 0 | ROZPOCET
| VV |  | (40,125+2,2)*2*3,45+(1,75+2,6*2)*0,65*5-1,8*2,45-1,3*2,45*5-2,37*2,1 |  | 289.318 | [13 empty] | VV | 2 | 2 | True | 0 | ROZPOCET
| VV |  | -0,8*2,1*2-0,9*2,1*4-0,8*2,5*2-1,75*2,6-1,68*1*3-1*2,225-2*1*2 |  | -30.735 | [13 empty] | VV | 2 | 2 | True | 0 | ROZPOCET
| VV |  | -0,9*2,15-0,5*2,02-1,75*2,6 |  | -7.495 | [13 empty] | VV | 2 | 2 | True | 0 | ROZPOCET
| VV |  | "mč.2002-2012c" | [15 empty] | VV | 2 | 1 | True | 0 | ROZPOCET
| VV |  | 244,74*3,85-0,8*2,5*7-0,9*2,1*6-1,3*2,45*6-0,9*2,45 |  | 895.594 | [13 empty] | VV | 2 | 2 | True | 0 | ROZPOCET
| VV |  | -1,4*2,5-2,2*1,2*2-0,9*2,15*2-0,9*2,2*4-0,6*2,55-0,9*2,6 |  | -24.44 | [13 empty] | VV | 2 | 2 | True | 0 | ROZPOCET
| VV |  | "mč.2038" | [15 empty] | VV | 2 | 1 | True | 0 | ROZPOCET
| VV |  | (1,595*4+0,8*4+1,88*4+1,7*2+2,25*2)*(3,45-2,1) |  | 33.75 | [13 empty] | VV | 2 | 2 | True | 0 | ROZPOCET
| VV |  | "mč.2039" | [15 empty] | VV | 2 | 1 | True | 0 | ROZPOCET
| VV |  | (1,595+2,25)*2*(3,45-2) |  | 11.151 | [13 empty] | VV | 2 | 2 | True | 0 | ROZPOCET
| VV |  | "mč.2040" | [15 empty] | VV | 2 | 1 | True | 0 | ROZPOCET
| VV |  | (2,01*4+1,7*2+2,25*2+0,8*4+1,55*4)*(3,45-2,1) |  | 34.209 | [13 empty] | VV | 2 | 2 | True | 0 | ROZPOCET
| VV |  | "mč.2041" | [15 empty] | VV | 2 | 1 | True | 0 | ROZPOCET
| VV |  | (1,55+2,25)*2*(3,45-2) |  | 11.02 | [13 empty] | VV | 2 | 2 | True | 0 | ROZPOCET
| VV |  | "mč.2032-2037" | [15 empty] | VV | 2 | 1 | True | 0 | ROZPOCET
| VV |  | 94,75*3,85-0,9*2,5*4-0,8*2,5-0,8*2,1 |  | 352.108 | [13 empty] | VV | 2 | 2 | True | 0 | ROZPOCET
| VV |  | -(0,82*2,25*4+1,35+2,25*8+1,43*2,3*2+0,9*2,3*2+1,35*2,3*14+1,35*2,4*2) |  | -87.398 | [13 empty] | VV | 2 | 2 | True | 0 | ROZPOCET
| VV |  | ((0,8+2,28*2)*4+(1,35+2,28*2)*8+(1,43+2,3*2)*2+(0,9+2,3*2)*2)*0,3 |  | 27.534 | [13 empty] | VV | 2 | 2 | True | 0 | ROZPOCET
| VV |  | ((1,35+2,3*2)*14+(1,35+2,4*2)*2)*0,3 |  | 28.68 | [13 empty] | VV | 2 | 2 | True | 0 | ROZPOCET
| VV |  | "mč.2013" | [15 empty] | VV | 2 | 1 | True | 0 | ROZPOCET
| VV |  | 24,02*3,75-1,44*2,28-1,5*2,55-1,35*2,35*2+(1,35+2,35*2)*0,3*2 |  | 80.252 | [13 empty] | VV | 2 | 2 | True | 0 | ROZPOCET
| VV |  | "mč.2014" | [15 empty] | VV | 2 | 1 | True | 0 | ROZPOCET
| VV |  | (2,12+3,45*2)*0,2*2+13,42*3,8-1,44*2,28-2,1*3,45*2-3,1*2,6 |  | 28.771 | [13 empty] | VV | 2 | 2 | True | 0 | ROZPOCET
| VV |  | "mč.2096" | [15 empty] | VV | 2 | 1 | True | 0 | ROZPOCET
| VV |  | 35,2*4,2-1,8*2,45-1,5*4,2*3-(1,685+2,07+1,688)*3,7 |  | 104.391 | [13 empty] | VV | 2 | 2 | True | 0 | ROZPOCET
| VV |  | Mezisoučet |  | 1746.71 | [13 empty] | VV | 2 | 3 | True | 0 | ROZPOCET
| VV |  | "2.np JZ" | [15 empty] | VV | 2 | 1 | True | 0 | ROZPOCET
| VV |  | "mč.2050" | [15 empty] | VV | 2 | 1 | True | 0 | ROZPOCET
| VV |  | (40,05+2,2)*2-1,8*2,45*2-0,8*2,5*4-2,38*2-0,9*2,5*8-2,105*3,45-2*3,45 |  | 30.758 | [13 empty] | VV | 2 | 2 | True | 0 | ROZPOCET
| VV |  | -1*2,5*12-0,15*2,5*20-1,08*2,7-(0,08*5+0,315+0,365)*2,7 |  | -43.332 | [13 empty] | VV | 2 | 2 | True | 0 | ROZPOCET
| VV |  | "mč.2051" | [15 empty] | VV | 2 | 1 | True | 0 | ROZPOCET
| VV |  | (2+4,05)*2*3,85-0,8*2,5-0,365*2,7-1,35*2,27+(1,35+2,27*2)*0,3 |  | 42.302 | [13 empty] | VV | 2 | 2 | True | 0 | ROZPOCET
| VV |  | "mč.2052-2053" | [15 empty] | VV | 2 | 1 | True | 0 | ROZPOCET
| VV |  | (1,34*6+0,78*6+2,5*2+1,67*4+1,36*2)*(3,45-2,1) |  | 36.612 | [13 empty] | VV | 2 | 2 | True | 0 | ROZPOCET
| VV |  | "mč.2053" | [15 empty] | VV | 2 | 1 | True | 0 | ROZPOCET
| VV |  | (1,18+1,36)*2*(3-2,1) |  | 4.572 | [13 empty] | VV | 2 | 2 | True | 0 | ROZPOCET
| VV |  | "mč.2054a-2059b" | [15 empty] | VV | 2 | 1 | True | 0 | ROZPOCET
| VV |  | 81,02*3,85-0,9*2,5*8-1,08*2,7-0,08*2,7*3-0,315*2,7-1,35*2,27*5 |  | 274.19 | [13 empty] | VV | 2 | 2 | True | 0 | ROZPOCET
| VV |  | -1,35*2,28*2-0,85*2,27*3-1,35*2,3 |  | -15.05 | [13 empty] | VV | 2 | 2 | True | 0 | ROZPOCET
| VV |  | (1,35*8+0,82*3+2,27*16+2,28*4+2,3*2)*0,3 |  | 18.99 | [13 empty] | VV | 2 | 2 | True | 0 | ROZPOCET
| VV |  | "mč.2060" | [15 empty] | VV | 2 | 1 | True | 0 | ROZPOCET
| VV |  | (38,885-3,2)*3,45-1*2,5*5-2,1*3,45-1,8*2,45-1,085*2,1-0,9*2-0,8*2 |  | 93.28 | [13 empty] | VV | 2 | 2 | True | 0 | ROZPOCET
| VV |  | -2,18*3,45-0,15*2,5*10 |  | -11.271 | [13 empty] | VV | 2 | 2 | True | 0 | ROZPOCET
| VV |  | "mč.2061" | [15 empty] | VV | 2 | 1 | True | 0 | ROZPOCET
| VV |  | (2,05+0,45+0,99)*(3,45-2)-0,8*0,5 |  | 4.661 | [13 empty] | VV | 2 | 2 | True | 0 | ROZPOCET
| VV |  | "mč.2062" | [15 empty] | VV | 2 | 1 | True | 0 | ROZPOCET
| VV |  | 0,9*(3,45-2,1)-0,82*1,33+(0,82+1,33+0,82)*0,3 |  | 1.015 | [13 empty] | VV | 2 | 2 | True | 0 | ROZPOCET
| VV |  | "mč.2063" | [15 empty] | VV | 2 | 1 | True | 0 | ROZPOCET
| VV |  | 12,155*3,85-0,8*2,5-1,35*2,27+(1,35+2,27*2)*0,3 |  | 43.499 | [13 empty] | VV | 2 | 2 | True | 0 | ROZPOCET
| VV |  | "mč.2080a-2083, 2085, 2086, 2088+2089" | [15 empty] | VV | 2 | 1 | True | 0 | ROZPOCET
| VV |  | 176,91*3,85-1*2,5*13+(1,4+2,5*2)*0,6*11-1,35*2,35*8-1,35*2,37*5 |  | 649.466 | [13 empty] | VV | 2 | 2 | True | 0 | ROZPOCET
| VV |  | -1,33*2,9+(1,35+2,35*2)*0,3*8+(1,35+2,37*2)*0,3*5+(1,3+2,9*2)*0,3 |  | 21.928 | [13 empty] | VV | 2 | 2 | True | 0 | ROZPOCET
| VV |  | -1*2,02*4-1,4*2,5*13-1,36*2,55 |  | -57.048 | [13 empty] | VV | 2 | 2 | True | 0 | ROZPOCET
| VV |  | "mč.2079" | [15 empty] | VV | 2 | 1 | True | 0 | ROZPOCET
| VV |  | 4,64*3,85-1,4*2,5+(1,4+2,5*2)*0,6 |  | 18.204 | [13 empty] | VV | 2 | 2 | True | 0 | ROZPOCET
| VV |  | "místnosti vedle mč.2060" | [15 empty] | VV | 2 | 1 | True | 0 | ROZPOCET
| VV |  | (1,4+2,5*2)*0,6*4 |  | 15.36 | [13 empty] | VV | 2 | 2 | True | 0 | ROZPOCET
| VV |  | Mezisoučet |  | 1128.136 | [13 empty] | VV | 2 | 3 | True | 0 | ROZPOCET
| VV |  | Součet |  | 3090.712 | [13 empty] | VV | 2 | 4 | True | 1 | ROZPOCET
86 | K | 978013191 | Otlučení vápenných nebo vápenocementových omítek vnitřních ploch stěn s vyškrabáním spar, s očištěním zdiva, v rozsahu přes 50 do 100 % | m2 | 353.714 |  | 0 | CS ÚRS 2021 02 |  |  | základní |  | 0 | 0 | 0 | 0.046 | 16.2708 | 4 | K | 2 |  |  |  | ROZPOCET | 0 | 0 | 0 | 0 | 0 | 1 | 0 | 4 | 960433890
| Online PSC |  | https://podminky.urs.cz/item/CS_URS_2021_02/978013191 | [15 empty] | Online PSC | 2
| VV |  | "pod otlučenými obklady" | [15 empty] | VV | 2 | 1 | True | 0 | ROZPOCET
| VV |  | 227,72 |  | 227.72 | [13 empty] | VV | 2 | 2 | True | 0 | ROZPOCET
| VV |  | "mč.N2008+N2009" | [15 empty] | VV | 2 | 1 | True | 0 | ROZPOCET
| VV |  | (2,95+6,4)*2*3,85+(5,92-0,35+5,92-0,35+6,4)*3,85-1,3*2,45*2-0,8*2*2 |  | 129.954 | [13 empty] | VV | 2 | 2 | True | 0 | ROZPOCET
| VV |  | -1,35*2,3*3+(1,35+2,3*2)*0,3*3 |  | -3.96 | [13 empty] | VV | 2 | 2 | True | 0 | ROZPOCET
| VV |  | Součet |  | 353.714 | [13 empty] | VV | 2 | 4 | True | 1 | ROZPOCET
87 | K | 978059541 | Odsekání obkladů stěn včetně otlučení podkladní omítky až na zdivo z obkládaček vnitřních, z jakýchkoliv materiálů, plochy přes 1 m2 | m2 | 227.72 |  | 0 | CS ÚRS 2021 02 |  |  | základní |  | 0 | 0 | 0 | 0.068 | 15.485 | 4 | K | 2 |  |  |  | ROZPOCET | 0 | 0 | 0 | 0 | 0 | 1 | 0 | 4 | -1040381667
| Online PSC |  | https://podminky.urs.cz/item/CS_URS_2021_02/978059541 | [15 empty] | Online PSC | 2
| VV |  | "1.np" | [15 empty] | VV | 2 | 1 | True | 0 | ROZPOCET
| VV |  | "mč.N1085" | [15 empty] | VV | 2 | 1 | True | 0 | ROZPOCET
| VV |  | (0,6+0,9)*1,5 |  | 2.25 | [13 empty] | VV | 2 | 2 | True | 0 | ROZPOCET
| VV |  | "2.np SV" | [15 empty] | VV | 2 | 1 | True | 0 | ROZPOCET
| VV |  | "mč.2013" | [15 empty] | VV | 2 | 1 | True | 0 | ROZPOCET
| VV |  | 1,25*2,5 |  | 3.125 | [13 empty] | VV | 2 | 2 | True | 0 | ROZPOCET
| VV |  | "mč.2033" | [15 empty] | VV | 2 | 1 | True | 0 | ROZPOCET
| VV |  | (2,96+4,05)*2*1,5-0,8*1,5*2-0,82*0,28*2+(0,82+0,28*2)*0,3*2 |  | 18.999 | [13 empty] | VV | 2 | 2 | True | 0 | ROZPOCET
| VV |  | "mč.2006" | [15 empty] | VV | 2 | 1 | True | 0 | ROZPOCET
| VV |  | (1,66+0,6)*1,5 |  | 3.39 | [13 empty] | VV | 2 | 2 | True | 0 | ROZPOCET
| VV |  | "mč.2002" | [15 empty] | VV | 2 | 1 | True | 0 | ROZPOCET
| VV |  | (1,24+0,6)*1,5 |  | 2.76 | [13 empty] | VV | 2 | 2 | True | 0 | ROZPOCET
| VV |  | "mč.2038" | [15 empty] | VV | 2 | 1 | True | 0 | ROZPOCET
| VV |  | (1,595*4+0,8*4+1,88*4+1,7*2+2,25*2)*2,1-0,8*2*3-0,6*2*5-0,9*0,98-1,43*0,98 |  | 39.417 | [13 empty] | VV | 2 | 2 | True | 0 | ROZPOCET
| VV |  | (0,9+1,43+0,98*4)*0,3 |  | 1.875 | [13 empty] | VV | 2 | 2 | True | 0 | ROZPOCET
| VV |  | "mč.2039" | [15 empty] | VV | 2 | 1 | True | 0 | ROZPOCET
| VV |  | (1,595+2,25)*2*2-0,6*2 |  | 14.18 | [13 empty] | VV | 2 | 2 | True | 0 | ROZPOCET
| VV |  | "mč.2040" | [15 empty] | VV | 2 | 1 | True | 0 | ROZPOCET
| VV |  | (2,01*4+1,7*2+2,25*2+0,8*4+1,55*4)*2,1-0,8*2*3-0,6*2*4 |  | 43.614 | [13 empty] | VV | 2 | 2 | True | 0 | ROZPOCET
| VV |  | -0,9*0,98-1,43*0,98+(1,43+0,9+0,98*4)*0,3 |  | -0.408 | [13 empty] | VV | 2 | 2 | True | 0 | ROZPOCET
| VV |  | "mč.2041" | [15 empty] | VV | 2 | 1 | True | 0 | ROZPOCET
| VV |  | (1,55+2,25)*2*2-0,6*2 |  | 14 | [13 empty] | VV | 2 | 2 | True | 0 | ROZPOCET
| VV |  | "2.np JZ" | [15 empty] | VV | 2 | 1 | True | 0 | ROZPOCET
| VV |  | "mč.2089" | [15 empty] | VV | 2 | 1 | True | 0 | ROZPOCET
| VV |  | (0,45+2,605+0,6*2)*1,5 |  | 6.383 | [13 empty] | VV | 2 | 2 | True | 0 | ROZPOCET
| VV |  | "mč.2085" | [15 empty] | VV | 2 | 1 | True | 0 | ROZPOCET
| VV |  | (1,2+0,7)*1,5 |  | 2.85 | [13 empty] | VV | 2 | 2 | True | 0 | ROZPOCET
| VV |  | "mč.2083" | [15 empty] | VV | 2 | 1 | True | 0 | ROZPOCET
| VV |  | (1,2+0,7)*1,5 |  | 2.85 | [13 empty] | VV | 2 | 2 | True | 0 | ROZPOCET
| VV |  | "mč.2053" | [15 empty] | VV | 2 | 1 | True | 0 | ROZPOCET
| VV |  | (1,18+1,36)*2*2,1-0,6*2 |  | 9.468 | [13 empty] | VV | 2 | 2 | True | 0 | ROZPOCET
| VV |  | "mč.2052" | [15 empty] | VV | 2 | 1 | True | 0 | ROZPOCET
| VV |  | (1,34*6+0,78*6+2,5*2+1,67*4+1,36*2)*2,1-0,6*2*7-0,8*2*2-0,9*2 |  | 43.552 | [13 empty] | VV | 2 | 2 | True | 0 | ROZPOCET
| VV |  | -0,9*0,97*2+(0,9+0,97*2)*0,3*2 |  | -0.042 | [13 empty] | VV | 2 | 2 | True | 0 | ROZPOCET
| VV |  | "mč.2056" | [15 empty] | VV | 2 | 1 | True | 0 | ROZPOCET
| VV |  | (1,25+0,25)*1,5 |  | 2.25 | [13 empty] | VV | 2 | 2 | True | 0 | ROZPOCET
| VV |  | "mč.2057" | [15 empty] | VV | 2 | 1 | True | 0 | ROZPOCET
| VV |  | (1,25+0,7)*1,5 |  | 2.925 | [13 empty] | VV | 2 | 2 | True | 0 | ROZPOCET
| VV |  | "mč.2059" | [15 empty] | VV | 2 | 1 | True | 0 | ROZPOCET
| VV |  | 0,45*1,5 |  | 0.675 | [13 empty] | VV | 2 | 2 | True | 0 | ROZPOCET
| VV |  | "mč.2063" | [15 empty] | VV | 2 | 1 | True | 0 | ROZPOCET
| VV |  | 0,3*1,5 |  | 0.45 | [13 empty] | VV | 2 | 2 | True | 0 | ROZPOCET
| VV |  | "mč.2062" | [15 empty] | VV | 2 | 1 | True | 0 | ROZPOCET
| VV |  | (2,15+0,45)*2,1 |  | 5.46 | [13 empty] | VV | 2 | 2 | True | 0 | ROZPOCET
| VV |  | "mč.2061" | [15 empty] | VV | 2 | 1 | True | 0 | ROZPOCET
| VV |  | (1,46+1,465+1,465)*2,1-0,82*0,94*2+(0,82+0,94*2)*0,3*2-0,8*2 |  | 7.697 | [13 empty] | VV | 2 | 2 | True | 0 | ROZPOCET
| VV |  | Součet |  | 227.72 | [13 empty] | VV | 2 | 4 | True | 1 | ROZPOCET
88 | K | 985311211 | Reprofilace betonu sanačními maltami na cementové bázi ručně líce kleneb a podhledů, tloušťky do 10 mm | m2 | 38.6 |  | 0 | CS ÚRS 2021 02 |  |  | základní |  | 0 | 0.01943 | 0.75 | 0 | 0 | 4 | K | 2 |  |  |  | ROZPOCET | 0 | 0 | 0 | 0 | 0 | 1 | 0 | 4 | -1536740289
| Online PSC |  | https://podminky.urs.cz/item/CS_URS_2021_02/985311211 | [15 empty] | Online PSC | 2
| VV |  | "20% plochy+trámy" | [15 empty] | VV | 2 | 1 | True | 0 | ROZPOCET
| VV |  | "2.np SV" | [15 empty] | VV | 2 | 1 | True | 0 | ROZPOCET
| VV |  | "mč.2001+2001a" | [15 empty] | VV | 2 | 1 | True | 0 | ROZPOCET
| VV |  | ((95,74+24,36)+(51*2,2+8*4,2)*0,25*2)*0,2 |  | 38.6 | [13 empty] | VV | 2 | 2 | True | 0 | ROZPOCET
| VV |  | Součet |  | 38.6 | [13 empty] | VV | 2 | 4 | True | 1 | ROZPOCET
| D | 901 | Ostatní výrobky |  |  |  | 0 | [5 empty] | 0 |  | 7.2262 |  | 0 | 1 | D | 1 |  |  |  | ROZPOCET | [6 empty] | 0
89 | K | 90100-002R | X02 M+D trezorová skříň certifikovaná, bezp. tř.II, 1300x700x550mm, elektronický zámek, kompletní provedení dle PD | kus | 1 |  | 0 |  |  |  | základní |  | 0 | 0 | 0 | 0 | 0 | 4 | K | 2 |  |  |  | ROZPOCET | 0 | 0 | 0 | 0 | 0 | 1 | 0 | 4 | -676512446
90 | K | 90100-003R | X03 M+D výklopný držák televizoru, kotvení 184x475mm, konzole min 62mm, max 468mm, kompletní dodávka dle PD | kus | 4 |  | 0 |  |  |  | základní |  | 0 | 0.096 | 0.384 | 0 | 0 | 4 | K | 2 |  |  |  | ROZPOCET | 0 | 0 | 0 | 0 | 0 | 1 | 0 | 4 | -923618977
91 | K | 90100-004R | X04 M+D mechová stěna v kancelářii N2007, 4800x2500mm, lyšejník-norský mech, zakonzervovaný stabilizovaný mech, nastřelen na desku OSB tl.8mm (vč. dodávky OSB), kompletní provedení dle PD | kus | 1 |  | 0 |  |  |  | základní |  | 0 | 0.096 | 0.096 | 0 | 0 | 4 | K | 2 |  |  |  | ROZPOCET | 0 | 0 | 0 | 0 | 0 | 1 | 0 | 4 | -1060820297
92 | K | 90100-005R | X05 M+D textilní interierová rohož (polypropylen/polyester) 600x900mm , napojení Al přechodovou lištou | kus | 12 |  | 0 |  |  |  | základní |  | 0 | 0.096 | 1.152 | 0 | 0 | 4 | K | 2 |  |  |  | ROZPOCET | 0 | 0 | 0 | 0 | 0 | 1 | 0 | 4 | 1217594472
93 | K | 90100-006R | X06 M+D kryt na radiátor 1000x900x260mm, kompletní provedení dle PD | kus | 2 |  | 0 |  |  |  | základní |  | 0 | 0.096 | 0.192 | 0 | 0 | 4 | K | 2 |  |  |  | ROZPOCET | 0 | 0 | 0 | 0 | 0 | 1 | 0 | 4 | -581825627
94 | K | 90100-007R | X07 M+D plastické logo (Mendelova uvniverzita v Brně), kompletní provedení dle PD | kus | 1 |  | 0 |  |  |  | základní |  | 0 | 0.096 | 0.096 | 0 | 0 | 4 | K | 2 |  |  |  | ROZPOCET | 0 | 0 | 0 | 0 | 0 | 1 | 0 | 4 | -1897285413
95 | K | 90100-009R | X09 M+D fixní držák televizoru, kotvení, kompletní dodávka dle PD | kus | 5 |  | 0 |  |  |  | základní |  | 0 | 0.096 | 0.48 | 0 | 0 | 4 | K | 2 |  |  |  | ROZPOCET | 0 | 0 | 0 | 0 | 0 | 1 | 0 | 4 | -1048366124
96 | K | 90100-010R | X10 M+D dveřní tabulka stříbrná 187x156mm, Al elox., kompletní provedení dle PD | kus | 4 |  | 0 |  |  |  | základní |  | 0 | 0.096 | 0.384 | 0 | 0 | 4 | K | 2 |  |  |  | ROZPOCET | 0 | 0 | 0 | 0 | 0 | 1 | 0 | 4 | 196861800
97 | K | 90100-011R | X11 M+D dveřní tabulka stříbrná 187x218mm,Al elox., kompletní provedení dle PD | kus | 36 |  | 0 |  |  |  | základní |  | 0 | 0.096 | 3.456 | 0 | 0 | 4 | K | 2 |  |  |  | ROZPOCET | 0 | 0 | 0 | 0 | 0 | 1 | 0 | 4 | 139576177
98 | K | 90100-012R | X12 M+D obklad topení, DTD deska lamino, 1437x1012mm, kompletní provedení dle PD | kus | 2 |  | 0 |  |  |  | základní |  | 0 | 0.096 | 0.192 | 0 | 0 | 4 | K | 2 |  |  |  | ROZPOCET | 0 | 0 | 0 | 0 | 0 | 1 | 0 | 4 | -767327752
99 | K | 90100-013R | X13 M+D piktogram kuchyňka - Al tabulka 80x80mm, imitace kartáčové oceli nerezové, kompletní provedení dle PD | kus | 3 |  | 0 |  |  |  | základní |  | 0 | 0.096 | 0.288 | 0 | 0 | 4 | K | 2 |  |  |  | ROZPOCET | 0 | 0 | 0 | 0 | 0 | 1 | 0 | 4 | 1535914690
100 | K | 90100-014R | X14 M+D piktogram WC muži - Al tabulka 80x80mm, imitace kartáčové oceli nerezové, kompletní provedení dle PD | kus | 1 |  | 0 |  |  |  | základní |  | 0 | 0.096 | 0.096 | 0 | 0 | 4 | K | 2 |  |  |  | ROZPOCET | 0 | 0 | 0 | 0 | 0 | 1 | 0 | 4 | -783991598
101 | K | 90100-015R | X15 M+D piktogram WC ženy - Al tabulka 80x80mm, imitace kartáčové oceli nerezové, kompletní provedení dle PD | kus | 3 |  | 0 |  |  |  | základní |  | 0 | 0.096 | 0.288 | 0 | 0 | 4 | K | 2 |  |  |  | ROZPOCET | 0 | 0 | 0 | 0 | 0 | 1 | 0 | 4 | 243525042
102 | K | 953943211 | Osazování drobných kovových předmětů kotvených do stěny hasicího přístroje | kus | 12 |  | 0 | CS ÚRS 2021 02 |  |  | základní |  | 0 | 0.00018 | 0.00216 | 0 | 0 | 4 | K | 2 |  |  |  | ROZPOCET | 0 | 0 | 0 | 0 | 0 | 1 | 0 | 4 | -2000363826
| Online PSC |  | https://podminky.urs.cz/item/CS_URS_2021_02/953943211 | [15 empty] | Online PSC | 2
103 | M | 44932112.1 | X01 přenosný přístroj hasicí ruční práškový PG6, 6kg vč. kovového držáku pro upevnění na zeď | kus | 12 |  | 0 |  |  |  | základní |  | 0 | 0.01 | 0.12 | 0 | 0 | 8 | M | 2 |  |  |  | ROZPOCET | 0 | 0 | 0 | 0 | 0 | 1 | 0 | 4 | 1665082759
| D | 902 | Únikový koridor |  |  |  | 0 | [5 empty] | 0 |  | 0 |  | 0 | 1 | D | 1 |  |  |  | ROZPOCET | [6 empty] | 0
104 | K | 90200-001 | Zřízení únikového koridoru na chodbách pro bezpečný pohyb osob vč. označení tabulkami s pokyny - ukazujícími směr úniku a informace o bezpečném pohybu | kus | 1 |  | 0 |  |  |  | základní |  | 0 | 0 | 0 | 0 | 0 | 4 | K | 2 |  |  |  | ROZPOCET | 0 | 0 | 0 | 0 | 0 | 1 | 0 | 4 | 2174726
| D | 997 | Přesun sutě |  |  |  | 0 | [5 empty] | 0 |  | 0 |  | 0 | 1 | D | 1 |  |  |  | ROZPOCET | [6 empty] | 0
105 | K | 997013213 | Vnitrostaveništní doprava suti a vybouraných hmot vodorovně do 50 m svisle ručně pro budovy a haly výšky přes 9 do 12 m | t | 496.297 |  | 0 | CS ÚRS 2021 02 |  |  | základní |  | 0 | 0 | 0 | 0 | 0 | 4 | K | 2 |  |  |  | ROZPOCET | 0 | 0 | 0 | 0 | 0 | 1 | 0 | 4 | -50246722
| Online PSC |  | https://podminky.urs.cz/item/CS_URS_2021_02/997013213 | [15 empty] | Online PSC | 2
106 | K | 997013219 | Vnitrostaveništní doprava suti a vybouraných hmot vodorovně do 50 m Příplatek k cenám -3111 až -3217 za zvětšenou vodorovnou dopravu přes vymezenou dopravní vzdálenost za každých dalších i započatých 10 m | t | 992.594 |  | 0 | CS ÚRS 2021 02 |  |  | základní |  | 0 | 0 | 0 | 0 | 0 | 4 | K | 2 |  |  |  | ROZPOCET | 0 | 0 | 0 | 0 | 0 | 1 | 0 | 4 | -1360172129
| Online PSC |  | https://podminky.urs.cz/item/CS_URS_2021_02/997013219 | [15 empty] | Online PSC | 2
| VV |  | 496,297*2 'Přepočtené koeficientem množství |  | 992.594 | [13 empty] | VV | 2 | 2 | False | 1 | ROZPOCET
107 | K | 997013501 | Odvoz suti a vybouraných hmot na skládku nebo meziskládku se složením, na vzdálenost do 1 km | t | 496.297 |  | 0 | CS ÚRS 2021 02 |  |  | základní |  | 0 | 0 | 0 | 0 | 0 | 4 | K | 2 |  |  |  | ROZPOCET | 0 | 0 | 0 | 0 | 0 | 1 | 0 | 4 | -1054002881
| Online PSC |  | https://podminky.urs.cz/item/CS_URS_2021_02/997013501 | [15 empty] | Online PSC | 2
108 | K | 997013509 | Odvoz suti a vybouraných hmot na skládku nebo meziskládku se složením, na vzdálenost Příplatek k ceně za každý další i započatý 1 km přes 1 km | t | 6948.158 |  | 0 | CS ÚRS 2021 02 |  |  | základní |  | 0 | 0 | 0 | 0 | 0 | 4 | K | 2 |  |  |  | ROZPOCET | 0 | 0 | 0 | 0 | 0 | 1 | 0 | 4 | -733096253
| Online PSC |  | https://podminky.urs.cz/item/CS_URS_2021_02/997013509 | [15 empty] | Online PSC | 2
| VV |  | 496,297*14 'Přepočtené koeficientem množství |  | 6948.158 | [13 empty] | VV | 2 | 2 | False | 1 | ROZPOCET
109 | K | 997013871 | Poplatek za uložení stavebního odpadu na recyklační skládce (skládkovné) směsného stavebního a demoličního zatříděného do Katalogu odpadů pod kódem 17 09 04 | t | 496.297 |  | 0 | CS ÚRS 2021 02 |  |  | základní |  | 0 | 0 | 0 | 0 | 0 | 4 | K | 2 |  |  |  | ROZPOCET | 0 | 0 | 0 | 0 | 0 | 1 | 0 | 4 | -1778294515
| Online PSC |  | https://podminky.urs.cz/item/CS_URS_2021_02/997013871 | [15 empty] | Online PSC | 2
| D | 998 | Přesun hmot |  |  |  | 0 | [5 empty] | 0 |  | 0 |  | 0 | 1 | D | 1 |  |  |  | ROZPOCET | [6 empty] | 0
110 | K | 998018002 | Přesun hmot pro budovy občanské výstavby, bydlení, výrobu a služby ruční - bez užití mechanizace vodorovná dopravní vzdálenost do 100 m pro budovy s jakoukoliv nosnou konstrukcí výšky přes 6 do 12 m | t | 295.071 |  | 0 | CS ÚRS 2021 02 |  |  | základní |  | 0 | 0 | 0 | 0 | 0 | 4 | K | 2 |  |  |  | ROZPOCET | 0 | 0 | 0 | 0 | 0 | 1 | 0 | 4 | -435212868
| Online PSC |  | https://podminky.urs.cz/item/CS_URS_2021_02/998018002 | [15 empty] | Online PSC | 2
| D | PSV | Práce a dodávky PSV |  |  |  | 0 | [5 empty] | 0 |  | 71.3254 |  | 46.9025 | 2 | D | 0 |  |  |  | ROZPOCET | [6 empty] | 0
| D | 711 | Izolace proti vodě, vlhkosti a plynům |  |  |  | 0 | [5 empty] | 0 |  | 1.0323 |  | 0 | 2 | D | 1 |  |  |  | ROZPOCET | [6 empty] | 0
111 | K | 711493111 | Izolace proti podpovrchové a tlakové vodě - ostatní na ploše vodorovné V dvousložkovou na bázi cementu | m2 | 42.78 |  | 0 | CS ÚRS 2021 02 |  |  | základní |  | 0 | 0.00451 | 0.19294 | 0 | 0 | 16 | K | 2 |  |  |  | ROZPOCET | 0 | 0 | 0 | 0 | 0 | 1 | 0 | 16 | -1912502948
| Online PSC |  | https://podminky.urs.cz/item/CS_URS_2021_02/711493111 | [15 empty] | Online PSC | 2
| VV |  | "2.np SV" | [15 empty] | VV | 2 | 1 | True | 0 | ROZPOCET
| VV |  | "mč.2038" | [15 empty] | VV | 2 | 1 | True | 0 | ROZPOCET
| VV |  | 10,21 |  | 10.21 | [13 empty] | VV | 2 | 2 | True | 0 | ROZPOCET
| VV |  | "mč.2039" | [15 empty] | VV | 2 | 1 | True | 0 | ROZPOCET
| VV |  | 2,9 |  | 2.9 | [13 empty] | VV | 2 | 2 | True | 0 | ROZPOCET
| VV |  | "mč.2040" | [15 empty] | VV | 2 | 1 | True | 0 | ROZPOCET
| VV |  | 10,57 |  | 10.57 | [13 empty] | VV | 2 | 2 | True | 0 | ROZPOCET
| VV |  | "mč.2041" | [15 empty] | VV | 2 | 1 | True | 0 | ROZPOCET
| VV |  | 3,53 |  | 3.53 | [13 empty] | VV | 2 | 2 | True | 0 | ROZPOCET
| VV |  | "2.np JZ" | [15 empty] | VV | 2 | 1 | True | 0 | ROZPOCET
| VV |  | "mč.2052" | [15 empty] | VV | 2 | 1 | True | 0 | ROZPOCET
| VV |  | 9,63 |  | 9.63 | [13 empty] | VV | 2 | 2 | True | 0 | ROZPOCET
| VV |  | "mč.2053" | [15 empty] | VV | 2 | 1 | True | 0 | ROZPOCET
| VV |  | 1,6 |  | 1.6 | [13 empty] | VV | 2 | 2 | True | 0 | ROZPOCET
| VV |  | "mč.2061" | [15 empty] | VV | 2 | 1 | True | 0 | ROZPOCET
| VV |  | 2,6 |  | 2.6 | [13 empty] | VV | 2 | 2 | True | 0 | ROZPOCET
| VV |  | "mč.2062" | [15 empty] | VV | 2 | 1 | True | 0 | ROZPOCET
| VV |  | 1,74 |  | 1.74 | [13 empty] | VV | 2 | 2 | True | 0 | ROZPOCET
| VV |  | Součet |  | 42.78 | [13 empty] | VV | 2 | 4 | True | 1 | ROZPOCET
112 | K | 711493112 | Izolace proti podpovrchové a tlakové vodě - ostatní na ploše vodorovné V jednosložkovou na bázi cementu | m2 | 186.535 |  | 0 | CS ÚRS 2021 02 |  |  | základní |  | 0 | 0.0045 | 0.83941 | 0 | 0 | 16 | K | 2 |  |  |  | ROZPOCET | 0 | 0 | 0 | 0 | 0 | 1 | 0 | 16 | -1432024699
| Online PSC |  | https://podminky.urs.cz/item/CS_URS_2021_02/711493112 | [15 empty] | Online PSC | 2
| VV |  | "pod keramický obklad" | [15 empty] | VV | 2 | 1 | True | 0 | ROZPOCET
| VV |  | "2.np SV" | [15 empty] | VV | 2 | 1 | True | 0 | ROZPOCET
| VV |  | "mč.2038" | [15 empty] | VV | 2 | 1 | True | 0 | ROZPOCET
| VV |  | (1,595*4+0,8*4+1,88*4+1,7*2+2,25*2)*2,1-0,8*2*3-0,6*2*5-0,9*0,98-1,43*0,98 |  | 39.417 | [13 empty] | VV | 2 | 2 | True | 0 | ROZPOCET
| VV |  | (0,9+1,43+0,98*4)*0,3 |  | 1.875 | [13 empty] | VV | 2 | 2 | True | 0 | ROZPOCET
| VV |  | "mč.2039" | [15 empty] | VV | 2 | 1 | True | 0 | ROZPOCET
| VV |  | (1,595+2,25)*2*2-0,6*2 |  | 14.18 | [13 empty] | VV | 2 | 2 | True | 0 | ROZPOCET
| VV |  | "mč.2040" | [15 empty] | VV | 2 | 1 | True | 0 | ROZPOCET
| VV |  | (2,01*4+1,7*2+2,25*2+0,8*4+1,55*4)*2,1-0,8*2*3-0,6*2*4 |  | 43.614 | [13 empty] | VV | 2 | 2 | True | 0 | ROZPOCET
| VV |  | -0,9*0,98-1,43*0,98+(1,43+0,9+0,98*4)*0,3 |  | -0.408 | [13 empty] | VV | 2 | 2 | True | 0 | ROZPOCET
| VV |  | "mč.2041" | [15 empty] | VV | 2 | 1 | True | 0 | ROZPOCET
| VV |  | (1,55+2,25)*2*2-0,6*2 |  | 14 | [13 empty] | VV | 2 | 2 | True | 0 | ROZPOCET
| VV |  | "2.np JZ" | [15 empty] | VV | 2 | 1 | True | 0 | ROZPOCET
| VV |  | "mč.2052" | [15 empty] | VV | 2 | 1 | True | 0 | ROZPOCET
| VV |  | (1,34*6+0,78*6+2,5*2+1,67*4+1,36*2)*2,1-0,6*2*7-0,8*2*2-0,9*2 |  | 43.552 | [13 empty] | VV | 2 | 2 | True | 0 | ROZPOCET
| VV |  | -0,9*0,97*2+(0,9+0,97*2)*0,3*2 |  | -0.042 | [13 empty] | VV | 2 | 2 | True | 0 | ROZPOCET
| VV |  | "mč.2053" | [15 empty] | VV | 2 | 1 | True | 0 | ROZPOCET
| VV |  | (1,18+1,36)*2*2,1-0,6*2 |  | 9.468 | [13 empty] | VV | 2 | 2 | True | 0 | ROZPOCET
| VV |  | "mč.2061" | [15 empty] | VV | 2 | 1 | True | 0 | ROZPOCET
| VV |  | (1,44+2,05)*2*2-0,8*2*2 |  | 10.76 | [13 empty] | VV | 2 | 2 | True | 0 | ROZPOCET
| VV |  | "mč.2062" | [15 empty] | VV | 2 | 1 | True | 0 | ROZPOCET
| VV |  | (1,9+0,9)*2*2,1-0,8*2,1-0,82*0,94+(0,82+0,94*2)*0,3 |  | 10.119 | [13 empty] | VV | 2 | 2 | True | 0 | ROZPOCET
| VV |  | Součet |  | 186.535 | [13 empty] | VV | 2 | 4 | True | 1 | ROZPOCET
113 | K | 998711102 | Přesun hmot pro izolace proti vodě, vlhkosti a plynům stanovený z hmotnosti přesunovaného materiálu vodorovná dopravní vzdálenost do 50 m v objektech výšky přes 6 do 12 m | t | 1.032 |  | 0 | CS ÚRS 2021 02 |  |  | základní |  | 0 | 0 | 0 | 0 | 0 | 16 | K | 2 |  |  |  | ROZPOCET | 0 | 0 | 0 | 0 | 0 | 1 | 0 | 16 | -1324440290
| Online PSC |  | https://podminky.urs.cz/item/CS_URS_2021_02/998711102 | [15 empty] | Online PSC | 2
114 | K | 998711181 | Přesun hmot pro izolace proti vodě, vlhkosti a plynům stanovený z hmotnosti přesunovaného materiálu Příplatek k cenám za přesun prováděný bez použití mechanizace pro jakoukoliv výšku objektu | t | 1.032 |  | 0 | CS ÚRS 2021 02 |  |  | základní |  | 0 | 0 | 0 | 0 | 0 | 16 | K | 2 |  |  |  | ROZPOCET | 0 | 0 | 0 | 0 | 0 | 1 | 0 | 16 | -570781304
| Online PSC |  | https://podminky.urs.cz/item/CS_URS_2021_02/998711181 | [15 empty] | Online PSC | 2
| D | 713 | Izolace tepelné |  |  |  | 0 | [5 empty] | 0 |  | 3.5759 |  | 0 | 2 | D | 1 |  |  |  | ROZPOCET | [6 empty] | 0
115 | K | 713111121 | Montáž tepelné izolace stropů rohožemi, pásy, dílci, deskami, bloky (izolační materiál ve specifikaci) rovných spodem s uchycením (drátem, páskou apod.) | m2 | 712.732 |  | 0 | CS ÚRS 2021 02 |  |  | základní |  | 0 | 0.0003 | 0.21382 | 0 | 0 | 16 | K | 2 |  |  |  | ROZPOCET | 0 | 0 | 0 | 0 | 0 | 1 | 0 | 16 | 2045684331
| Online PSC |  | https://podminky.urs.cz/item/CS_URS_2021_02/713111121 | [15 empty] | Online PSC | 2
| VV |  | "podhledy zelené" | [15 empty] | VV | 2 | 1 | True | 0 | ROZPOCET
| VV |  | "1.np" | [15 empty] | VV | 2 | 1 | True | 0 | ROZPOCET
| VV |  | "mč.1078" | [15 empty] | VV | 2 | 1 | True | 0 | ROZPOCET
| VV |  | 8,8 |  | 8.8 | [13 empty] | VV | 2 | 2 | True | 0 | ROZPOCET
| VV |  | "mč.1079" | [15 empty] | VV | 2 | 1 | True | 0 | ROZPOCET
| VV |  | 1,85 |  | 1.85 | [13 empty] | VV | 2 | 2 | True | 0 | ROZPOCET
| VV |  | "2.np Jz" | [15 empty] | VV | 2 | 1 | True | 0 | ROZPOCET
| VV |  | "mč.2080a-2089" | [15 empty] | VV | 2 | 1 | True | 0 | ROZPOCET
| VV |  | 23,01+19,9+19,96+20,5+20,47+20,67+19,92+19,76+36,62+25,65 |  | 226.46 | [13 empty] | VV | 2 | 2 | True | 0 | ROZPOCET
| VV |  | 21,61+21,99+24,34 |  | 67.94 | [13 empty] | VV | 2 | 2 | True | 0 | ROZPOCET
| VV |  | "2.np SV" | [15 empty] | VV | 2 | 1 | True | 0 | ROZPOCET
| VV |  | "mč.2002-2007" | [15 empty] | VV | 2 | 1 | True | 0 | ROZPOCET
| VV |  | 6,23+19,31+16,69+22,67+24,82+37,6 |  | 127.32 | [13 empty] | VV | 2 | 2 | True | 0 | ROZPOCET
| VV |  | "mč.2011a-2013" | [15 empty] | VV | 2 | 1 | True | 0 | ROZPOCET
| VV |  | 11,49+9,82+8,2+21,5+25,54+39,34 |  | 115.89 | [13 empty] | VV | 2 | 2 | True | 0 | ROZPOCET
| VV |  | "mč.2010" | [15 empty] | VV | 2 | 1 | True | 0 | ROZPOCET
| VV |  | 99,22 |  | 99.22 | [13 empty] | VV | 2 | 2 | True | 0 | ROZPOCET
| VV |  | "mč.2001" | [15 empty] | VV | 2 | 1 | True | 0 | ROZPOCET
| VV |  | 11,044 |  | 11.044 | [13 empty] | VV | 2 | 2 | True | 0 | ROZPOCET
| VV |  | "mč.2008" | [15 empty] | VV | 2 | 1 | True | 0 | ROZPOCET
| VV |  | 18,88 |  | 18.88 | [13 empty] | VV | 2 | 2 | True | 0 | ROZPOCET
| VV |  | "mč.2009" | [15 empty] | VV | 2 | 1 | True | 0 | ROZPOCET
| VV |  | 35,328 |  | 35.328 | [13 empty] | VV | 2 | 2 | True | 0 | ROZPOCET
| VV |  | Součet |  | 712.732 | [13 empty] | VV | 2 | 4 | True | 1 | ROZPOCET
116 | M | 63150983.1 | rohož izolační z minerální vlny 40kg/m3 tl 50mm | m2 | 748.369 |  | 0 | CS ÚRS 2021 02 |  |  | základní |  | 0 | 0.0035 | 2.6193 | 0 | 0 | 32 | M | 2 |  |  |  | ROZPOCET | 0 | 0 | 0 | 0 | 0 | 1 | 0 | 16 | -277280469
| VV |  | 712,732*1,05 |  | 748.369 | [13 empty] | VV | 2 | 2 | True | 1 | ROZPOCET
117 | K | 713121111 | Montáž tepelné izolace podlah rohožemi, pásy, deskami, dílci, bloky (izolační materiál ve specifikaci) kladenými volně jednovrstvá | m2 | 684.88 |  | 0 | CS ÚRS 2021 02 |  |  | základní |  | 0 | 0 | 0 | 0 | 0 | 16 | K | 2 |  |  |  | ROZPOCET | 0 | 0 | 0 | 0 | 0 | 1 | 0 | 16 | -1250376392
| Online PSC |  | https://podminky.urs.cz/item/CS_URS_2021_02/713121111 | [15 empty] | Online PSC | 2
| VV |  | "skladba P1" | [15 empty] | VV | 2 | 1 | True | 0 | ROZPOCET
| VV |  | 30,22 |  | 30.22 | [13 empty] | VV | 2 | 2 | True | 0 | ROZPOCET
| VV |  | "skladba P2" | [15 empty] | VV | 2 | 1 | True | 0 | ROZPOCET
| VV |  | 58,36 |  | 58.36 | [13 empty] | VV | 2 | 2 | True | 0 | ROZPOCET
| VV |  | "skladba P2a" | [15 empty] | VV | 2 | 1 | True | 0 | ROZPOCET
| VV |  | 10,65 |  | 10.65 | [13 empty] | VV | 2 | 2 | True | 0 | ROZPOCET
| VV |  | "skladba P7" | [15 empty] | VV | 2 | 1 | True | 0 | ROZPOCET
| VV |  | 120,95 |  | 120.95 | [13 empty] | VV | 2 | 2 | True | 0 | ROZPOCET
| VV |  | "skladba P8" | [15 empty] | VV | 2 | 1 | True | 0 | ROZPOCET
| VV |  | 130,84 |  | 130.84 | [13 empty] | VV | 2 | 2 | True | 0 | ROZPOCET
| VV |  | "skladba P8a" | [15 empty] | VV | 2 | 1 | True | 0 | ROZPOCET
| VV |  | 33,87 |  | 33.87 | [13 empty] | VV | 2 | 2 | True | 0 | ROZPOCET
| VV |  | "skladba P9" | [15 empty] | VV | 2 | 1 | True | 0 | ROZPOCET
| VV |  | 51,07 |  | 51.07 | [13 empty] | VV | 2 | 2 | True | 0 | ROZPOCET
| VV |  | "skladba P11" | [15 empty] | VV | 2 | 1 | True | 0 | ROZPOCET
| VV |  | 70,94 |  | 70.94 | [13 empty] | VV | 2 | 2 | True | 0 | ROZPOCET
| VV |  | "skladba P12" | [15 empty] | VV | 2 | 1 | True | 0 | ROZPOCET
| VV |  | 23,48 |  | 23.48 | [13 empty] | VV | 2 | 2 | True | 0 | ROZPOCET
| VV |  | "skladba P13" | [15 empty] | VV | 2 | 1 | True | 0 | ROZPOCET
| VV |  | 120,09 |  | 120.09 | [13 empty] | VV | 2 | 2 | True | 0 | ROZPOCET
| VV |  | "skladba P13a" | [15 empty] | VV | 2 | 1 | True | 0 | ROZPOCET
| VV |  | 21,440 |  | 21.44 | [13 empty] | VV | 2 | 2 | True | 0 | ROZPOCET
| VV |  | "P14" | [15 empty] | VV | 2 | 1 | True | 0 | ROZPOCET
| VV |  | 12,97 |  | 12.97 | [13 empty] | VV | 2 | 2 | True | 0 | ROZPOCET
| VV |  | Součet |  | 684.88 | [13 empty] | VV | 2 | 4 | True | 1 | ROZPOCET
118 | M | 283758751 | deska EPS pro konstrukce s malým zatížením 10-15kg/m3 | m3 | 28.518 |  | 0 |  |  |  | základní |  | 0 | 0.015 | 0.42777 | 0 | 0 | 32 | M | 2 |  |  |  | ROZPOCET | 0 | 0 | 0 | 0 | 0 | 1 | 0 | 16 | 2137104149
| VV |  | "skladba P1" | [15 empty] | VV | 2 | 1 | True | 0 | ROZPOCET
| VV |  | 30,22*0,04*1,05 |  | 1.269 | [13 empty] | VV | 2 | 2 | True | 0 | ROZPOCET
| VV |  | "skladba P2" | [15 empty] | VV | 2 | 1 | True | 0 | ROZPOCET
| VV |  | 58,36*0,04*1,05 |  | 2.451 | [13 empty] | VV | 2 | 2 | True | 0 | ROZPOCET
| VV |  | "skladba P2a" | [15 empty] | VV | 2 | 1 | True | 0 | ROZPOCET
| VV |  | 10,65*0,04*1,05 |  | 0.447 | [13 empty] | VV | 2 | 2 | True | 0 | ROZPOCET
| VV |  | "skladba P7" | [15 empty] | VV | 2 | 1 | True | 0 | ROZPOCET
| VV |  | 120,95*0,04*1,05 |  | 5.08 | [13 empty] | VV | 2 | 2 | True | 0 | ROZPOCET
| VV |  | "skladba P8" | [15 empty] | VV | 2 | 1 | True | 0 | ROZPOCET
| VV |  | 130,84*0,04*1,05 |  | 5.495 | [13 empty] | VV | 2 | 2 | True | 0 | ROZPOCET
| VV |  | "skladba P8a" | [15 empty] | VV | 2 | 1 | True | 0 | ROZPOCET
| VV |  | 33,87*0,04*1,05 |  | 1.423 | [13 empty] | VV | 2 | 2 | True | 0 | ROZPOCET
| VV |  | "skladba P9" | [15 empty] | VV | 2 | 1 | True | 0 | ROZPOCET
| VV |  | 51,07*0,04*1,05 |  | 2.145 | [13 empty] | VV | 2 | 2 | True | 0 | ROZPOCET
| VV |  | "skladba P11" | [15 empty] | VV | 2 | 1 | True | 0 | ROZPOCET
| VV |  | 70,94*0,04*1,05 |  | 2.979 | [13 empty] | VV | 2 | 2 | True | 0 | ROZPOCET
| VV |  | "skladba P12" | [15 empty] | VV | 2 | 1 | True | 0 | ROZPOCET
| VV |  | 23,48*0,03*1,05 |  | 0.74 | [13 empty] | VV | 2 | 2 | True | 0 | ROZPOCET
| VV |  | "skladba P13" | [15 empty] | VV | 2 | 1 | True | 0 | ROZPOCET
| VV |  | 120,09*0,04*1,05 |  | 5.044 | [13 empty] | VV | 2 | 2 | True | 0 | ROZPOCET
| VV |  | "skladba P13a" | [15 empty] | VV | 2 | 1 | True | 0 | ROZPOCET
| VV |  | 21,440*0,04*1,05 |  | 0.9 | [13 empty] | VV | 2 | 2 | True | 0 | ROZPOCET
| VV |  | "P14" | [15 empty] | VV | 2 | 1 | True | 0 | ROZPOCET
| VV |  | 12,97*0,04*1,05 |  | 0.545 | [13 empty] | VV | 2 | 2 | True | 0 | ROZPOCET
| VV |  | Součet |  | 28.518 | [13 empty] | VV | 2 | 4 | True | 1 | ROZPOCET
119 | K | 713191132 | Montáž tepelné izolace stavebních konstrukcí - doplňky a konstrukční součásti podlah, stropů vrchem nebo střech překrytím fólií separační z PE | m2 | 684.88 |  | 0 | CS ÚRS 2021 02 |  |  | základní |  | 0 | 0 | 0 | 0 | 0 | 16 | K | 2 |  |  |  | ROZPOCET | 0 | 0 | 0 | 0 | 0 | 1 | 0 | 16 | -649012861
| Online PSC |  | https://podminky.urs.cz/item/CS_URS_2021_02/713191132 | [15 empty] | Online PSC | 2
| VV |  | "skladba P1" | [15 empty] | VV | 2 | 1 | True | 0 | ROZPOCET
| VV |  | 30,22 |  | 30.22 | [13 empty] | VV | 2 | 2 | True | 0 | ROZPOCET
| VV |  | "skladba P2" | [15 empty] | VV | 2 | 1 | True | 0 | ROZPOCET
| VV |  | 58,36 |  | 58.36 | [13 empty] | VV | 2 | 2 | True | 0 | ROZPOCET
| VV |  | "skladba P2a" | [15 empty] | VV | 2 | 1 | True | 0 | ROZPOCET
| VV |  | 10,65 |  | 10.65 | [13 empty] | VV | 2 | 2 | True | 0 | ROZPOCET
| VV |  | "skladba P7" | [15 empty] | VV | 2 | 1 | True | 0 | ROZPOCET
| VV |  | 120,95 |  | 120.95 | [13 empty] | VV | 2 | 2 | True | 0 | ROZPOCET
| VV |  | "skladba P8" | [15 empty] | VV | 2 | 1 | True | 0 | ROZPOCET
| VV |  | 130,84 |  | 130.84 | [13 empty] | VV | 2 | 2 | True | 0 | ROZPOCET
| VV |  | "skladba P8a" | [15 empty] | VV | 2 | 1 | True | 0 | ROZPOCET
| VV |  | 33,87 |  | 33.87 | [13 empty] | VV | 2 | 2 | True | 0 | ROZPOCET
| VV |  | "skladba P9" | [15 empty] | VV | 2 | 1 | True | 0 | ROZPOCET
| VV |  | 51,07 |  | 51.07 | [13 empty] | VV | 2 | 2 | True | 0 | ROZPOCET
| VV |  | "skladba P11" | [15 empty] | VV | 2 | 1 | True | 0 | ROZPOCET
| VV |  | 70,94 |  | 70.94 | [13 empty] | VV | 2 | 2 | True | 0 | ROZPOCET
| VV |  | "skladba P12" | [15 empty] | VV | 2 | 1 | True | 0 | ROZPOCET
| VV |  | 23,48 |  | 23.48 | [13 empty] | VV | 2 | 2 | True | 0 | ROZPOCET
| VV |  | "skladba P13" | [15 empty] | VV | 2 | 1 | True | 0 | ROZPOCET
| VV |  | 120,09 |  | 120.09 | [13 empty] | VV | 2 | 2 | True | 0 | ROZPOCET
| VV |  | "skladba P13a" | [15 empty] | VV | 2 | 1 | True | 0 | ROZPOCET
| VV |  | 21,440 |  | 21.44 | [13 empty] | VV | 2 | 2 | True | 0 | ROZPOCET
| VV |  | "P14" | [15 empty] | VV | 2 | 1 | True | 0 | ROZPOCET
| VV |  | 12,97 |  | 12.97 | [13 empty] | VV | 2 | 2 | True | 0 | ROZPOCET
| VV |  | Součet |  | 684.88 | [13 empty] | VV | 2 | 4 | True | 1 | ROZPOCET
120 | M | 28329042 | fólie PE separační či ochranná tl 0,2mm | m2 | 787.612 |  | 0 | CS ÚRS 2021 02 |  |  | základní |  | 0 | 0.0004 | 0.31504 | 0 | 0 | 32 | M | 2 |  |  |  | ROZPOCET | 0 | 0 | 0 | 0 | 0 | 1 | 0 | 16 | 1012300945
| VV |  | 684,88*1,15 |  | 787.612 | [13 empty] | VV | 2 | 2 | True | 1 | ROZPOCET
121 | K | 998713102 | Přesun hmot pro izolace tepelné stanovený z hmotnosti přesunovaného materiálu vodorovná dopravní vzdálenost do 50 m v objektech výšky přes 6 m do 12 m | t | 3.576 |  | 0 | CS ÚRS 2021 02 |  |  | základní |  | 0 | 0 | 0 | 0 | 0 | 16 | K | 2 |  |  |  | ROZPOCET | 0 | 0 | 0 | 0 | 0 | 1 | 0 | 16 | 1799500856
| Online PSC |  | https://podminky.urs.cz/item/CS_URS_2021_02/998713102 | [15 empty] | Online PSC | 2
122 | K | 998713181 | Přesun hmot pro izolace tepelné stanovený z hmotnosti přesunovaného materiálu Příplatek k cenám za přesun prováděný bez použití mechanizace pro jakoukoliv výšku objektu | t | 3.576 |  | 0 | CS ÚRS 2021 02 |  |  | základní |  | 0 | 0 | 0 | 0 | 0 | 16 | K | 2 |  |  |  | ROZPOCET | 0 | 0 | 0 | 0 | 0 | 1 | 0 | 16 | 131822955
| Online PSC |  | https://podminky.urs.cz/item/CS_URS_2021_02/998713181 | [15 empty] | Online PSC | 2
| D | 725 | Zdravotechnické výrobky |  |  |  | 0 | [5 empty] | 0 |  | 0 |  | 0.54093 | 2 | D | 1 |  |  |  | ROZPOCET | [6 empty] | 0
123 | K | 72500-001 | O/01 M+D umyvadlo 500x410x185mm vč. příslušenství, kompletní provedení dle PD | kus | 7 |  | 0 |  |  |  | základní |  | 0 | 0 | 0 | 0 | 0 | 16 | K | 2 |  |  |  | ROZPOCET | 0 | 0 | 0 | 0 | 0 | 1 | 0 | 16 | -1655858779
124 | K | 72500-002 | O/02 M+D Klozet závěsný 490x360x350mm vč. příslušenství, kompletní provedení dle PD | kus | 8 |  | 0 |  |  |  | základní |  | 0 | 0 | 0 | 0 | 0 | 16 | K | 2 |  |  |  | ROZPOCET | 0 | 0 | 0 | 0 | 0 | 1 | 0 | 16 | -477964669
125 | K | 72500-002a | O/02a M+D ovládací tlačítko k WC vč. příslušenství, kompletní provedení dle PD | kus | 8 |  | 0 |  |  |  | základní |  | 0 | 0 | 0 | 0 | 0 | 16 | K | 2 |  |  |  | ROZPOCET | 0 | 0 | 0 | 0 | 0 | 1 | 0 | 16 | 561340062
126 | K | 72500-003 | O/03 M+D Pisoár závěsný s vnitřním přívodem vč. příslušenství, kompletní provedení dle PD | kus | 2 |  | 0 |  |  |  | základní |  | 0 | 0 | 0 | 0 | 0 | 16 | K | 2 |  |  |  | ROZPOCET | 0 | 0 | 0 | 0 | 0 | 1 | 0 | 16 | 78553113
127 | K | 72500-003a | O/03a M+D Pisoárový sifon vč. příslušenství, kompletní provedení dle PD | kus | 2 |  | 0 |  |  |  | základní |  | 0 | 0 | 0 | 0 | 0 | 16 | K | 2 |  |  |  | ROZPOCET | 0 | 0 | 0 | 0 | 0 | 1 | 0 | 16 | 2133954353
128 | K | 72500-003b | O/03b M+D Automatický pisoárový splachovač vč. příslušenství, kompletní provedení dle PD | kus | 2 |  | 0 |  |  |  | základní |  | 0 | 0 | 0 | 0 | 0 | 16 | K | 2 |  |  |  | ROZPOCET | 0 | 0 | 0 | 0 | 0 | 1 | 0 | 16 | -1683826050
129 | K | 72500-003c | O/03c M+D Napájecí zdroj pro splachovač pisoáru vč. příslušenství, kompletní provedení dle PD | kus | 2 |  | 0 |  |  |  | základní |  | 0 | 0 | 0 | 0 | 0 | 16 | K | 2 |  |  |  | ROZPOCET | 0 | 0 | 0 | 0 | 0 | 1 | 0 | 16 | 339331827
130 | K | 72500-004 | O/04 M+D Pisoárová dělící stěna vč. příslušenství, kompletní provedení dle PD | kus | 1 |  | 0 |  |  |  | základní |  | 0 | 0 | 0 | 0 | 0 | 16 | K | 2 |  |  |  | ROZPOCET | 0 | 0 | 0 | 0 | 0 | 1 | 0 | 16 | 113190279
131 | K | 72500-005 | O/05 M+D Výlevka stojící vč. příslušenství, kompletní provedení dle PD | kus | 1 |  | 0 |  |  |  | základní |  | 0 | 0 | 0 | 0 | 0 | 16 | K | 2 |  |  |  | ROZPOCET | 0 | 0 | 0 | 0 | 0 | 1 | 0 | 16 | 1790869250
132 | K | 72500-006 | O/06 M+D sprchová vanička 900x900mm z litého mramoru vč. příslušenství, kompletní provedení dle PD | kus | 2 |  | 0 |  |  |  | základní |  | 0 | 0 | 0 | 0 | 0 | 16 | K | 2 |  |  |  | ROZPOCET | 0 | 0 | 0 | 0 | 0 | 1 | 0 | 16 | 1722022314
133 | K | 72500-006a | O/06a M+D sprchové dveře 900x2000mm , sklo bezpečnostní vč. příslušenství, kompletní provedení dle PD | kus | 2 |  | 0 |  |  |  | základní |  | 0 | 0 | 0 | 0 | 0 | 16 | K | 2 |  |  |  | ROZPOCET | 0 | 0 | 0 | 0 | 0 | 1 | 0 | 16 | 1811994283
134 | K | 72500-006b | O/06b M+D boční zástěna ke sprchovým dveřím 900x2000mm , sklo bezpečnostní vč. příslušenství, kompletní provedení dle PD | kus | 1 |  | 0 |  |  |  | základní |  | 0 | 0 | 0 | 0 | 0 | 16 | K | 2 |  |  |  | ROZPOCET | 0 | 0 | 0 | 0 | 0 | 1 | 0 | 16 | 1252383196
135 | K | 72500-007 | O/07 M+D automatický osoušeč rukou vč. příslušenství, kompletní provedení dle PD | kus | 4 |  | 0 |  |  |  | základní |  | 0 | 0 | 0 | 0 | 0 | 16 | K | 2 |  |  |  | ROZPOCET | 0 | 0 | 0 | 0 | 0 | 1 | 0 | 16 | 2132468149
136 | K | 72500-008 | O/08 M+D dávkovač mýdla vč. příslušenství, kompletní provedení dle PD | kus | 4 |  | 0 |  |  |  | základní |  | 0 | 0 | 0 | 0 | 0 | 16 | K | 2 |  |  |  | ROZPOCET | 0 | 0 | 0 | 0 | 0 | 1 | 0 | 16 | 461716950
137 | K | 72500-009 | O/09 M+D nástěnné zrcadlo s fazetou 400x600mm pro lepení na obklady, vč. příslušenství, kompletní provedení dle PD | kus | 4 |  | 0 |  |  |  | základní |  | 0 | 0 | 0 | 0 | 0 | 16 | K | 2 |  |  |  | ROZPOCET | 0 | 0 | 0 | 0 | 0 | 1 | 0 | 16 | 2071691527
138 | K | 72500-010 | O/10 M+D zásobník toaletního papíru, vč. příslušenství, kompletní provedení dle PD | kus | 8 |  | 0 |  |  |  | základní |  | 0 | 0 | 0 | 0 | 0 | 16 | K | 2 |  |  |  | ROZPOCET | 0 | 0 | 0 | 0 | 0 | 1 | 0 | 16 | -1242647971
139 | K | 72500-011 | O/11 M+D odpadkový koš- N2061, 2052, 2040, vč. příslušenství, kompletní provedení dle PD | kus | 6 |  | 0 |  |  |  | základní |  | 0 | 0 | 0 | 0 | 0 | 16 | K | 2 |  |  |  | ROZPOCET | 0 | 0 | 0 | 0 | 0 | 1 | 0 | 16 | 1483656974
140 | K | 72500-012 | O/12 M+D nástěnná štětka WC, vč. příslušenství, kompletní provedení dle PD | kus | 8 |  | 0 |  |  |  | základní |  | 0 | 0 | 0 | 0 | 0 | 16 | K | 2 |  |  |  | ROZPOCET | 0 | 0 | 0 | 0 | 0 | 1 | 0 | 16 | -11539596
141 | K | 72500-013 | O/13 M+D baterie nástěnná výlevková, vč. příslušenství, kompletní provedení dle PD | kus | 1 |  | 0 |  |  |  | základní |  | 0 | 0 | 0 | 0 | 0 | 16 | K | 2 |  |  |  | ROZPOCET | 0 | 0 | 0 | 0 | 0 | 1 | 0 | 16 | -1154832292
142 | K | 72500-014 | O/14 M+D baterie umyvadlová, vč. příslušenství, kompletní provedení dle PD | kus | 7 |  | 0 |  |  |  | základní |  | 0 | 0 | 0 | 0 | 0 | 16 | K | 2 |  |  |  | ROZPOCET | 0 | 0 | 0 | 0 | 0 | 1 | 0 | 16 | -1574601556
143 | K | 72500-015 | O/15 M+D baterie sprchová nástěnná, vč. příslušenství, kompletní provedení dle PD | kus | 2 |  | 0 |  |  |  | základní |  | 0 | 0 | 0 | 0 | 0 | 16 | K | 2 |  |  |  | ROZPOCET | 0 | 0 | 0 | 0 | 0 | 1 | 0 | 16 | 1948871860
144 | K | 72500-016 | O/16 M+D sprchový set, vč. příslušenství, kompletní provedení dle PD | kus | 2 |  | 0 |  |  |  | základní |  | 0 | 0 | 0 | 0 | 0 | 16 | K | 2 |  |  |  | ROZPOCET | 0 | 0 | 0 | 0 | 0 | 1 | 0 | 16 | 1858306011
145 | K | 72500-017 | O/17 M+D zásobník papírových ručníků 270x265x9,2, nerez, vč. příslušenství, kompletní provedení dle PD | kus | 6 |  | 0 |  |  |  | základní |  | 0 | 0 | 0 | 0 | 0 | 16 | K | 2 |  |  |  | ROZPOCET | 0 | 0 | 0 | 0 | 0 | 1 | 0 | 16 | -171218798
146 | K | 72500-018 | O/18 M+D koš na papírové utěrky 370x165x460mm, nerez, vč. příslušenství, kompletní provedení dle PD | kus | 6 |  | 0 |  |  |  | základní |  | 0 | 0 | 0 | 0 | 0 | 16 | K | 2 |  |  |  | ROZPOCET | 0 | 0 | 0 | 0 | 0 | 1 | 0 | 16 | -1571386584
147 | K | 725110814 | Demontáž klozetů odsávacích nebo kombinačních | soubor | 8 |  | 0 | CS ÚRS 2021 02 |  |  | základní |  | 0 | 0 | 0 | 0.0342 | 0.2736 | 16 | K | 2 |  |  |  | ROZPOCET | 0 | 0 | 0 | 0 | 0 | 1 | 0 | 16 | 1012031147
| Online PSC |  | https://podminky.urs.cz/item/CS_URS_2021_02/725110814 | [15 empty] | Online PSC | 2
148 | K | 725122814 | Demontáž pisoárů s nádrží a 2 záchodky | soubor | 1 |  | 0 | CS ÚRS 2021 02 |  |  | základní |  | 0 | 0 | 0 | 0.0284 | 0.0284 | 16 | K | 2 |  |  |  | ROZPOCET | 0 | 0 | 0 | 0 | 0 | 1 | 0 | 16 | -1031650471
| Online PSC |  | https://podminky.urs.cz/item/CS_URS_2021_02/725122814 | [15 empty] | Online PSC | 2
149 | K | 725210821 | Demontáž umyvadel bez výtokových armatur umyvadel | soubor | 7 |  | 0 | CS ÚRS 2021 02 |  |  | základní |  | 0 | 0 | 0 | 0.01946 | 0.13622 | 16 | K | 2 |  |  |  | ROZPOCET | 0 | 0 | 0 | 0 | 0 | 1 | 0 | 16 | 1937538845
| Online PSC |  | https://podminky.urs.cz/item/CS_URS_2021_02/725210821 | [15 empty] | Online PSC | 2
150 | K | 725240812 | Demontáž sprchových kabin a vaniček bez výtokových armatur vaniček | soubor | 2 |  | 0 | CS ÚRS 2021 02 |  |  | základní |  | 0 | 0 | 0 | 0.0245 | 0.049 | 16 | K | 2 |  |  |  | ROZPOCET | 0 | 0 | 0 | 0 | 0 | 1 | 0 | 16 | 151641765
| Online PSC |  | https://podminky.urs.cz/item/CS_URS_2021_02/725240812 | [15 empty] | Online PSC | 2
151 | K | 725330820 | Demontáž výlevek bez výtokových armatur a bez nádrže a splachovacího potrubí diturvitových | soubor | 1 |  | 0 | CS ÚRS 2021 02 |  |  | základní |  | 0 | 0 | 0 | 0.0347 | 0.0347 | 16 | K | 2 |  |  |  | ROZPOCET | 0 | 0 | 0 | 0 | 0 | 1 | 0 | 16 | -1576551316
| Online PSC |  | https://podminky.urs.cz/item/CS_URS_2021_02/725330820 | [15 empty] | Online PSC | 2
152 | K | 725820801 | Demontáž baterií nástěnných do G 3/4 | soubor | 4 |  | 0 | CS ÚRS 2021 02 |  |  | základní |  | 0 | 0 | 0 | 0.00156 | 0.00624 | 16 | K | 2 |  |  |  | ROZPOCET | 0 | 0 | 0 | 0 | 0 | 1 | 0 | 16 | -634030443
| Online PSC |  | https://podminky.urs.cz/item/CS_URS_2021_02/725820801 | [15 empty] | Online PSC | 2
153 | K | 725820802 | Demontáž baterií stojánkových do 1 otvoru | soubor | 7 |  | 0 | CS ÚRS 2021 02 |  |  | základní |  | 0 | 0 | 0 | 0.00086 | 0.00602 | 16 | K | 2 |  |  |  | ROZPOCET | 0 | 0 | 0 | 0 | 0 | 1 | 0 | 16 | -1520869025
| Online PSC |  | https://podminky.urs.cz/item/CS_URS_2021_02/725820802 | [15 empty] | Online PSC | 2
154 | K | 725840850 | Demontáž baterií sprchových diferenciálních do G 3/4 x 1 | kus | 3 |  | 0 | CS ÚRS 2021 02 |  |  | základní |  | 0 | 0 | 0 | 0.00225 | 0.00675 | 16 | K | 2 |  |  |  | ROZPOCET | 0 | 0 | 0 | 0 | 0 | 1 | 0 | 16 | 265511622
| Online PSC |  | https://podminky.urs.cz/item/CS_URS_2021_02/725840850 | [15 empty] | Online PSC | 2
| D | 762 | Konstrukce tesařské |  |  |  | 0 | [5 empty] | 0 |  | 0 |  | 14.4615 | 2 | D | 1 |  |  |  | ROZPOCET | [6 empty] | 0
155 | K | 762522811 | Demontáž podlah s polštáři z prken tl. do 32 mm | m2 | 366.77 |  | 0 | CS ÚRS 2021 02 |  |  | základní |  | 0 | 0 | 0 | 0.018 | 6.6019 | 16 | K | 2 |  |  |  | ROZPOCET | 0 | 0 | 0 | 0 | 0 | 1 | 0 | 16 | 397798633
| Online PSC |  | https://podminky.urs.cz/item/CS_URS_2021_02/762522811 | [15 empty] | Online PSC | 2
| VV |  | "skladba P3" | [15 empty] | VV | 2 | 1 | True | 0 | ROZPOCET
| VV |  | 24,34 |  | 24.34 | [13 empty] | VV | 2 | 2 | True | 0 | ROZPOCET
| VV |  | "skladba P10" | [15 empty] | VV | 2 | 1 | True | 0 | ROZPOCET
| VV |  | 342,43 |  | 342.43 | [13 empty] | VV | 2 | 2 | True | 0 | ROZPOCET
| VV |  | Součet |  | 366.77 | [13 empty] | VV | 2 | 4 | True | 1 | ROZPOCET
156 | K | 762526811 | Demontáž podlah z desek dřevotřískových, překližkových, sololitových tl. do 20 mm bez polštářů | m2 | 214.688 |  | 0 | CS ÚRS 2021 02 |  |  | základní |  | 0 | 0 | 0 | 0.03 | 6.4406 | 16 | K | 2 |  |  |  | ROZPOCET | 0 | 0 | 0 | 0 | 0 | 1 | 0 | 16 | -1994844839
| Online PSC |  | https://podminky.urs.cz/item/CS_URS_2021_02/762526811 | [15 empty] | Online PSC | 2
| VV |  | "skladba P13" | [15 empty] | VV | 2 | 1 | True | 0 | ROZPOCET
| VV |  | 120,09 |  | 120.09 | [13 empty] | VV | 2 | 2 | True | 0 | ROZPOCET
| VV |  | "2.np JZ" | [15 empty] | VV | 2 | 1 | True | 0 | ROZPOCET
| VV |  | "podium - stupínek katedry+hlediště" | [15 empty] | VV | 2 | 1 | True | 0 | ROZPOCET
| VV |  | 6,2*0,6+(4,28+6,2)/2*1,6+(0,6+4,28+1,7)*0,3 |  | 14.078 | [13 empty] | VV | 2 | 2 | True | 0 | ROZPOCET
| VV |  | 3,7*5+7,15*6,4+(3,7+5)*0,3+7,15*0,6 |  | 71.16 | [13 empty] | VV | 2 | 2 | True | 0 | ROZPOCET
| VV |  | 1,8*4,2+(1,8+4,2)*0,3 |  | 9.36 | [13 empty] | VV | 2 | 2 | True | 0 | ROZPOCET
| VV |  | Součet |  | 214.688 | [13 empty] | VV | 2 | 4 | True | 1 | ROZPOCET
157 | K | 762711810 | Demontáž prostorových vázaných konstrukcí z řeziva hraněného nebo polohraněného průřezové plochy do 120 cm2 | m | 236.495 |  | 0 | CS ÚRS 2021 02 |  |  | základní |  | 0 | 0 | 0 | 0.006 | 1.419 | 16 | K | 2 |  |  |  | ROZPOCET | 0 | 0 | 0 | 0 | 0 | 1 | 0 | 16 | -1509540840
| Online PSC |  | https://podminky.urs.cz/item/CS_URS_2021_02/762711810 | [15 empty] | Online PSC | 2
| VV |  | "2.np JZ" | [15 empty] | VV | 2 | 1 | True | 0 | ROZPOCET
| VV |  | "rošt pod podium - stupínek katedry+hlediště" | [15 empty] | VV | 2 | 1 | True | 0 | ROZPOCET
| VV |  | (6,2*0,6+(4,28+6,2)/2*1,6+(0,6+4,28+1,7)*0,3)*2,5 |  | 35.195 | [13 empty] | VV | 2 | 2 | True | 0 | ROZPOCET
| VV |  | (3,7*5+7,15*6,4+(3,7+5)*0,3+7,15*0,6)*2,5 |  | 177.9 | [13 empty] | VV | 2 | 2 | True | 0 | ROZPOCET
| VV |  | (1,8*4,2+(1,8+4,2)*0,3)*2,5 |  | 23.4 | [13 empty] | VV | 2 | 2 | True | 0 | ROZPOCET
| VV |  | Součet |  | 236.495 | [13 empty] | VV | 2 | 4 | True | 1 | ROZPOCET
| D | 763 | Konstrukce suché výstavby |  |  |  | 0 | [5 empty] | 0 |  | 34.1487 |  | 4.2326 | 2 | D | 1 |  |  |  | ROZPOCET | [6 empty] | 0
158 | K | 763111323 | Příčka ze sádrokartonových desek s nosnou konstrukcí z jednoduchých ocelových profilů UW, CW jednoduše opláštěná deskou protipožární DF tl. 12,5 mm s izolací, EI 45, příčka tl. 100 mm, profil 75, Rw do 49 dB | m2 | 6.823 |  | 0 | CS ÚRS 2021 02 |  |  | základní |  | 0 | 0.02866 | 0.19555 | 0 | 0 | 16 | K | 2 |  |  |  | ROZPOCET | 0 | 0 | 0 | 0 | 0 | 1 | 0 | 16 | -2048258956
| Online PSC |  | https://podminky.urs.cz/item/CS_URS_2021_02/763111323 | [15 empty] | Online PSC | 2
| VV |  | "skladba S06" | [15 empty] | VV | 2 | 1 | True | 0 | ROZPOCET
| VV |  | "nad Z/01" | [15 empty] | VV | 2 | 1 | True | 0 | ROZPOCET
| VV |  | 2,18*0,54 |  | 1.177 | [13 empty] | VV | 2 | 2 | True | 0 | ROZPOCET
| VV |  | "nad Z/02" | [15 empty] | VV | 2 | 1 | True | 0 | ROZPOCET
| VV |  | 2,105*0,54 |  | 1.137 | [13 empty] | VV | 2 | 2 | True | 0 | ROZPOCET
| VV |  | "nad Z/03" | [15 empty] | VV | 2 | 1 | True | 0 | ROZPOCET
| VV |  | 2*0,53 |  | 1.06 | [13 empty] | VV | 2 | 2 | True | 0 | ROZPOCET
| VV |  | "nad Z/04" | [15 empty] | VV | 2 | 1 | True | 0 | ROZPOCET
| VV |  | 2*0,53 |  | 1.06 | [13 empty] | VV | 2 | 2 | True | 0 | ROZPOCET
| VV |  | "nad Z/05" | [15 empty] | VV | 2 | 1 | True | 0 | ROZPOCET
| VV |  | 5,02*0,25 |  | 1.255 | [13 empty] | VV | 2 | 2 | True | 0 | ROZPOCET
| VV |  | "nad Z/06" | [15 empty] | VV | 2 | 1 | True | 0 | ROZPOCET
| VV |  | 2,1*0,54 |  | 1.134 | [13 empty] | VV | 2 | 2 | True | 0 | ROZPOCET
| VV |  | Součet |  | 6.823 | [13 empty] | VV | 2 | 4 | True | 1 | ROZPOCET
159 | K | 763111431 | Příčka ze sádrokartonových desek s nosnou konstrukcí z jednoduchých ocelových profilů UW, CW dvojitě opláštěná deskami impregnovanými H2 tl. 2 x 12,5 mm EI 60, příčka tl. 100 mm, profil 50, s izolací, Rw do 51 dB | m2 | 3.72 |  | 0 | CS ÚRS 2021 02 |  |  | základní |  | 0 | 0.04554 | 0.16941 | 0 | 0 | 16 | K | 2 |  |  |  | ROZPOCET | 0 | 0 | 0 | 0 | 0 | 1 | 0 | 16 | 1812325501
| Online PSC |  | https://podminky.urs.cz/item/CS_URS_2021_02/763111431 | [15 empty] | Online PSC | 2
| VV |  | "mč.2061" | [15 empty] | VV | 2 | 1 | True | 0 | ROZPOCET
| VV |  | 1,44*4-0,8*2,55 |  | 3.72 | [13 empty] | VV | 2 | 2 | True | 1 | ROZPOCET
160 | K | 763111437 | Příčka ze sádrokartonových desek s nosnou konstrukcí z jednoduchých ocelových profilů UW, CW dvojitě opláštěná deskami impregnovanými H2 tl. 2 x 12,5 mm EI 60, příčka tl. 150 mm, profil 100, s izolací, Rw do 56 dB | m2 | 7.96 |  | 0 | CS ÚRS 2021 02 |  |  | základní |  | 0 | 0.04696 | 0.3738 | 0 | 0 | 16 | K | 2 |  |  |  | ROZPOCET | 0 | 0 | 0 | 0 | 0 | 1 | 0 | 16 | -1832159788
| Online PSC |  | https://podminky.urs.cz/item/CS_URS_2021_02/763111437 | [15 empty] | Online PSC | 2
| VV |  | "mč.2062" | [15 empty] | VV | 2 | 1 | True | 0 | ROZPOCET
| VV |  | 1,99*4 |  | 7.96 | [13 empty] | VV | 2 | 2 | True | 1 | ROZPOCET
161 | K | 763111458 | Příčka ze sádrokartonových desek s nosnou konstrukcí z jednoduchých ocelových profilů UW, CW dvojitě opláštěná deskami akustickými tl. 2 x 12,5 mm s izolací, EI 90, příčka tl. 100 mm, profil 50, Rw do 57 dB | m2 | 266.2 |  | 0 | CS ÚRS 2021 02 |  |  | základní |  | 0 | 0.05689 | 15.1441 | 0 | 0 | 16 | K | 2 |  |  |  | ROZPOCET | 0 | 0 | 0 | 0 | 0 | 1 | 0 | 16 | 2093243774
| Online PSC |  | https://podminky.urs.cz/item/CS_URS_2021_02/763111458 | [15 empty] | Online PSC | 2
| VV |  | "skladba S01" | [15 empty] | VV | 2 | 1 | True | 0 | ROZPOCET
| VV |  | "mč.2011b" | [15 empty] | VV | 2 | 1 | True | 0 | ROZPOCET
| VV |  | 3,2*4-1*2,15 |  | 10.65 | [13 empty] | VV | 2 | 2 | True | 0 | ROZPOCET
| VV |  | "mč.2012b+2012c" | [15 empty] | VV | 2 | 1 | True | 0 | ROZPOCET
| VV |  | (4,435+6,4)*4-0,9*2,55*2 |  | 38.75 | [13 empty] | VV | 2 | 2 | True | 0 | ROZPOCET
| VV |  | "mč.2080b" | [15 empty] | VV | 2 | 1 | True | 0 | ROZPOCET
| VV |  | (6,4+6,4)*4 |  | 51.2 | [13 empty] | VV | 2 | 2 | True | 0 | ROZPOCET
| VV |  | "mč.2082b" | [15 empty] | VV | 2 | 1 | True | 0 | ROZPOCET
| VV |  | (6,4+6,4)*4 |  | 51.2 | [13 empty] | VV | 2 | 2 | True | 0 | ROZPOCET
| VV |  | "mč.2082d" | [15 empty] | VV | 2 | 1 | True | 0 | ROZPOCET
| VV |  | (6,4+6,4)*4 |  | 51.2 | [13 empty] | VV | 2 | 2 | True | 0 | ROZPOCET
| VV |  | "mč.2054b" | [15 empty] | VV | 2 | 1 | True | 0 | ROZPOCET
| VV |  | 4,05*4-0,8*2 |  | 14.6 | [13 empty] | VV | 2 | 2 | True | 0 | ROZPOCET
| VV |  | "mč.2055" | [15 empty] | VV | 2 | 1 | True | 0 | ROZPOCET
| VV |  | 4,05*4*2 |  | 32.4 | [13 empty] | VV | 2 | 2 | True | 0 | ROZPOCET
| VV |  | "mč.2059a" | [15 empty] | VV | 2 | 1 | True | 0 | ROZPOCET
| VV |  | 4,05*4 |  | 16.2 | [13 empty] | VV | 2 | 2 | True | 0 | ROZPOCET
| VV |  | Součet |  | 266.2 | [13 empty] | VV | 2 | 4 | True | 1 | ROZPOCET
162 | K | 763111460 | Příčka ze sádrokartonových desek s nosnou konstrukcí z jednoduchých ocelových profilů UW, CW dvojitě opláštěná deskami akustickými tl. 2 x 12,5 mm s izolací, EI 90, příčka tl. 125 mm, profil 75, Rw do 59 dB | m2 | 16.2 |  | 0 | CS ÚRS 2021 02 |  |  | základní |  | 0 | 0.05763 | 0.93361 | 0 | 0 | 16 | K | 2 |  |  |  | ROZPOCET | 0 | 0 | 0 | 0 | 0 | 1 | 0 | 16 | 557046840
| Online PSC |  | https://podminky.urs.cz/item/CS_URS_2021_02/763111460 | [15 empty] | Online PSC | 2
| VV |  | "mč.2059a" | [15 empty] | VV | 2 | 1 | True | 0 | ROZPOCET
| VV |  | 4,05*4 |  | 16.2 | [13 empty] | VV | 2 | 2 | True | 1 | ROZPOCET
163 | K | 763121481 | Stěna předsazená ze sádrokartonových desek s nosnou konstrukcí z ocelových profilů CW, UW dvojitě opláštěná deskami akustickými tl. 2 x 12,5 mm s izolací, EI 30, Rw do 28 dB, stěna tl. 77,5 mm, profil 50 | m2 | 34.09 |  | 0 | CS ÚRS 2021 02 |  |  | základní |  | 0 | 0.02931 | 0.99918 | 0 | 0 | 16 | K | 2 |  |  |  | ROZPOCET | 0 | 0 | 0 | 0 | 0 | 1 | 0 | 16 | 548741686
| Online PSC |  | https://podminky.urs.cz/item/CS_URS_2021_02/763121481 | [15 empty] | Online PSC | 2
| VV |  | "skladba S05" | [15 empty] | VV | 2 | 1 | True | 0 | ROZPOCET
| VV |  | "mč.2001a" | [15 empty] | VV | 2 | 1 | True | 0 | ROZPOCET
| VV |  | (0,51+0,25+1,22+0,2+1,22+0,2+1,22+0,05)*3,5*2 |  | 34.09 | [13 empty] | VV | 2 | 2 | True | 1 | ROZPOCET
164 | K | 763121811 | Demontáž předsazených nebo šachtových stěn ze sádrokartonových desek s nosnou konstrukcí z ocelových profilů jednoduchých, opláštění jednoduché | m2 | 25.824 |  | 0 | CS ÚRS 2021 02 |  |  | základní |  | 0 | 0 | 0 | 0.01725 | 0.44546 | 16 | K | 2 |  |  |  | ROZPOCET | 0 | 0 | 0 | 0 | 0 | 1 | 0 | 16 | 1447216335
| Online PSC |  | https://podminky.urs.cz/item/CS_URS_2021_02/763121811 | [15 empty] | Online PSC | 2
| VV |  | "2.np JZ" | [15 empty] | VV | 2 | 1 | True | 0 | ROZPOCET
| VV |  | (0,6+0,25+0,35+0,175)*4+1,36*0,65 |  | 6.384 | [13 empty] | VV | 2 | 2 | True | 0 | ROZPOCET
| VV |  | "2.np SV" | [15 empty] | VV | 2 | 1 | True | 0 | ROZPOCET
| VV |  | (0,17*2+0,29+0,5+0,25*5+0,3*2+0,4*2+0,28*2+0,22+0,3)*4 |  | 19.44 | [13 empty] | VV | 2 | 2 | True | 0 | ROZPOCET
| VV |  | Součet |  | 25.824 | [13 empty] | VV | 2 | 4 | True | 1 | ROZPOCET
165 | K | 763122413 | Stěna šachtová ze sádrokartonových desek s nosnou konstrukcí z ocelových profilů CW, UW dvojitě opláštěná deskami protipožárními DF tl. 2 x 12,5 mm bez izolace, EI 30, stěna tl. 100 mm, profil 75 | m2 | 0.675 |  | 0 | CS ÚRS 2021 02 |  |  | základní |  | 0 | 0.02547 | 0.017192 | 0 | 0 | 16 | K | 2 |  |  |  | ROZPOCET | 0 | 0 | 0 | 0 | 0 | 1 | 0 | 16 | 1023004302
| Online PSC |  | https://podminky.urs.cz/item/CS_URS_2021_02/763122413 | [15 empty] | Online PSC | 2
| VV |  | "mč.2033" | [15 empty] | VV | 2 | 1 | True | 0 | ROZPOCET
| VV |  | 0,45*1,5 |  | 0.675 | [13 empty] | VV | 2 | 2 | True | 1 | ROZPOCET
166 | K | 763131511 | Podhled ze sádrokartonových desek jednovrstvá zavěšená spodní konstrukce z ocelových profilů CD, UD jednoduše opláštěná deskou standardní A, tl. 12,5 mm, bez izolace | m2 | 279.269 |  | 0 | CS ÚRS 2021 02 |  |  | základní |  | 0 | 0.01217 | 3.3987 | 0 | 0 | 16 | K | 2 |  |  |  | ROZPOCET | 0 | 0 | 0 | 0 | 0 | 1 | 0 | 16 | 303711748
| Online PSC |  | https://podminky.urs.cz/item/CS_URS_2021_02/763131511 | [15 empty] | Online PSC | 2
| VV |  | "2.NP JZ" | [15 empty] | VV | 2 | 1 | True | 0 | ROZPOCET
| VV |  | "mč.2060" | [15 empty] | VV | 2 | 1 | True | 0 | ROZPOCET
| VV |  | 1,8*0,69 |  | 1.242 | [13 empty] | VV | 2 | 2 | True | 0 | ROZPOCET
| VV |  | "mč.2051" | [15 empty] | VV | 2 | 1 | True | 0 | ROZPOCET
| VV |  | 8,32 |  | 8.32 | [13 empty] | VV | 2 | 2 | True | 0 | ROZPOCET
| VV |  | "mč.2054a-2059b" | [15 empty] | VV | 2 | 1 | True | 0 | ROZPOCET
| VV |  | 22,61+10,61+11,28+11,58+11,66+11,76+13,99+15,06 |  | 108.55 | [13 empty] | VV | 2 | 2 | True | 0 | ROZPOCET
| VV |  | "mč.2063" | [15 empty] | VV | 2 | 1 | True | 0 | ROZPOCET
| VV |  | 12,4 |  | 12.4 | [13 empty] | VV | 2 | 2 | True | 0 | ROZPOCET
| VV |  | "2.np SV" | [15 empty] | VV | 2 | 1 | True | 0 | ROZPOCET
| VV |  | "mč.2032-2037" | [15 empty] | VV | 2 | 1 | True | 0 | ROZPOCET
| VV |  | 11,58+11,9+22,37+12,35+20,21+16,01 |  | 94.42 | [13 empty] | VV | 2 | 2 | True | 0 | ROZPOCET
| VV |  | "SDK boxy" | [15 empty] | VV | 2 | 1 | True | 0 | ROZPOCET
| VV |  | "1.np" | [15 empty] | VV | 2 | 1 | True | 0 | ROZPOCET
| VV |  | "mč.1085" | [15 empty] | VV | 2 | 1 | True | 0 | ROZPOCET
| VV |  | (3,6+7,4)*2*0,2 |  | 4.4 | [13 empty] | VV | 2 | 2 | True | 0 | ROZPOCET
| VV |  | "mč.1077" | [15 empty] | VV | 2 | 1 | True | 0 | ROZPOCET
| VV |  | (1,8+26,75+0,2)*2*0,19 |  | 10.925 | [13 empty] | VV | 2 | 2 | True | 0 | ROZPOCET
| VV |  | "2.np JZ" | [15 empty] | VV | 2 | 1 | True | 0 | ROZPOCET
| VV |  | "mč.2050" | [15 empty] | VV | 2 | 1 | True | 0 | ROZPOCET
| VV |  | (40,695-0,7)*0,2*2+2,4*0,1 |  | 16.238 | [13 empty] | VV | 2 | 2 | True | 0 | ROZPOCET
| VV |  | "mč.2060" | [15 empty] | VV | 2 | 1 | True | 0 | ROZPOCET
| VV |  | (14,85+5,4+0,4)*0,19+(10,1+4,25)*0,275 |  | 7.87 | [13 empty] | VV | 2 | 2 | True | 0 | ROZPOCET
| VV |  | "2.np SV" | [15 empty] | VV | 2 | 1 | True | 0 | ROZPOCET
| VV |  | "mč.2014" | [15 empty] | VV | 2 | 1 | True | 0 | ROZPOCET
| VV |  | 4,8*0,2+2,2*0,11+(5,255+0,265)*0,19+4,235*0,38 |  | 3.86 | [13 empty] | VV | 2 | 2 | True | 0 | ROZPOCET
| VV |  | "mč.2001" | [15 empty] | VV | 2 | 1 | True | 0 | ROZPOCET
| VV |  | 11,044 |  | 11.044 | [13 empty] | VV | 2 | 2 | True | 0 | ROZPOCET
| VV |  | Součet |  | 279.269 | [13 empty] | VV | 2 | 4 | True | 1 | ROZPOCET
167 | K | 763131531 | Podhled ze sádrokartonových desek jednovrstvá zavěšená spodní konstrukce z ocelových profilů CD, UD jednoduše opláštěná deskou protipožární DF, tl. 12,5 mm, bez izolace, EI 15 | m2 | 602.468 |  | 0 | CS ÚRS 2021 02 |  |  | základní |  | 0 | 0.01379 | 8.308 | 0 | 0 | 16 | K | 2 |  |  |  | ROZPOCET | 0 | 0 | 0 | 0 | 0 | 1 | 0 | 16 | -1632966996
| Online PSC |  | https://podminky.urs.cz/item/CS_URS_2021_02/763131531 | [15 empty] | Online PSC | 2
| VV |  | "podhledy zelené" | [15 empty] | VV | 2 | 1 | True | 0 | ROZPOCET
| VV |  | "1.np" | [15 empty] | VV | 2 | 1 | True | 0 | ROZPOCET
| VV |  | "mč.1078" | [15 empty] | VV | 2 | 1 | True | 0 | ROZPOCET
| VV |  | 8,8 |  | 8.8 | [13 empty] | VV | 2 | 2 | True | 0 | ROZPOCET
| VV |  | "mč.1079" | [15 empty] | VV | 2 | 1 | True | 0 | ROZPOCET
| VV |  | 1,85 |  | 1.85 | [13 empty] | VV | 2 | 2 | True | 0 | ROZPOCET
| VV |  | "2.np Jz" | [15 empty] | VV | 2 | 1 | True | 0 | ROZPOCET
| VV |  | "mč.2080a-2089" | [15 empty] | VV | 2 | 1 | True | 0 | ROZPOCET
| VV |  | 23,01+19,9+19,96+20,5+20,47+20,67+19,92+19,76+36,62+25,65 |  | 226.46 | [13 empty] | VV | 2 | 2 | True | 0 | ROZPOCET
| VV |  | 21,61+21,99+24,34 |  | 67.94 | [13 empty] | VV | 2 | 2 | True | 0 | ROZPOCET
| VV |  | "2.np SV" | [15 empty] | VV | 2 | 1 | True | 0 | ROZPOCET
| VV |  | "mč.2002-2007" | [15 empty] | VV | 2 | 1 | True | 0 | ROZPOCET
| VV |  | 6,23+19,31+16,69+22,67+24,82+37,6 |  | 127.32 | [13 empty] | VV | 2 | 2 | True | 0 | ROZPOCET
| VV |  | "mč.2011a-2013" | [15 empty] | VV | 2 | 1 | True | 0 | ROZPOCET
| VV |  | 11,49+9,82+8,2+21,5+25,54+39,34 |  | 115.89 | [13 empty] | VV | 2 | 2 | True | 0 | ROZPOCET
| VV |  | "mč.2008 - vč. MV EI45" | [15 empty] | VV | 2 | 1 | True | 0 | ROZPOCET
| VV |  | 18,88 |  | 18.88 | [13 empty] | VV | 2 | 2 | True | 0 | ROZPOCET
| VV |  | "mč.2009 - vč. MV EI45" | [15 empty] | VV | 2 | 1 | True | 0 | ROZPOCET
| VV |  | 35,328 |  | 35.328 | [13 empty] | VV | 2 | 2 | True | 0 | ROZPOCET
| VV |  | Součet |  | 602.468 | [13 empty] | VV | 2 | 4 | True | 1 | ROZPOCET
168 | K | 763131821 | Demontáž podhledu nebo samostatného požárního předělu ze sádrokartonových desek s nosnou konstrukcí dvouvrstvou z ocelových profilů, opláštění jednoduché | m2 | 145.565 |  | 0 | CS ÚRS 2021 02 |  |  | základní |  | 0 | 0 | 0 | 0.01721 | 2.5052 | 16 | K | 2 |  |  |  | ROZPOCET | 0 | 0 | 0 | 0 | 0 | 1 | 0 | 16 | -495025842
| Online PSC |  | https://podminky.urs.cz/item/CS_URS_2021_02/763131821 | [15 empty] | Online PSC | 2
| VV |  | "2.np SV" | [15 empty] | VV | 2 | 1 | True | 0 | ROZPOCET
| VV |  | 56,82+38,43+18,85 |  | 114.1 | [13 empty] | VV | 2 | 2 | True | 0 | ROZPOCET
| VV |  | "SDK box pod stropem" | [15 empty] | VV | 2 | 1 | True | 0 | ROZPOCET
| VV |  | "2.np JZ" | [15 empty] | VV | 2 | 1 | True | 0 | ROZPOCET
| VV |  | 15,43*2*(0,25+0,25) |  | 15.43 | [13 empty] | VV | 2 | 2 | True | 0 | ROZPOCET
| VV |  | "2.np SV" | [15 empty] | VV | 2 | 1 | True | 0 | ROZPOCET
| VV |  | 5,81*2*(0,28+0,25)+15,195*(0,4+0,25) |  | 16.035 | [13 empty] | VV | 2 | 2 | True | 0 | ROZPOCET
| VV |  | Součet |  | 145.565 | [13 empty] | VV | 2 | 4 | True | 1 | ROZPOCET
169 | K | 763135002 | Montáž sádrokartonového podhledu z desek pro bezesparý podhled včetně zavěšené dvouvrstvé konstrukce z ocelových profilů CD, UD perforovaných celoplošně se speciálním tmelením hran | m2 | 326.093 |  | 0 | CS ÚRS 2021 02 |  |  | základní |  | 0 | 0.00325 | 1.0598 | 0 | 0 | 16 | K | 2 |  |  |  | ROZPOCET | 0 | 0 | 0 | 0 | 0 | 1 | 0 | 16 | -697100263
| Online PSC |  | https://podminky.urs.cz/item/CS_URS_2021_02/763135002 | [15 empty] | Online PSC | 2
| VV |  | "1.np" | [15 empty] | VV | 2 | 1 | True | 0 | ROZPOCET
| VV |  | "mč.1085" | [15 empty] | VV | 2 | 1 | True | 0 | ROZPOCET
| VV |  | 30,22-(3,6+7,4)*2*0,2 |  | 25.82 | [13 empty] | VV | 2 | 2 | True | 0 | ROZPOCET
| VV |  | "mč.1077" | [15 empty] | VV | 2 | 1 | True | 0 | ROZPOCET
| VV |  | 58,36-(1,8+26,75+0,2)*2*0,19 |  | 47.435 | [13 empty] | VV | 2 | 2 | True | 0 | ROZPOCET
| VV |  | "2.np JZ" | [15 empty] | VV | 2 | 1 | True | 0 | ROZPOCET
| VV |  | "mč.2052" | [15 empty] | VV | 2 | 1 | True | 0 | ROZPOCET
| VV |  | 9,63 |  | 9.63 | [13 empty] | VV | 2 | 2 | True | 0 | ROZPOCET
| VV |  | "mč.2053" | [15 empty] | VV | 2 | 1 | True | 0 | ROZPOCET
| VV |  | 1,6 |  | 1.6 | [13 empty] | VV | 2 | 2 | True | 0 | ROZPOCET
| VV |  | "mč.2050" | [15 empty] | VV | 2 | 1 | True | 0 | ROZPOCET
| VV |  | 89,13-((40,695-0,7)*0,2*2+2,4*0,1) |  | 72.892 | [13 empty] | VV | 2 | 2 | True | 0 | ROZPOCET
| VV |  | "mč.2060" | [15 empty] | VV | 2 | 1 | True | 0 | ROZPOCET
| VV |  | 45,65-((14,85+5,4+0,4)*0,19+(10,1+4,25)*0,275) |  | 37.78 | [13 empty] | VV | 2 | 2 | True | 0 | ROZPOCET
| VV |  | "mč.2061" | [15 empty] | VV | 2 | 1 | True | 0 | ROZPOCET
| VV |  | 2,6 |  | 2.6 | [13 empty] | VV | 2 | 2 | True | 0 | ROZPOCET
| VV |  | "mč.2062" | [15 empty] | VV | 2 | 1 | True | 0 | ROZPOCET
| VV |  | 1,71 |  | 1.71 | [13 empty] | VV | 2 | 2 | True | 0 | ROZPOCET
| VV |  | "2.np SV" | [15 empty] | VV | 2 | 1 | True | 0 | ROZPOCET
| VV |  | "mč.2014" | [15 empty] | VV | 2 | 1 | True | 0 | ROZPOCET
| VV |  | 31,84-(4,8*0,2+2,2*0,11+(5,255+0,265)*0,19+4,235*0,38) |  | 27.98 | [13 empty] | VV | 2 | 2 | True | 0 | ROZPOCET
| VV |  | "mč.2038-2041" | [15 empty] | VV | 2 | 1 | True | 0 | ROZPOCET
| VV |  | 10,21+2,9+10,57+3,53 |  | 27.21 | [13 empty] | VV | 2 | 2 | True | 0 | ROZPOCET
| VV |  | "mč.2010" | [15 empty] | VV | 2 | 1 | True | 0 | ROZPOCET
| VV |  | 99,22-(15,115*0,52*2+15,115*0,4+2,48*0,4*12) |  | 65.55 | [13 empty] | VV | 2 | 2 | True | 0 | ROZPOCET
| VV |  | "mč.2014" | [15 empty] | VV | 2 | 1 | True | 0 | ROZPOCET
| VV |  | 2,18*2,7 |  | 5.886 | [13 empty] | VV | 2 | 2 | True | 0 | ROZPOCET
| VV |  | Součet |  | 326.093 | [13 empty] | VV | 2 | 4 | True | 1 | ROZPOCET
170 | M | 59030581.1 | podhled kazetový s jemou perforací, rastr 600x600mm, reakce oheň A2-s1, d0, zvuková pohltivost aw=0,55, barba bílá RAL 9010 | m2 | 286.597 |  | 0 |  |  |  | základní |  | 0 | 0.007 | 2.0062 | 0 | 0 | 32 | M | 2 |  |  |  | ROZPOCET | 0 | 0 | 0 | 0 | 0 | 1 | 0 | 16 | 1267969080
| VV |  | "1.np" | [15 empty] | VV | 2 | 1 | True | 0 | ROZPOCET
| VV |  | "mč.1085" | [15 empty] | VV | 2 | 1 | True | 0 | ROZPOCET
| VV |  | 30,22-(3,6+7,4)*2*0,2 |  | 25.82 | [13 empty] | VV | 2 | 2 | True | 0 | ROZPOCET
| VV |  | "mč.1077" | [15 empty] | VV | 2 | 1 | True | 0 | ROZPOCET
| VV |  | 58,36-(1,8+26,75+0,2)*2*0,19 |  | 47.435 | [13 empty] | VV | 2 | 2 | True | 0 | ROZPOCET
| VV |  | "2.np JZ" | [15 empty] | VV | 2 | 1 | True | 0 | ROZPOCET
| VV |  | "mč.2052" | [15 empty] | VV | 2 | 1 | True | 0 | ROZPOCET
| VV |  | 9,63 |  | 9.63 | [13 empty] | VV | 2 | 2 | True | 0 | ROZPOCET
| VV |  | "mč.2053" | [15 empty] | VV | 2 | 1 | True | 0 | ROZPOCET
| VV |  | 1,6 |  | 1.6 | [13 empty] | VV | 2 | 2 | True | 0 | ROZPOCET
| VV |  | "mč.2050" | [15 empty] | VV | 2 | 1 | True | 0 | ROZPOCET
| VV |  | 89,13-((40,695-0,7)*0,2*2+2,4*0,1) |  | 72.892 | [13 empty] | VV | 2 | 2 | True | 0 | ROZPOCET
| VV |  | "mč.2060" | [15 empty] | VV | 2 | 1 | True | 0 | ROZPOCET
| VV |  | 45,65-((14,85+5,4+0,4)*0,19+(10,1+4,25)*0,275) |  | 37.78 | [13 empty] | VV | 2 | 2 | True | 0 | ROZPOCET
| VV |  | "mč.2061" | [15 empty] | VV | 2 | 1 | True | 0 | ROZPOCET
| VV |  | 2,6 |  | 2.6 | [13 empty] | VV | 2 | 2 | True | 0 | ROZPOCET
| VV |  | "mč.2062" | [15 empty] | VV | 2 | 1 | True | 0 | ROZPOCET
| VV |  | 1,71 |  | 1.71 | [13 empty] | VV | 2 | 2 | True | 0 | ROZPOCET
| VV |  | "2.np SV" | [15 empty] | VV | 2 | 1 | True | 0 | ROZPOCET
| VV |  | "mč.2014" | [15 empty] | VV | 2 | 1 | True | 0 | ROZPOCET
| VV |  | 31,84-(4,8*0,2+2,2*0,11+(5,255+0,265)*0,19+4,235*0,38) |  | 27.98 | [13 empty] | VV | 2 | 2 | True | 0 | ROZPOCET
| VV |  | "mč.2038-2041" | [15 empty] | VV | 2 | 1 | True | 0 | ROZPOCET
| VV |  | 10,21+2,9+10,57+3,53 |  | 27.21 | [13 empty] | VV | 2 | 2 | True | 0 | ROZPOCET
| VV |  | "mč.2014" | [15 empty] | VV | 2 | 1 | True | 0 | ROZPOCET
| VV |  | 2,18*2,7 |  | 5.886 | [13 empty] | VV | 2 | 2 | True | 0 | ROZPOCET
| VV |  | Mezisoučet |  | 260.543 | [13 empty] | VV | 2 | 3 | True | 0 | ROZPOCET
| VV |  | "prořez" | [15 empty] | VV | 2 | 1 | True | 0 | ROZPOCET
| VV |  | 260,543*0,1 |  | 26.054 | [13 empty] | VV | 2 | 2 | True | 0 | ROZPOCET
| VV |  | Součet |  | 286.597 | [13 empty] | VV | 2 | 4 | True | 1 | ROZPOCET
171 | M | 59030581.2 | podhled kazetový s jemou perforací, rastr 1200x400x12,5mm, reakce oheň A2-s1, d0, aw=0,8, zvuková pohltivost aw=0,55, barba bílá RAL 9010 | m2 | 72.105 |  | 0 |  |  |  | základní |  | 0 | 0.007 | 0.50474 | 0 | 0 | 32 | M | 2 |  |  |  | ROZPOCET | 0 | 0 | 0 | 0 | 0 | 1 | 0 | 16 | -133627202
| VV |  | "2.np SV" | [15 empty] | VV | 2 | 1 | True | 0 | ROZPOCET
| VV |  | "mč.2010" | [15 empty] | VV | 2 | 1 | True | 0 | ROZPOCET
| VV |  | (99,22-(15,115*0,52*2+15,115*0,4+2,48*0,4*12))*1,1 |  | 72.105 | [13 empty] | VV | 2 | 2 | True | 1 | ROZPOCET
172 | K | 763135812 | Demontáž podhledu sádrokartonového kazetového na zavěšeném na roštu polozapuštěném | m2 | 122.21 |  | 0 | CS ÚRS 2021 02 |  |  | základní |  | 0 | 0 | 0 | 0.01049 | 1.282 | 16 | K | 2 |  |  |  | ROZPOCET | 0 | 0 | 0 | 0 | 0 | 1 | 0 | 16 | 1887310375
| Online PSC |  | https://podminky.urs.cz/item/CS_URS_2021_02/763135812 | [15 empty] | Online PSC | 2
| VV |  | "1.np" | [15 empty] | VV | 2 | 1 | True | 0 | ROZPOCET
| VV |  | 63,66 |  | 63.66 | [13 empty] | VV | 2 | 2 | True | 0 | ROZPOCET
| VV |  | "2.np JZ" | [15 empty] | VV | 2 | 1 | True | 0 | ROZPOCET
| VV |  | 8,1+9,92+1,6+8,63+2,71 |  | 30.96 | [13 empty] | VV | 2 | 2 | True | 0 | ROZPOCET
| VV |  | "2.np SV" | [15 empty] | VV | 2 | 1 | True | 0 | ROZPOCET
| VV |  | 10,4+2,9+10,76+3,53 |  | 27.59 | [13 empty] | VV | 2 | 2 | True | 0 | ROZPOCET
| VV |  | Součet |  | 122.21 | [13 empty] | VV | 2 | 4 | True | 1 | ROZPOCET
173 | K | 763164535 | Obklad konstrukcí sádrokartonovými deskami včetně ochranných úhelníků ve tvaru L rozvinuté šíře přes 0,4 do 0,8 m, opláštěný deskou protipožární DF, tl. 12,5 mm | m | 4 |  | 0 | CS ÚRS 2021 02 |  |  | základní |  | 0 | 0.01002 | 0.04008 | 0 | 0 | 16 | K | 2 |  |  |  | ROZPOCET | 0 | 0 | 0 | 0 | 0 | 1 | 0 | 16 | -1642561936
| Online PSC |  | https://podminky.urs.cz/item/CS_URS_2021_02/763164535 | [15 empty] | Online PSC | 2
| VV |  | "mč.2013" | [15 empty] | VV | 2 | 1 | True | 0 | ROZPOCET
| VV |  | 4 |  | 4 | [13 empty] | VV | 2 | 2 | True | 1 | ROZPOCET
174 | K | 763164631 | Obklad konstrukcí sádrokartonovými deskami včetně ochranných úhelníků ve tvaru U rozvinuté šíře přes 0,6 do 1,2 m, opláštěný deskou standardní A, tl. 12,5 mm | m | 76.438 |  | 0 | CS ÚRS 2021 02 |  |  | základní |  | 0 | 0.01306 | 0.99828 | 0 | 0 | 16 | K | 2 |  |  |  | ROZPOCET | 0 | 0 | 0 | 0 | 0 | 1 | 0 | 16 | -1761194074
| Online PSC |  | https://podminky.urs.cz/item/CS_URS_2021_02/763164631 | [15 empty] | Online PSC | 2
| VV |  | "mč.2010 - žebra stropu" | [15 empty] | VV | 2 | 1 | True | 0 | ROZPOCET
| VV |  | "520/300" | [15 empty] | VV | 2 | 1 | True | 0 | ROZPOCET
| VV |  | 15,115*2 |  | 30.23 | [13 empty] | VV | 2 | 2 | True | 0 | ROZPOCET
| VV |  | 400/300" |  | 1.333 | [13 empty] | VV | 2 | 2 | True | 0 | ROZPOCET
| VV |  | 15,115+2,48*12 |  | 44.875 | [13 empty] | VV | 2 | 2 | True | 0 | ROZPOCET
| VV |  | Součet |  | 76.438 | [13 empty] | VV | 2 | 4 | True | 1 | ROZPOCET
175 | K | 998763302 | Přesun hmot pro konstrukce montované z desek sádrokartonových, sádrovláknitých, cementovláknitých nebo cementových stanovený z hmotnosti přesunovaného materiálu vodorovná dopravní vzdálenost do 50 m v objektech výšky přes 6 do 12 m | t | 34.149 |  | 0 | CS ÚRS 2021 02 |  |  | základní |  | 0 | 0 | 0 | 0 | 0 | 16 | K | 2 |  |  |  | ROZPOCET | 0 | 0 | 0 | 0 | 0 | 1 | 0 | 16 | -497085976
| Online PSC |  | https://podminky.urs.cz/item/CS_URS_2021_02/998763302 | [15 empty] | Online PSC | 2
176 | K | 998763381 | Přesun hmot pro konstrukce montované z desek sádrokartonových, sádrovláknitých, cementovláknitých nebo cementových Příplatek k cenám za přesun prováděný bez použití mechanizace pro jakoukoliv výšku objektu | t | 34.149 |  | 0 | CS ÚRS 2021 02 |  |  | základní |  | 0 | 0 | 0 | 0 | 0 | 16 | K | 2 |  |  |  | ROZPOCET | 0 | 0 | 0 | 0 | 0 | 1 | 0 | 16 | 1673581586
| Online PSC |  | https://podminky.urs.cz/item/CS_URS_2021_02/998763381 | [15 empty] | Online PSC | 2
| D | 7633 | Systémová podlaha |  |  |  | 0 | [5 empty] | 0 |  | 0 |  | 0 | 2 | D | 1 |  |  |  | ROZPOCET | [6 empty] | 0
177 | K | 7633-001 | Lokální oprava prkenného záklopu+zapěnení spar a otvorů | m2 | 366.88 |  | 0 |  |  |  | základní |  | 0 | 0 | 0 | 0 | 0 | 16 | K | 2 |  |  |  | ROZPOCET | 0 | 0 | 0 | 0 | 0 | 1 | 0 | 16 | -292722572
| VV |  | "skladba P3" | [15 empty] | VV | 2 | 1 | True | 0 | ROZPOCET
| VV |  | 24,45 |  | 24.45 | [13 empty] | VV | 2 | 2 | True | 0 | ROZPOCET
| VV |  | "skladba P10" | [15 empty] | VV | 2 | 1 | True | 0 | ROZPOCET
| VV |  | 342,43 |  | 342.43 | [13 empty] | VV | 2 | 2 | True | 0 | ROZPOCET
| VV |  | Součet |  | 366.88 | [13 empty] | VV | 2 | 4 | True | 1 | ROZPOCET
178 | K | 7633-002 | Rychle tuhnoucí násyp tl.100mm | m2 | 366.88 |  | 0 |  |  |  | základní |  | 0 | 0 | 0 | 0 | 0 | 16 | K | 2 |  |  |  | ROZPOCET | 0 | 0 | 0 | 0 | 0 | 1 | 0 | 16 | -1006281142
| VV |  | "skladba P3" | [15 empty] | VV | 2 | 1 | True | 0 | ROZPOCET
| VV |  | 24,45 |  | 24.45 | [13 empty] | VV | 2 | 2 | True | 0 | ROZPOCET
| VV |  | "skladba P10" | [15 empty] | VV | 2 | 1 | True | 0 | ROZPOCET
| VV |  | 342,43 |  | 342.43 | [13 empty] | VV | 2 | 2 | True | 0 | ROZPOCET
| VV |  | Součet |  | 366.88 | [13 empty] | VV | 2 | 4 | True | 1 | ROZPOCET
179 | K | 7633-003 | M+D podlahový systémový prvek s nakašírovanou dřevovláknitou deskou+systémový podsyp tl.10mm + voštinový systém tl.30mm, kompletní provedení dle výrobce | m2 | 366.88 |  | 0 |  |  |  | základní |  | 0 | 0 | 0 | 0 | 0 | 16 | K | 2 |  |  |  | ROZPOCET | 0 | 0 | 0 | 0 | 0 | 1 | 0 | 16 | -1380092343
| VV |  | "skladba P3" | [15 empty] | VV | 2 | 1 | True | 0 | ROZPOCET
| VV |  | 24,45 |  | 24.45 | [13 empty] | VV | 2 | 2 | True | 0 | ROZPOCET
| VV |  | "skladba P10" | [15 empty] | VV | 2 | 1 | True | 0 | ROZPOCET
| VV |  | 342,43 |  | 342.43 | [13 empty] | VV | 2 | 2 | True | 0 | ROZPOCET
| VV |  | Součet |  | 366.88 | [13 empty] | VV | 2 | 4 | True | 1 | ROZPOCET
180 | K | 7633-004 | Hydrofobní polypropylenová a systémová podkladová tkanina 50g/m2 | m2 | 366.88 |  | 0 |  |  |  | základní |  | 0 | 0 | 0 | 0 | 0 | 16 | K | 2 |  |  |  | ROZPOCET | 0 | 0 | 0 | 0 | 0 | 1 | 0 | 16 | -2100750797
| VV |  | "skladba P3" | [15 empty] | VV | 2 | 1 | True | 0 | ROZPOCET
| VV |  | 24,45 |  | 24.45 | [13 empty] | VV | 2 | 2 | True | 0 | ROZPOCET
| VV |  | "skladba P10" | [15 empty] | VV | 2 | 1 | True | 0 | ROZPOCET
| VV |  | 342,43 |  | 342.43 | [13 empty] | VV | 2 | 2 | True | 0 | ROZPOCET
| VV |  | Součet |  | 366.88 | [13 empty] | VV | 2 | 4 | True | 1 | ROZPOCET
| D | 766 | Konstrukce truhlářské |  |  |  | 0 | [5 empty] | 0 |  | 0 |  | 16.7376 | 2 | D | 1 |  |  |  | ROZPOCET | [6 empty] | 0
181 | K | 76600-0001 | T/01 M+D dřevotřísková parapetní deska s nosem, š.450mm, kompletní provedení dle PD | m | 4.78 |  | 0 |  |  |  | základní |  | 0 | 0 | 0 | 0 | 0 | 16 | K | 2 |  |  |  | ROZPOCET | 0 | 0 | 0 | 0 | 0 | 1 | 0 | 16 | 1656358909
182 | K | 76600-0002 | T/02 M+D dřevotřísková parapetní deska s nosem, š.400mm, kompletní provedení dle PD | m | 1.32 |  | 0 |  |  |  | základní |  | 0 | 0 | 0 | 0 | 0 | 16 | K | 2 |  |  |  | ROZPOCET | 0 | 0 | 0 | 0 | 0 | 1 | 0 | 16 | 755878292
183 | K | 76600-0003 | T/03 M+D dřevotřísková parapetní deska s nosem, š.200mm, kompletní provedení dle PD | m | 61.29 |  | 0 |  |  |  | základní |  | 0 | 0 | 0 | 0 | 0 | 16 | K | 2 |  |  |  | ROZPOCET | 0 | 0 | 0 | 0 | 0 | 1 | 0 | 16 | 1488199129
184 | K | 76600-0004 | T/04 M+D dřevotřísková parapetní deska s nosem, š.230mm, kompletní provedení dle PD | m | 7.04 |  | 0 |  |  |  | základní |  | 0 | 0 | 0 | 0 | 0 | 16 | K | 2 |  |  |  | ROZPOCET | 0 | 0 | 0 | 0 | 0 | 1 | 0 | 16 | -1129074786
185 | K | 76600-0005 | T/05 M+D dřevotřísková parapetní deska s nosem, š.340mm, s Alu mřížkou, kompletní provedení dle PD | m | 1.7 |  | 0 |  |  |  | základní |  | 0 | 0 | 0 | 0 | 0 | 16 | K | 2 |  |  |  | ROZPOCET | 0 | 0 | 0 | 0 | 0 | 1 | 0 | 16 | -389730710
186 | K | 76600-0006 | T/06 M+D dřevotřísková parapetní deska s nosem, š.340mm, kompletní provedení dle PD | m | 3.6 |  | 0 |  |  |  | základní |  | 0 | 0 | 0 | 0 | 0 | 16 | K | 2 |  |  |  | ROZPOCET | 0 | 0 | 0 | 0 | 0 | 1 | 0 | 16 | -1719699895
| VV |  | 1,88+1,72 |  | 3.6 | [13 empty] | VV | 2 | 2 | True | 1 | ROZPOCET
187 | K | 76600-0007 | T/07 M+D dveře 1000x2100+400mm vč. obložkové bezfalcové zárubně, bezpečnostní třída 3, vč. kotvení, kování, zámku, veškerých doplňků, povcrchové úpravy, kompletní provedení dle PD | kus | 5 |  | 0 |  |  |  | základní |  | 0 | 0 | 0 | 0 | 0 | 16 | K | 2 |  |  |  | ROZPOCET | 0 | 0 | 0 | 0 | 0 | 1 | 0 | 16 | 1198408115
188 | K | 76600-0008 | T/08 M+D dveře 1000x2100+400mm vč. obložkové bezfalcové zárubně, bezpečnostní třída 3, vč. kotvení, kování, zámku, veškerých doplňků, povcrchové úpravy, kompletní provedení dle PD | kus | 4 |  | 0 |  |  |  | základní |  | 0 | 0 | 0 | 0 | 0 | 16 | K | 2 |  |  |  | ROZPOCET | 0 | 0 | 0 | 0 | 0 | 1 | 0 | 16 | 1231745166
189 | K | 76600-0009 | T/09 M+D dveře 900x2100+400mm vč. obložkové bezfalcové zárubně, bezpečnostní třída 3, vč. kotvení, kování, zámku, veškerých doplňků, povcrchové úpravy, kompletní provedení dle PD | kus | 3 |  | 0 |  |  |  | základní |  | 0 | 0 | 0 | 0 | 0 | 16 | K | 2 |  |  |  | ROZPOCET | 0 | 0 | 0 | 0 | 0 | 1 | 0 | 16 | -670841760
190 | K | 76600-0010 | T/10 M+D dveře 900x2100+400mm vč. obložkové bezfalcové zárubně, bezpečnostní třída 3, vč. kotvení, kování, zámku, veškerých doplňků, povcrchové úpravy, kompletní provedení dle PD | kus | 1 |  | 0 |  |  |  | základní |  | 0 | 0 | 0 | 0 | 0 | 16 | K | 2 |  |  |  | ROZPOCET | 0 | 0 | 0 | 0 | 0 | 1 | 0 | 16 | 1227553170
191 | K | 76600-0011 | T/11 M+D dveře 800x2100+400mm vč. obložkové bezfalcové zárubně, bezpečnostní třída 3, vč. kotvení, kování, zámku, veškerých doplňků, povcrchové úpravy, kompletní provedení dle PD | kus | 6 |  | 0 |  |  |  | základní |  | 0 | 0 | 0 | 0 | 0 | 16 | K | 2 |  |  |  | ROZPOCET | 0 | 0 | 0 | 0 | 0 | 1 | 0 | 16 | -971318282
192 | K | 76600-0012 | T/12 M+D dveře 800x1970mm , bezpečnostní třída 3, vč. obložkové zárubně, kotvení, kování, zámku, veškerých doplňků, povcrchové úpravy, kompletní provedení dle PD | kus | 1 |  | 0 |  |  |  | základní |  | 0 | 0 | 0 | 0 | 0 | 16 | K | 2 |  |  |  | ROZPOCET | 0 | 0 | 0 | 0 | 0 | 1 | 0 | 16 | 387583503
193 | K | 76600-0013 | T/13 M+D dveře 800+550x1970mm , bezpečnostní třída 3, vč. obložkové zárubně, kotvení, kování, zámku, veškerých doplňků, povcrchové úpravy, kompletní provedení dle PD | kus | 1 |  | 0 |  |  |  | základní |  | 0 | 0 | 0 | 0 | 0 | 16 | K | 2 |  |  |  | ROZPOCET | 0 | 0 | 0 | 0 | 0 | 1 | 0 | 16 | 1138862251
194 | K | 76600-0014 | T/14 M+D dveře 800x1970mm vč. obložkové bezfalcové zárubně, bezpečnostní, EI30-S200 C2 DP3, kouřotěsné, vč. kotvení, kování, zámku, veškerých doplňků, povcrchové úpravy, kompletní provedení dle PD | kus | 1 |  | 0 |  |  |  | základní |  | 0 | 0 | 0 | 0 | 0 | 16 | K | 2 |  |  |  | ROZPOCET | 0 | 0 | 0 | 0 | 0 | 1 | 0 | 16 | -1754348946
195 | K | 76600-0015 | T/15 M+D dveře 1000x2100+400mm vč. obložkové bezfalcové zárubně, bezpečnostní, EI30-S200 C2 DP3, kouřotěsné, vč. kotvení, kování, zámku, veškerých doplňků, povcrchové úpravy, kompletní provedení dle PD | kus | 5 |  | 0 |  |  |  | základní |  | 0 | 0 | 0 | 0 | 0 | 16 | K | 2 |  |  |  | ROZPOCET | 0 | 0 | 0 | 0 | 0 | 1 | 0 | 16 | -216473749
196 | K | 76600-0016 | T/16 M+D dveře 1300x2400 vč. obložkové bezfalcové zárubně, bezpečnostní, EI30-S200 C2 DP3, kouřotěsné, vč. kotvení, kování, zámku, veškerých doplňků, povcrchové úpravy, kompletní provedení dle PD | kus | 1 |  | 0 |  |  |  | základní |  | 0 | 0 | 0 | 0 | 0 | 16 | K | 2 |  |  |  | ROZPOCET | 0 | 0 | 0 | 0 | 0 | 1 | 0 | 16 | -1027763521
197 | K | 76600-0017 | T/17 M+D dveře 900x1970mm vč. obložkové bezfalcové zárubně, bezpečnostní třída 3í, EI30-S200 C2 DP3, kouřotěsné, vč. kotvení, kování, zámku, veškerých doplňků, povcrchové úpravy, kompletní provedení dle PD | kus | 1 |  | 0 |  |  |  | základní |  | 0 | 0 | 0 | 0 | 0 | 16 | K | 2 |  |  |  | ROZPOCET | 0 | 0 | 0 | 0 | 0 | 1 | 0 | 16 | 605347030
198 | K | 76600-0018 | T/18 M+D dveře 800x2100+400mm vč. obložkové bezfalcové zárubně, bezpečnostní třída 3, vč. kotvení, kování, zámku, veškerých doplňků, povcrchové úpravy, kompletní provedení dle PD | kus | 1 |  | 0 |  |  |  | základní |  | 0 | 0 | 0 | 0 | 0 | 16 | K | 2 |  |  |  | ROZPOCET | 0 | 0 | 0 | 0 | 0 | 1 | 0 | 16 | -576429963
199 | K | 76600-0019 | T/19 M+D dveře 800x2100+400mm vč. obložkové bezfalcové zárubně, vč. kotvení, kování, zámku, veškerých doplňků, povcrchové úpravy, kompletní provedení dle PD | kus | 1 |  | 0 |  |  |  | základní |  | 0 | 0 | 0 | 0 | 0 | 16 | K | 2 |  |  |  | ROZPOCET | 0 | 0 | 0 | 0 | 0 | 1 | 0 | 16 | -56880610
200 | K | 76600-0020 | T/20 M+D dveře 900x2100+400mm vč. obložkové bezfalcové zárubně,bezpečnostní třída 3, vč. kotvení, kování, zámku, veškerých doplňků, povcrchové úpravy, kompletní provedení dle PD | kus | 3 |  | 0 |  |  |  | základní |  | 0 | 0 | 0 | 0 | 0 | 16 | K | 2 |  |  |  | ROZPOCET | 0 | 0 | 0 | 0 | 0 | 1 | 0 | 16 | -1584436402
201 | K | 76600-0021 | T/21 M+D dveře 800x1970mm , bezpečnostní třída 3, vč. obložkové zárubně, kotvení, kování, zámku, veškerých doplňků, povcrchové úpravy, kompletní provedení dle PD | kus | 1 |  | 0 |  |  |  | základní |  | 0 | 0 | 0 | 0 | 0 | 16 | K | 2 |  |  |  | ROZPOCET | 0 | 0 | 0 | 0 | 0 | 1 | 0 | 16 | -783234598
202 | K | 76600-0022 | T/22 M+D dveře 600x1970mm vč. přebroušení stávající zárubně ocelové, kování, zámku, veškerých doplňků, povcrchové úpravy, kompletní provedení dle PD | kus | 1 |  | 0 |  |  |  | základní |  | 0 | 0 | 0 | 0 | 0 | 16 | K | 2 |  |  |  | ROZPOCET | 0 | 0 | 0 | 0 | 0 | 1 | 0 | 16 | -1774153247
203 | K | 76600-0023 | T/23 M+D dveře 600x1970mm vč. přebroušení stávající zárubně ocelové, kování, zámku, veškerých doplňků, povcrchové úpravy, kompletní provedení dle PD | kus | 2 |  | 0 |  |  |  | základní |  | 0 | 0 | 0 | 0 | 0 | 16 | K | 2 |  |  |  | ROZPOCET | 0 | 0 | 0 | 0 | 0 | 1 | 0 | 16 | 1493325626
204 | K | 76600-0024 | T/24 M+D dveře 700x1970mm , bezpečnostní třída 3, vč. obložkové zárubně, kotvení, kování, zámku, veškerých doplňků, povcrchové úpravy, kompletní provedení dle PD | kus | 1 |  | 0 |  |  |  | základní |  | 0 | 0 | 0 | 0 | 0 | 16 | K | 2 |  |  |  | ROZPOCET | 0 | 0 | 0 | 0 | 0 | 1 | 0 | 16 | 1929273947
205 | K | 76600-0025 | T/25 M+D dveře 1000x2100+400mm vč. obložkové bezfalcové zárubně, bezpečnostní třída 3, vč. kotvení, kování, zámku, veškerých doplňků, povcrchové úpravy, kompletní provedení dle PD | kus | 4 |  | 0 |  |  |  | základní |  | 0 | 0 | 0 | 0 | 0 | 16 | K | 2 |  |  |  | ROZPOCET | 0 | 0 | 0 | 0 | 0 | 1 | 0 | 16 | -317345160
206 | K | 76600-0026 | T/26 M+D dveře 1000x2100+400mm vč. obložkové bezfalcové zárubně, bezpečnostní třída 3, vč. kotvení, kování, zámku, veškerých doplňků, povcrchové úpravy, kompletní provedení dle PD | kus | 8 |  | 0 |  |  |  | základní |  | 0 | 0 | 0 | 0 | 0 | 16 | K | 2 |  |  |  | ROZPOCET | 0 | 0 | 0 | 0 | 0 | 1 | 0 | 16 | 2144722038
207 | K | 76600-0027 | T/27 M+D dveře 900x1970mm , bezpečnostní třída 3, vč. obložkové zárubně, kotvení, kování, zámku, veškerých doplňků, povcrchové úpravy, kompletní provedení dle PD | kus | 1 |  | 0 |  |  |  | základní |  | 0 | 0 | 0 | 0 | 0 | 16 | K | 2 |  |  |  | ROZPOCET | 0 | 0 | 0 | 0 | 0 | 1 | 0 | 16 | 172579266
208 | K | 76600-0028 | T/28 M+D dveře 900x2100+400mm vč. obložkové bezfalcové zárubně, bezpečnostní třída 3, vč. kotvení, kování, zámku, veškerých doplňků, povcrchové úpravy, kompletní provedení dle PD | kus | 5 |  | 0 |  |  |  | základní |  | 0 | 0 | 0 | 0 | 0 | 16 | K | 2 |  |  |  | ROZPOCET | 0 | 0 | 0 | 0 | 0 | 1 | 0 | 16 | -787778343
209 | K | 76600-0029 | T/29 M+D dveře 800x2200+1050mm vč. obložkové bezfalcové zárubně, bezpečnostní třída 3, vč. kotvení, kování, zámku, veškerých doplňků, povcrchové úpravy, kompletní provedení dle PD | kus | 2 |  | 0 |  |  |  | základní |  | 0 | 0 | 0 | 0 | 0 | 16 | K | 2 |  |  |  | ROZPOCET | 0 | 0 | 0 | 0 | 0 | 1 | 0 | 16 | 2026667922
210 | K | 76600-0029a | T/29a M+D dveře 800x2100+400mm vč. obložkové bezfalcové zárubně, bezpečnostní třída 3, vč. kotvení, kování, zámku, veškerých doplňků, povcrchové úpravy, kompletní provedení dle PD | kus | 3 |  | 0 |  |  |  | základní |  | 0 | 0 | 0 | 0 | 0 | 16 | K | 2 |  |  |  | ROZPOCET | 0 | 0 | 0 | 0 | 0 | 1 | 0 | 16 | 1892561368
211 | K | 76600-0030 | T/30 M+D dveře 800x2200+1050mm vč. obložkové bezfalcové zárubně, bezpečnostní třída 3, vč. kotvení, kování, zámku, veškerých doplňků, povcrchové úpravy, kompletní provedení dle PD | kus | 1 |  | 0 |  |  |  | základní |  | 0 | 0 | 0 | 0 | 0 | 16 | K | 2 |  |  |  | ROZPOCET | 0 | 0 | 0 | 0 | 0 | 1 | 0 | 16 | 243195649
212 | K | 76600-0030a | T/30a M+D dveře 800x2100+400mm vč. obložkové bezfalcové zárubně, bezpečnostní třída 3, vč. kotvení, kování, zámku, veškerých doplňků, povcrchové úpravy, kompletní provedení dle PD | kus | 1 |  | 0 |  |  |  | základní |  | 0 | 0 | 0 | 0 | 0 | 16 | K | 2 |  |  |  | ROZPOCET | 0 | 0 | 0 | 0 | 0 | 1 | 0 | 16 | 1848913084
213 | K | 76600-0031 | T/31 M+D dveře 700x1970mm, vč. ocelové zárubně typu S, kotvení, kování, zámku, veškerých doplňků, povcrchové úpravy, kompletní provedení dle PD | kus | 2 |  | 0 |  |  |  | základní |  | 0 | 0 | 0 | 0 | 0 | 16 | K | 2 |  |  |  | ROZPOCET | 0 | 0 | 0 | 0 | 0 | 1 | 0 | 16 | 1740365056
214 | K | 76600-0032 | T/32 M+D dveře 700x1970mm, vč. ocelové zárubně typu S, kotvení, kování, zámku, veškerých doplňků, povcrchové úpravy, kompletní provedení dle PD | kus | 1 |  | 0 |  |  |  | základní |  | 0 | 0 | 0 | 0 | 0 | 16 | K | 2 |  |  |  | ROZPOCET | 0 | 0 | 0 | 0 | 0 | 1 | 0 | 16 | -498232749
215 | K | 76600-0033 | T/33 M+D dveře 700x1970mm, vč. ocelové zárubně typu S, kotvení, kování, zámku, veškerých doplňků, povcrchové úpravy, kompletní provedení dle PD | kus | 2 |  | 0 |  |  |  | základní |  | 0 | 0 | 0 | 0 | 0 | 16 | K | 2 |  |  |  | ROZPOCET | 0 | 0 | 0 | 0 | 0 | 1 | 0 | 16 | 1257759797
216 | K | 76600-0034 | T/34 M+D dveře 700x1970mm, vč. ocelové zárubně typu S, kotvení, kování, zámku, veškerých doplňků, povcrchové úpravy, kompletní provedení dle PD | kus | 1 |  | 0 |  |  |  | základní |  | 0 | 0 | 0 | 0 | 0 | 16 | K | 2 |  |  |  | ROZPOCET | 0 | 0 | 0 | 0 | 0 | 1 | 0 | 16 | 2095479862
217 | K | 76600-0035 | T/35 M+D dveře 900x2200+1050mm vč. obložkové bezfalcové zárubně, bezpečnostní třída 3, vč. kotvení, kování, zámku, veškerých doplňků, povcrchové úpravy, kompletní provedení dle PD | kus | 2 |  | 0 |  |  |  | základní |  | 0 | 0 | 0 | 0 | 0 | 16 | K | 2 |  |  |  | ROZPOCET | 0 | 0 | 0 | 0 | 0 | 1 | 0 | 16 | 2071094997
218 | K | 76600-0036 | T/36 M+D dveře 900x2200+1050mm vč. obložkové bezfalcové zárubně, bezpečnostní třída 3, vč. kotvení, kování, zámku, veškerých doplňků, povcrchové úpravy, kompletní provedení dle PD | kus | 2 |  | 0 |  |  |  | základní |  | 0 | 0 | 0 | 0 | 0 | 16 | K | 2 |  |  |  | ROZPOCET | 0 | 0 | 0 | 0 | 0 | 1 | 0 | 16 | -933416183
219 | K | 76600-0037 | T/37 M+D dveře 800x2100+400mm vč. obložkové bezfalcové zárubně, vč. kotvení, kování, zámku, veškerých doplňků, povrchové úpravy, kompletní provedení dle PD | kus | 1 |  | 0 |  |  |  | základní |  | 0 | 0 | 0 | 0 | 0 | 16 | K | 2 |  |  |  | ROZPOCET | 0 | 0 | 0 | 0 | 0 | 1 | 0 | 16 | -1798972296
220 | K | 76600-0038 | T/38 M+D dveře 900x2100mm vč. obložkové bezfalcové zárubně, bezpečnostní třída 3, vč. kotvení, kování, zámku, veškerých doplňků, povrchové úpravy, kompletní provedení dle PD | kus | 3 |  | 0 |  |  |  | základní |  | 0 | 0 | 0 | 0 | 0 | 16 | K | 2 |  |  |  | ROZPOCET | 0 | 0 | 0 | 0 | 0 | 1 | 0 | 16 | 525100015
221 | K | 76600-0039 | T/39 M+D dveře 8000x2100+400mm vč. obložkové bezfalcové zárubně, bezpečnostní třída 3, vč. kotvení, kování, zámku, veškerých doplňků, povrchové úpravy, kompletní provedení dle PD | kus | 2 |  | 0 |  |  |  | základní |  | 0 | 0 | 0 | 0 | 0 | 16 | K | 2 |  |  |  | ROZPOCET | 0 | 0 | 0 | 0 | 0 | 1 | 0 | 16 | 646991929
222 | K | 76600-0040 | T/40 M+D dveře 901x2097mm vč. skrytá zárubeň pro uchycení obložení komponenty z hliníku, kování, zámku, veškerých doplňků, povcrchové úpravy, kompletní provedení dle PD | kus | 1 |  | 0 |  |  |  | základní |  | 0 | 0 | 0 | 0 | 0 | 16 | K | 2 |  |  |  | ROZPOCET | 0 | 0 | 0 | 0 | 0 | 1 | 0 | 16 | -731838663
223 | K | 76600-0041 | T/41 M+D dveře 900x2100 vč. obložkové bezfalcové zárubně, vč. kotvení, kování, zámku, veškerých doplňků, povcrchové úpravy, kompletní provedení dle PD | kus | 1 |  | 0 |  |  |  | základní |  | 0 | 0 | 0 | 0 | 0 | 16 | K | 2 |  |  |  | ROZPOCET | 0 | 0 | 0 | 0 | 0 | 1 | 0 | 16 | -1570290899
224 | K | 76600-0042 | T/42 M+D dveře 650+650x2450mm vč. obložkové bezfalcové zárubně, bezpečnostní třída 3, vč. kotvení, kování, zámku, veškerých doplňků, povcrchové úpravy, kompletní provedení dle PD | kus | 2 |  | 0 |  |  |  | základní |  | 0 | 0 | 0 | 0 | 0 | 16 | K | 2 |  |  |  | ROZPOCET | 0 | 0 | 0 | 0 | 0 | 1 | 0 | 16 | 227426804
225 | K | 76600-0043 | T/43 M+D dveře 650+650x2450mm vč. obložkové bezfalcové zárubně, bezpečnostní třída 3, vč. kotvení, kování, zámku, veškerých doplňků, povcrchové úpravy, kompletní provedení dle PD | kus | 2 |  | 0 |  |  |  | základní |  | 0 | 0 | 0 | 0 | 0 | 16 | K | 2 |  |  |  | ROZPOCET | 0 | 0 | 0 | 0 | 0 | 1 | 0 | 16 | -1366447164
226 | K | 76600-0044 | T/44 M+D dveře 900x2100mm vč. obložkové bezfalcové zárubně, bezpečnostní třída 3, kouřotěsné, vč. kotvení, kování, zámku, veškerých doplňků, povcrchové úpravy, kompletní provedení dle PD | kus | 1 |  | 0 |  |  |  | základní |  | 0 | 0 | 0 | 0 | 0 | 16 | K | 2 |  |  |  | ROZPOCET | 0 | 0 | 0 | 0 | 0 | 1 | 0 | 16 | 764807853
227 | K | 76600-0045 | T/45 M+D dveře 800x2100+400mm vč. obložkové bezfalcové zárubně, bezpečnostní třída 3, vč. kotvení, kování, zámku, veškerých doplňků, povcrchové úpravy, kompletní provedení dle PD | kus | 2 |  | 0 |  |  |  | základní |  | 0 | 0 | 0 | 0 | 0 | 16 | K | 2 |  |  |  | ROZPOCET | 0 | 0 | 0 | 0 | 0 | 1 | 0 | 16 | -2064114623
228 | K | 76600-0046 | T/46 M+D dveře 1000x2100mm vč. obložkové bezfalcové zárubně, bezpečnostní třída 3, EI30-S200 C2 DP3, kouřotěsné, vč. kotvení, kování, zámku, veškerých doplňků, povcrchové úpravy, kompletní provedení dle PD | kus | 1 |  | 0 |  |  |  | základní |  | 0 | 0 | 0 | 0 | 0 | 16 | K | 2 |  |  |  | ROZPOCET | 0 | 0 | 0 | 0 | 0 | 1 | 0 | 16 | 821387444
229 | K | 76600-0047 | T/47 M+D dveře 675x2000+850mm, do stávající dřevěné zárubně-nový nátěr vč., kotvení, kování, zámku, veškerých doplňků, povcrchové úpravy, kompletní provedení dle PD | kus | 1 |  | 0 |  |  |  | základní |  | 0 | 0 | 0 | 0 | 0 | 16 | K | 2 |  |  |  | ROZPOCET | 0 | 0 | 0 | 0 | 0 | 1 | 0 | 16 | -1198980229
230 | K | 76600-0048 | T/48 M+D obkladový systém z přírodní dýhy (dub sukatý), fixační klip plast, vč.podkladních Al profilů, kotvení, veškerých doplňků, povcrchové úpravy, kompletní provedení dle PD | m2 | 44.31 |  | 0 |  |  |  | základní |  | 0 | 0 | 0 | 0 | 0 | 16 | K | 2 |  |  |  | ROZPOCET | 0 | 0 | 0 | 0 | 0 | 1 | 0 | 16 | -1316896539
231 | K | 76600-0049 | T/49 M+D dveře 900x2450mm, vč. obložkové bezfalcové zárubně, kotvení, kování, zámku, veškerých doplňků, povcrchové úpravy, kompletní provedení dle PD | kus | 1 |  | 0 |  |  |  | základní |  | 0 | 0 | 0 | 0 | 0 | 16 | K | 2 |  |  |  | ROZPOCET | 0 | 0 | 0 | 0 | 0 | 1 | 0 | 16 | 644238671
232 | K | 76600-0050 | T/50 M+D obkladový systém z přírodní dýhy (dub sukatý), 1000/3450mm, vč.podkladní kce, kotvení, veškerých doplňků, povrchové úpravy, kompletní provedení dle PD | kus | 5 |  | 0 |  |  |  | základní |  | 0 | 0 | 0 | 0 | 0 | 16 | K | 2 |  |  |  | ROZPOCET | 0 | 0 | 0 | 0 | 0 | 1 | 0 | 16 | -249185691
233 | K | 76600-0051 | T/51 M+D dveře 1000x2100+400mm vč. obložkové bezfalcové zárubně, bezpečnostní třída 3, EI30-S200 C2 DP3, kouřotěsné, vč. kotvení, kování, zámku, veškerých doplňků, povcrchové úpravy, kompletní provedení dle PD | kus | 1 |  | 0 |  |  |  | základní |  | 0 | 0 | 0 | 0 | 0 | 16 | K | 2 |  |  |  | ROZPOCET | 0 | 0 | 0 | 0 | 0 | 1 | 0 | 16 | 306705012
235 | K | 76600-0101 | Příplatek za elektrozámek u dveří | kus | 26 |  | 0 |  |  |  | základní |  | 0 | 0 | 0 | 0 | 0 | 16 | K | 2 |  |  |  | ROZPOCET | 0 | 0 | 0 | 0 | 0 | 1 | 0 | 16 | -3372437
236 | K | 76600-0201 | M+D obklad (zabednění) stávajícícch zárubní z přírodní dýhy (dub sukatý), vč.podkladní kce, kotvení, veškerých doplňků, povrchové úpravy, kompletní provedení dle PD | m2 | 3.536 |  | 0 |  |  |  | základní |  | 0 | 0 | 0 | 0 | 0 | 16 | K | 2 |  |  |  | ROZPOCET | 0 | 0 | 0 | 0 | 0 | 1 | 0 | 16 | 932169256
| VV |  | "mč.N2011a" | [15 empty] | VV | 2 | 1 | True | 0 | ROZPOCET
| VV |  | 0,6*2*2,25 |  | 2.7 | [13 empty] | VV | 2 | 2 | True | 0 | ROZPOCET
| VV |  | 0,19*2*2,2 |  | 0.836 | [13 empty] | VV | 2 | 2 | True | 0 | ROZPOCET
| VV |  | Součet |  | 3.536 | [13 empty] | VV | 2 | 4 | True | 1 | ROZPOCET
237 | K | 766411811 | Demontáž obložení stěn panely, plochy do 1,5 m2 | m2 | 466.837 |  | 0 | CS ÚRS 2021 02 |  |  | základní |  | 0 | 0 | 0 | 0.02465 | 11.5075 | 16 | K | 2 |  |  |  | ROZPOCET | 0 | 0 | 0 | 0 | 0 | 1 | 0 | 16 | 650715020
| Online PSC |  | https://podminky.urs.cz/item/CS_URS_2021_02/766411811 | [15 empty] | Online PSC | 2
| VV |  | "1.np" | [15 empty] | VV | 2 | 1 | True | 0 | ROZPOCET
| VV |  | "mč.N1077" | [15 empty] | VV | 2 | 1 | True | 0 | ROZPOCET
| VV |  | (26,75*2+2,18*2+0,65*12+0,25*2)*2,85-1,25*2,45*10-0,75*2-0,85*2-0,9*2 |  | 152.931 | [13 empty] | VV | 2 | 2 | True | 0 | ROZPOCET
| VV |  | -0,8*2*2-0,6*2-1,8*2,3 |  | -8.54 | [13 empty] | VV | 2 | 2 | True | 0 | ROZPOCET
| VV |  | "mč.N1085" | [15 empty] | VV | 2 | 1 | True | 0 | ROZPOCET
| VV |  | (7,4+4+0,45)*2*2,05-0,8*2-1,25*2,45-1,29*1,22*2 |  | 40.775 | [13 empty] | VV | 2 | 2 | True | 0 | ROZPOCET
| VV |  | "2.np - laminátový obklad parapetu mč.2082" | [15 empty] | VV | 2 | 1 | True | 0 | ROZPOCET
| VV |  | 15,43*1,1 |  | 16.973 | [13 empty] | VV | 2 | 2 | True | 0 | ROZPOCET
| VV |  | "2.np JZ" | [15 empty] | VV | 2 | 1 | True | 0 | ROZPOCET
| VV |  | 36,9*2,7+(36,9+0,1+0,1+2,2+8+15,13+10,73)*2,6-1,2*2,45*12-2*2,6-0,85*2,6 |  | 247.156 | [13 empty] | VV | 2 | 2 | True | 0 | ROZPOCET
| VV |  | -0,8*2,5*2-0,9*2,6*7+(1,9+1,725+3)*1+2,415*2,1 |  | -8.684 | [13 empty] | VV | 2 | 2 | True | 0 | ROZPOCET
| VV |  | "2.np SV" | [15 empty] | VV | 2 | 1 | True | 0 | ROZPOCET
| VV |  | (1,4+0,6*2)*1,5+(1,36+0,6*2)*2,1+1,15*1*5+1*1,7*5 |  | 23.526 | [13 empty] | VV | 2 | 2 | True | 0 | ROZPOCET
| VV |  | "obkladová deska" | [15 empty] | VV | 2 | 1 | True | 0 | ROZPOCET
| VV |  | 2,7*0,5*2 |  | 2.7 | [13 empty] | VV | 2 | 2 | True | 0 | ROZPOCET
| VV |  | Součet |  | 466.837 | [13 empty] | VV | 2 | 4 | True | 1 | ROZPOCET
238 | K | 766411822 | Demontáž obložení stěn podkladových roštů | m2 | 464.137 |  | 0 | CS ÚRS 2021 02 |  |  | základní |  | 0 | 0 | 0 | 0.008 | 3.7131 | 16 | K | 2 |  |  |  | ROZPOCET | 0 | 0 | 0 | 0 | 0 | 1 | 0 | 16 | -1200133724
| Online PSC |  | https://podminky.urs.cz/item/CS_URS_2021_02/766411822 | [15 empty] | Online PSC | 2
| VV |  | "1.np" | [15 empty] | VV | 2 | 1 | True | 0 | ROZPOCET
| VV |  | "mč.N1077" | [15 empty] | VV | 2 | 1 | True | 0 | ROZPOCET
| VV |  | (26,75*2+2,18*2+0,65*12+0,25*2)*2,85-1,25*2,45*10-0,75*2-0,85*2-0,9*2 |  | 152.931 | [13 empty] | VV | 2 | 2 | True | 0 | ROZPOCET
| VV |  | -0,8*2*2-0,6*2-1,8*2,3 |  | -8.54 | [13 empty] | VV | 2 | 2 | True | 0 | ROZPOCET
| VV |  | "mč.N1085" | [15 empty] | VV | 2 | 1 | True | 0 | ROZPOCET
| VV |  | (7,4+4+0,45)*2*2,05-0,8*2-1,25*2,45-1,29*1,22*2 |  | 40.775 | [13 empty] | VV | 2 | 2 | True | 0 | ROZPOCET
| VV |  | "2.np - laminátový obklad parapetu mč.2082" | [15 empty] | VV | 2 | 1 | True | 0 | ROZPOCET
| VV |  | 15,43*1,1 |  | 16.973 | [13 empty] | VV | 2 | 2 | True | 0 | ROZPOCET
| VV |  | "2.np JZ" | [15 empty] | VV | 2 | 1 | True | 0 | ROZPOCET
| VV |  | 36,9*2,7+(36,9+0,1+0,1+2,2+8+15,13+10,73)*2,6-1,2*2,45*12-2*2,6-0,85*2,6 |  | 247.156 | [13 empty] | VV | 2 | 2 | True | 0 | ROZPOCET
| VV |  | -0,8*2,5*2-0,9*2,6*7+(1,9+1,725+3)*1+2,415*2,1 |  | -8.684 | [13 empty] | VV | 2 | 2 | True | 0 | ROZPOCET
| VV |  | "2.np SV" | [15 empty] | VV | 2 | 1 | True | 0 | ROZPOCET
| VV |  | (1,4+0,6*2)*1,5+(1,36+0,6*2)*2,1+1,15*1*5+1*1,7*5 |  | 23.526 | [13 empty] | VV | 2 | 2 | True | 0 | ROZPOCET
| VV |  | Součet |  | 464.137 | [13 empty] | VV | 2 | 4 | True | 1 | ROZPOCET
239 | K | 766441821 | Demontáž parapetních desek dřevěných nebo plastových šířky do 300 mm délky přes 1 m | kus | 56 |  | 0 | CS ÚRS 2021 02 |  |  | základní |  | 0 | 0 | 0 | 0.005 | 0.28 | 16 | K | 2 |  |  |  | ROZPOCET | 0 | 0 | 0 | 0 | 0 | 1 | 0 | 16 | 1217148868
| Online PSC |  | https://podminky.urs.cz/item/CS_URS_2021_02/766441821 | [15 empty] | Online PSC | 2
| VV |  | 3+44+5+4 |  | 56 | [13 empty] | VV | 2 | 2 | True | 1 | ROZPOCET
240 | K | 766661848 | Demontáž dveřních konstrukcí k opětovnému použití kování interiérového zámku | kus | 3 |  | 0 | CS ÚRS 2021 02 |  |  | základní |  | 0 | 0 | 0 | 0.001 | 0.003 | 16 | K | 2 |  |  |  | ROZPOCET | 0 | 0 | 0 | 0 | 0 | 1 | 0 | 16 | -964413235
| Online PSC |  | https://podminky.urs.cz/item/CS_URS_2021_02/766661848 | [15 empty] | Online PSC | 2
241 | K | 766661849 | Demontáž dveřních konstrukcí k opětovnému použití kování interiérového štítku s klikou | kus | 3 |  | 0 | CS ÚRS 2021 02 |  |  | základní |  | 0 | 0 | 0 | 0.001 | 0.003 | 16 | K | 2 |  |  |  | ROZPOCET | 0 | 0 | 0 | 0 | 0 | 1 | 0 | 16 | 2115855321
| Online PSC |  | https://podminky.urs.cz/item/CS_URS_2021_02/766661849 | [15 empty] | Online PSC | 2
242 | K | 766812820 | Demontáž kuchyňských linek dřevěných nebo kovových včetně skříněk uchycených na stěně, délky do 1500 mm | kus | 3 |  | 0 | CS ÚRS 2021 02 |  |  | základní |  | 0 | 0 | 0 | 0.131 | 0.393 | 16 | K | 2 |  |  |  | ROZPOCET | 0 | 0 | 0 | 0 | 0 | 1 | 0 | 16 | 825648477
| Online PSC |  | https://podminky.urs.cz/item/CS_URS_2021_02/766812820 | [15 empty] | Online PSC | 2
| VV |  | "2.np" | [15 empty] | VV | 2 | 1 | True | 0 | ROZPOCET
| VV |  | 3 |  | 3 | [13 empty] | VV | 2 | 2 | True | 1 | ROZPOCET
243 | K | 766812830 | Demontáž kuchyňských linek dřevěných nebo kovových včetně skříněk uchycených na stěně, délky přes 1500 do 1800 mm | kus | 4 |  | 0 | CS ÚRS 2021 02 |  |  | základní |  | 0 | 0 | 0 | 0.166 | 0.664 | 16 | K | 2 |  |  |  | ROZPOCET | 0 | 0 | 0 | 0 | 0 | 1 | 0 | 16 | -1001720981
| Online PSC |  | https://podminky.urs.cz/item/CS_URS_2021_02/766812830 | [15 empty] | Online PSC | 2
| VV |  | "2.np" | [15 empty] | VV | 2 | 1 | True | 0 | ROZPOCET
| VV |  | 4 |  | 4 | [13 empty] | VV | 2 | 2 | True | 1 | ROZPOCET
244 | K | 766812840 | Demontáž kuchyňských linek dřevěných nebo kovových včetně skříněk uchycených na stěně, délky přes 1800 do 2100 mm | kus | 1 |  | 0 | CS ÚRS 2021 02 |  |  | základní |  | 0 | 0 | 0 | 0.174 | 0.174 | 16 | K | 2 |  |  |  | ROZPOCET | 0 | 0 | 0 | 0 | 0 | 1 | 0 | 16 | 522547260
| Online PSC |  | https://podminky.urs.cz/item/CS_URS_2021_02/766812840 | [15 empty] | Online PSC | 2
| VV |  | "dl.3,2m" | [15 empty] | VV | 2 | 1 | True | 0 | ROZPOCET
| VV |  | "2.np" | [15 empty] | VV | 2 | 1 | True | 0 | ROZPOCET
| VV |  | 1 |  | 1 | [13 empty] | VV | 2 | 2 | True | 1 | ROZPOCET
245 | K | 998766202 | Přesun hmot pro konstrukce truhlářské stanovený procentní sazbou (%) z ceny vodorovná dopravní vzdálenost do 50 m v objektech výšky přes 6 do 12 m | % |  |  | 0 | CS ÚRS 2021 02 |  |  | základní |  | 0 | 0 | 0 | 0 | 0 | 16 | K | 2 |  |  |  | ROZPOCET | 0 | 0 | 0 | 0 | 0 | 1 | 0 | 16 | 1477973217
| Online PSC |  | https://podminky.urs.cz/item/CS_URS_2021_02/998766202 | [15 empty] | Online PSC | 2
| D | 767 | Konstrukce zámečnické |  |  |  | 0 | [5 empty] | 0 |  | 0.26489 |  | 0.14 | 2 | D | 1 |  |  |  | ROZPOCET | [6 empty] | 0
246 | K | 76700-001.R | Z/01 M+D dveře 2180x3450mm, prosklené (bezpečnostní sklo) protipožární ocelové dveře, kouřotěsné,neprůzvučnost 32dB, vč. polepu dveří pískovanou fólií, nerez panik.kování, vč. kotvení, kování, veškerých doplňků, povrchové úpravy, kompletní provedení dle PD | kus | 1 |  | 0 |  |  |  | základní |  | 0 | 0 | 0 | 0 | 0 | 16 | K | 2 |  |  |  | ROZPOCET | 0 | 0 | 0 | 0 | 0 | 1 | 0 | 16 | 1447436306
247 | K | 76700-002.R | Z/02 M+D dveře 2105x3450mm, prosklené (bezpečnostní sklo) protipožární ocelové dveře, kouřotěsné,neprůzvučnost 32dB, vč. polepu dveří pískovanou fólií, nerez panik.kování, vč. kotvení, kování, veškerých doplňků, povrchové úpravy, kompletní provedení dle PD | kus | 1 |  | 0 |  |  |  | základní |  | 0 | 0 | 0 | 0 | 0 | 16 | K | 2 |  |  |  | ROZPOCET | 0 | 0 | 0 | 0 | 0 | 1 | 0 | 16 | 1132612864
248 | K | 76700-003.R | Z/03 M+D dveře 2000x2450+1000mm, prosklené (bezpečnostní sklo) protipožární ocelové dveře, protipožární EI30-S200 C2 DP3, kouřotěsné,neprůzvučnost 32dB, vč. polepu dveří pískovanou fólií, nerez panik.kování, vč. kotvení, kování, veškerých doplňků, povrchové úpravy, kompletní provedení dle PD | kus | 1 |  | 0 |  |  |  | základní |  | 0 | 0 | 0 | 0 | 0 | 16 | K | 2 |  |  |  | ROZPOCET | 0 | 0 | 0 | 0 | 0 | 1 | 0 | 16 | -1620945791
249 | K | 76700-004.R | Z/04 M+D dveře 2000x2450+1000mm, prosklené (bezpečnostní sklo) protipožární ocelové, protipožární EI30-S200 C2 DP3, kouřotěsné,neprůzvučnost 32dB, vč. polepu dveří pískovanou fólií, nerez panik.kování, vč. kotvení, kování, veškerých doplňků, povrchové úpravy, kompletní provedení dle PD | kus | 1 |  | 0 |  |  |  | základní |  | 0 | 0 | 0 | 0 | 0 | 16 | K | 2 |  |  |  | ROZPOCET | 0 | 0 | 0 | 0 | 0 | 1 | 0 | 16 | -1791017858
250 | K | 76700-005.R | Z/05 M+D stěna 5020x3750mm,s dveřmi,prosklená (bezpeč.sklo) s ocelovým rámem, protipožární,kouřotěsná,neprůzvučnost 32dB,vč. polepu dveří pískovanou fólií, nerez panik.kování, vč. kotvení, kování, veškerých doplňků, povrchové úpravy, kompletní provedení dle PD | kus | 1 |  | 0 |  |  |  | základní |  | 0 | 0 | 0 | 0 | 0 | 16 | K | 2 |  |  |  | ROZPOCET | 0 | 0 | 0 | 0 | 0 | 1 | 0 | 16 | -2093453272
251 | K | 76700-006.R | Z/06 M+D dveře 900+500x2450+1000mm, prosklené (bezpečnostní sklo) protipožární ocelové dveře, EI30-S200 C2 DP3, kouřotěsné,neprůzvučnost 32dB, vč. polepu dveří pískovanou fólií, nerez panik.kování, vč. kotvení, kování, veškerých doplňků, povrchové úpravy, kompletní provedení dle PD | kus | 1 |  | 0 |  |  |  | základní |  | 0 | 0 | 0 | 0 | 0 | 16 | K | 2 |  |  |  | ROZPOCET | 0 | 0 | 0 | 0 | 0 | 1 | 0 | 16 | 273710834
252 | K | 76700-012.R | Z/12 M+D nové disignové kování, instalováno na stáv.dveře, bezpp- zámek, kompletní provedení dle PD | kus | 3 |  | 0 |  |  |  | základní |  | 0 | 0 | 0 | 0 | 0 | 16 | K | 2 |  |  |  | ROZPOCET | 0 | 0 | 0 | 0 | 0 | 1 | 0 | 16 | 1242520578
253 | K | 76700-013.R | Z/13 M+D kovová bezpečnostní mříž pevná 1350x2280 vč. povrchové úpravy, kompletní provedení dle PD | kus | 2 |  | 0 |  |  |  | základní |  | 0 | 0 | 0 | 0 | 0 | 16 | K | 2 |  |  |  | ROZPOCET | 0 | 0 | 0 | 0 | 0 | 1 | 0 | 16 | 857726054
254 | K | 76700-014.R | Z/14 M+D kolejnice na závěsy dl.1500mm, rozměr závěsu 2,3x3,5m, materiál 100% polyesterová tkanina s vysokou neprůhledností s gramáží 260g/m2 , vč. kotvení, kompletní provedení dle PD | kus | 7 |  | 0 |  |  |  | základní |  | 0 | 0 | 0 | 0 | 0 | 16 | K | 2 |  |  |  | ROZPOCET | 0 | 0 | 0 | 0 | 0 | 1 | 0 | 16 | 2046081854
255 | K | 76700-015.R | Z/15 M+D dvířka 660/660mm vč. nápisu HUP vč. povrchové úpravy, kompletní provedení dle PD | kus | 1 |  | 0 |  |  |  | základní |  | 0 | 0 | 0 | 0 | 0 | 16 | K | 2 |  |  |  | ROZPOCET | 0 | 0 | 0 | 0 | 0 | 1 | 0 | 16 | -162909006
256 | K | 76700-016.R | Z/16 M+D revizní dvířka 300/300mm vč. povrchové úpravy, kompletní provedení dle PD | kus | 2 |  | 0 |  |  |  | základní |  | 0 | 0 | 0 | 0 | 0 | 16 | K | 2 |  |  |  | ROZPOCET | 0 | 0 | 0 | 0 | 0 | 1 | 0 | 16 | -813975623
257 | K | 76700-017.R | Z/17 M+D zatemňovací roleta 1450x2350mm, el. dálk.ovládání, el.motor, vč. kotvení, doplňků, povrchové úpravy, kompletní provedení dle PD | kus | 6 |  | 0 |  |  |  | základní |  | 0 | 0 | 0 | 0 | 0 | 16 | K | 2 |  |  |  | ROZPOCET | 0 | 0 | 0 | 0 | 0 | 1 | 0 | 16 | 282862801
258 | K | 76700-018.R | Z/18 M+D revizní dvířka 300/300mm s tlač.zámkem, do podhledu vč. povrchové úpravy, kompletní provedení dle PD | kus | 4 |  | 0 |  |  |  | základní |  | 0 | 0 | 0 | 0 | 0 | 16 | K | 2 |  |  |  | ROZPOCET | 0 | 0 | 0 | 0 | 0 | 1 | 0 | 16 | -1440946013
259 | K | 76700-019.R | Z/19 M+D revizní dvířka 500/500mm s tlač.zámkem, do podhledu vč. povrchové úpravy, kompletní provedení dle PD | kus | 2 |  | 0 |  |  |  | základní |  | 0 | 0 | 0 | 0 | 0 | 16 | K | 2 |  |  |  | ROZPOCET | 0 | 0 | 0 | 0 | 0 | 1 | 0 | 16 | -610319593
260 | K | 76700-020.R | Z/20 M+D ventilační mřížka 300x150mm, elox hliník vč. povrchové úpravy, kompletní provedení dle PD | kus | 10 |  | 0 |  |  |  | základní |  | 0 | 0 | 0 | 0 | 0 | 16 | K | 2 |  |  |  | ROZPOCET | 0 | 0 | 0 | 0 | 0 | 1 | 0 | 16 | 442018831
261 | K | 76700-021.R | Z/21 M+D bezpečnostní mříž skladu insignií, 2960x3850mm, s dveřmi, vč. kotvení, zámku, kování a povrchové úpravy, kompletní provedení dle PD | kus | 1 |  | 0 |  |  |  | základní |  | 0 | 0.26489 | 0.26489 | 0 | 0 | 16 | K | 2 |  |  |  | ROZPOCET | 0 | 0 | 0 | 0 | 0 | 1 | 0 | 16 | -1095371503
262 | K | 76700-022.R | Z/22 M+D ventilační mřížka 800x200mm, elox hliník vč. povrchové úpravy, kompletní provedení dle PD | kus | 2 |  | 0 |  |  |  | základní |  | 0 | 0 | 0 | 0 | 0 | 16 | K | 2 |  |  |  | ROZPOCET | 0 | 0 | 0 | 0 | 0 | 1 | 0 | 16 | 1976881190
263 | K | 76700-023.R | Z/23 M+D revizní dvířka 800/400mm vč. povrchové úpravy, kompletní provedení dle PD | kus | 1 |  | 0 |  |  |  | základní |  | 0 | 0 | 0 | 0 | 0 | 16 | K | 2 |  |  |  | ROZPOCET | 0 | 0 | 0 | 0 | 0 | 1 | 0 | 16 | -1857658647
264 | K | 76700-024.R | Z/24 M+D ventilační mřížka 300/200mm s žaluziemi, elox.hliník vč. povrchové úpravy, kompletní provedení dle PD | kus | 2 |  | 0 |  |  |  | základní |  | 0 | 0 | 0 | 0 | 0 | 16 | K | 2 |  |  |  | ROZPOCET | 0 | 0 | 0 | 0 | 0 | 1 | 0 | 16 | 577253797
265 | K | 767661811 | Demontáž mříží pevných nebo otevíravých | m2 | 7 |  | 0 | CS ÚRS 2021 02 |  |  | základní |  | 0 | 0 | 0 | 0.02 | 0.14 | 16 | K | 2 |  |  |  | ROZPOCET | 0 | 0 | 0 | 0 | 0 | 1 | 0 | 16 | -1809094538
| Online PSC |  | https://podminky.urs.cz/item/CS_URS_2021_02/767661811 | [15 empty] | Online PSC | 2
266 | K | 998767202 | Přesun hmot pro zámečnické konstrukce stanovený procentní sazbou (%) z ceny vodorovná dopravní vzdálenost do 50 m v objektech výšky přes 6 do 12 m | % |  |  | 0 | CS ÚRS 2021 02 |  |  | základní |  | 0 | 0 | 0 | 0 | 0 | 16 | K | 2 |  |  |  | ROZPOCET | 0 | 0 | 0 | 0 | 0 | 1 | 0 | 16 | -1765430458
| Online PSC |  | https://podminky.urs.cz/item/CS_URS_2021_02/998767202 | [15 empty] | Online PSC | 2
| D | 771 | Podlahy z dlaždic |  |  |  | 0 | [5 empty] | 0 |  | 12.5107 |  | 0 | 2 | D | 1 |  |  |  | ROZPOCET | [6 empty] | 0
267 | K | 771121011 | Příprava podkladu před provedením dlažby nátěr penetrační na podlahu | m2 | 380.78 |  | 0 | CS ÚRS 2021 02 |  |  | základní |  | 0 | 0.0003 | 0.11423 | 0 | 0 | 16 | K | 2 |  |  |  | ROZPOCET | 0 | 0 | 0 | 0 | 0 | 1 | 0 | 16 | -1672020571
| Online PSC |  | https://podminky.urs.cz/item/CS_URS_2021_02/771121011 | [15 empty] | Online PSC | 2
| VV |  | "skladba P2" | [15 empty] | VV | 2 | 1 | True | 0 | ROZPOCET
| VV |  | 58,36 |  | 58.36 | [13 empty] | VV | 2 | 2 | True | 0 | ROZPOCET
| VV |  | "skladba P2a" | [15 empty] | VV | 2 | 1 | True | 0 | ROZPOCET
| VV |  | 10,65 |  | 10.65 | [13 empty] | VV | 2 | 2 | True | 0 | ROZPOCET
| VV |  | "skladba P8" | [15 empty] | VV | 2 | 1 | True | 0 | ROZPOCET
| VV |  | 130,84 |  | 130.84 | [13 empty] | VV | 2 | 2 | True | 0 | ROZPOCET
| VV |  | "skladba P8a" | [15 empty] | VV | 2 | 1 | True | 0 | ROZPOCET
| VV |  | 33,87 |  | 33.87 | [13 empty] | VV | 2 | 2 | True | 0 | ROZPOCET
| VV |  | "skladba P9" | [15 empty] | VV | 2 | 1 | True | 0 | ROZPOCET
| VV |  | 51,07*2 |  | 102.14 | [13 empty] | VV | 2 | 2 | True | 0 | ROZPOCET
| VV |  | "skladba P12" | [15 empty] | VV | 2 | 1 | True | 0 | ROZPOCET
| VV |  | 23,48 |  | 23.48 | [13 empty] | VV | 2 | 2 | True | 0 | ROZPOCET
| VV |  | "skladba P13a" | [15 empty] | VV | 2 | 1 | True | 0 | ROZPOCET
| VV |  | 21,440 |  | 21.44 | [13 empty] | VV | 2 | 2 | True | 0 | ROZPOCET
| VV |  | Součet |  | 380.78 | [13 empty] | VV | 2 | 4 | True | 1 | ROZPOCET
268 | K | 771151024 | Příprava podkladu před provedením dlažby samonivelační stěrka min.pevnosti 30 MPa, tloušťky přes 8 do 10 mm | m2 | 51.07 |  | 0 | CS ÚRS 2021 02 |  |  | základní |  | 0 | 0.015 | 0.76605 | 0 | 0 | 16 | K | 2 |  |  |  | ROZPOCET | 0 | 0 | 0 | 0 | 0 | 1 | 0 | 16 | 1963028382
| Online PSC |  | https://podminky.urs.cz/item/CS_URS_2021_02/771151024 | [15 empty] | Online PSC | 2
| VV |  | "skladba P9" | [15 empty] | VV | 2 | 1 | True | 0 | ROZPOCET
| VV |  | 51,07 |  | 51.07 | [13 empty] | VV | 2 | 2 | True | 1 | ROZPOCET
269 | K | 771161011 | Příprava podkladu před provedením dlažby montáž profilu dilatační spáry v rovině dlažby | m | 2.18 |  | 0 | CS ÚRS 2021 02 |  |  | základní |  | 0 | 0 | 0 | 0 | 0 | 16 | K | 2 |  |  |  | ROZPOCET | 0 | 0 | 0 | 0 | 0 | 1 | 0 | 16 | -1620062622
| Online PSC |  | https://podminky.urs.cz/item/CS_URS_2021_02/771161011 | [15 empty] | Online PSC | 2
| VV |  | "mč.2060" | [15 empty] | VV | 2 | 1 | True | 0 | ROZPOCET
| VV |  | 2,18 |  | 2.18 | [13 empty] | VV | 2 | 2 | True | 1 | ROZPOCET
270 | M | 590541661 | dilatační lišta | m | 2.398 |  | 0 |  |  |  | základní |  | 0 | 0.00016 | 0.00038368 | 0 | 0 | 32 | M | 2 |  |  |  | ROZPOCET | 0 | 0 | 0 | 0 | 0 | 1 | 0 | 16 | -903233619
| VV |  | 2,18*1,1 |  | 2.398 | [13 empty] | VV | 2 | 2 | True | 1 | ROZPOCET
271 | K | 771474112 | Montáž soklů z dlaždic keramických lepených flexibilním lepidlem rovných, výšky přes 65 do 90 mm | m | 205.455 |  | 0 | CS ÚRS 2021 02 |  |  | základní |  | 0 | 0.00043 | 0.088346 | 0 | 0 | 16 | K | 2 |  |  |  | ROZPOCET | 0 | 0 | 0 | 0 | 0 | 1 | 0 | 16 | 1051390484
| Online PSC |  | https://podminky.urs.cz/item/CS_URS_2021_02/771474112 | [15 empty] | Online PSC | 2
| VV |  | "1.np" | [15 empty] | VV | 2 | 1 | True | 0 | ROZPOCET
| VV |  | 59,3 |  | 59.3 | [13 empty] | VV | 2 | 2 | True | 0 | ROZPOCET
| VV |  | "2.np SV" | [15 empty] | VV | 2 | 1 | True | 0 | ROZPOCET
| VV |  | 61,02 |  | 61.02 | [13 empty] | VV | 2 | 2 | True | 0 | ROZPOCET
| VV |  | "2.np JZ" | [15 empty] | VV | 2 | 1 | True | 0 | ROZPOCET
| VV |  | 63,315+21,82 |  | 85.135 | [13 empty] | VV | 2 | 2 | True | 0 | ROZPOCET
| VV |  | Součet |  | 205.455 | [13 empty] | VV | 2 | 4 | True | 1 | ROZPOCET
272 | M | 5976127.1 | sokl-dlažba keramická slinutá hladká do interiéru | m | 224.901 |  | 0 |  |  |  | základní |  | 0 | 0.00097 | 0.21815 | 0 | 0 | 32 | M | 2 |  |  |  | ROZPOCET | 0 | 0 | 0 | 0 | 0 | 1 | 0 | 16 | 1340029852
| VV |  | 204,455*1,1 |  | 224.901 | [13 empty] | VV | 2 | 2 | True | 1 | ROZPOCET
273 | K | 771574154 | Montáž podlah z dlaždic keramických lepených flexibilním lepidlem velkoformátových hladkých přes 4 do 6 ks/m2 | m2 | 329.71 |  | 0 | CS ÚRS 2021 02 |  |  | základní |  | 0 | 0.009 | 2.9674 | 0 | 0 | 16 | K | 2 |  |  |  | ROZPOCET | 0 | 0 | 0 | 0 | 0 | 1 | 0 | 16 | -272251930
| Online PSC |  | https://podminky.urs.cz/item/CS_URS_2021_02/771574154 | [15 empty] | Online PSC | 2
| VV |  | "součástí ceny jsou i dilatační lišty v PD nevyznačené" | [15 empty] | VV | 2 | 1 | True | 0 | ROZPOCET
| VV |  | "kladeno na koso" | [15 empty] | VV | 2 | 1 | True | 0 | ROZPOCET
| VV |  | "skladba P2" | [15 empty] | VV | 2 | 1 | True | 0 | ROZPOCET
| VV |  | 58,36 |  | 58.36 | [13 empty] | VV | 2 | 2 | True | 0 | ROZPOCET
| VV |  | "skladba P2a" | [15 empty] | VV | 2 | 1 | True | 0 | ROZPOCET
| VV |  | 10,65 |  | 10.65 | [13 empty] | VV | 2 | 2 | True | 0 | ROZPOCET
| VV |  | "skladba P8" | [15 empty] | VV | 2 | 1 | True | 0 | ROZPOCET
| VV |  | 130,84 |  | 130.84 | [13 empty] | VV | 2 | 2 | True | 0 | ROZPOCET
| VV |  | "skladba P8a" | [15 empty] | VV | 2 | 1 | True | 0 | ROZPOCET
| VV |  | 33,87 |  | 33.87 | [13 empty] | VV | 2 | 2 | True | 0 | ROZPOCET
| VV |  | "skladba P9" | [15 empty] | VV | 2 | 1 | True | 0 | ROZPOCET
| VV |  | 51,07 |  | 51.07 | [13 empty] | VV | 2 | 2 | True | 0 | ROZPOCET
| VV |  | "skladba P12" | [15 empty] | VV | 2 | 1 | True | 0 | ROZPOCET
| VV |  | 23,48 |  | 23.48 | [13 empty] | VV | 2 | 2 | True | 0 | ROZPOCET
| VV |  | "skladba P13a" | [15 empty] | VV | 2 | 1 | True | 0 | ROZPOCET
| VV |  | 21,440 |  | 21.44 | [13 empty] | VV | 2 | 2 | True | 0 | ROZPOCET
| VV |  | Součet |  | 329.71 | [13 empty] | VV | 2 | 4 | True | 1 | ROZPOCET
274 | M | 597610071 | dlažba keramická 450x450x10mm protiskluzná R9 | m2 | 167.508 |  | 0 |  |  |  | základní |  | 0 | 0.023 | 3.8527 | 0 | 0 | 32 | M | 2 |  |  |  | ROZPOCET | 0 | 0 | 0 | 0 | 0 | 1 | 0 | 16 | 495133959
| VV |  | (89,13+45,65+17,5)*1,1 |  | 167.508 | [13 empty] | VV | 2 | 2 | True | 1 | ROZPOCET
275 | M | 5976100071 | dlažba keramická 300x300x10mm protiskluzná R10 | m2 | 195.393 |  | 0 |  |  |  | základní |  | 0 | 0.023 | 4.494 | 0 | 0 | 32 | M | 2 |  |  |  | ROZPOCET | 0 | 0 | 0 | 0 | 0 | 1 | 0 | 16 | 1438181228
| VV |  | (58,36+9,0+1,85+33,87+8,32+9,63+1,6+2,6+1,71+10,21+2,9+10,57+3,53+11,58+11,9)*1,1 |  | 195.393 | [13 empty] | VV | 2 | 2 | True | 1 | ROZPOCET
276 | K | 771591115 | Podlahy - dokončovací práce spárování silikonem | m | 314.865 |  | 0 | CS ÚRS 2021 02 |  |  | základní |  | 0 | 3e-05 | 0.0094459 | 0 | 0 | 16 | K | 2 |  |  |  | ROZPOCET | 0 | 0 | 0 | 0 | 0 | 1 | 0 | 16 | -1651839237
| Online PSC |  | https://podminky.urs.cz/item/CS_URS_2021_02/771591115 | [15 empty] | Online PSC | 2
| VV |  | "kolem soklů" | [15 empty] | VV | 2 | 1 | True | 0 | ROZPOCET
| VV |  | 204,455 |  | 204.455 | [13 empty] | VV | 2 | 2 | True | 0 | ROZPOCET
| VV |  | "kolem obkladů" | [15 empty] | VV | 2 | 1 | True | 0 | ROZPOCET
| VV |  | 110,41 |  | 110.41 | [13 empty] | VV | 2 | 2 | True | 0 | ROZPOCET
| VV |  | Součet |  | 314.865 | [13 empty] | VV | 2 | 4 | True | 1 | ROZPOCET
277 | K | 998771102 | Přesun hmot pro podlahy z dlaždic stanovený z hmotnosti přesunovaného materiálu vodorovná dopravní vzdálenost do 50 m v objektech výšky přes 6 do 12 m | t | 12.511 |  | 0 | CS ÚRS 2021 02 |  |  | základní |  | 0 | 0 | 0 | 0 | 0 | 16 | K | 2 |  |  |  | ROZPOCET | 0 | 0 | 0 | 0 | 0 | 1 | 0 | 16 | 2042666585
| Online PSC |  | https://podminky.urs.cz/item/CS_URS_2021_02/998771102 | [15 empty] | Online PSC | 2
278 | K | 998771181 | Přesun hmot pro podlahy z dlaždic stanovený z hmotnosti přesunovaného materiálu Příplatek k ceně za přesun prováděný bez použití mechanizace pro jakoukoliv výšku objektu | t | 12.511 |  | 0 | CS ÚRS 2021 02 |  |  | základní |  | 0 | 0 | 0 | 0 | 0 | 16 | K | 2 |  |  |  | ROZPOCET | 0 | 0 | 0 | 0 | 0 | 1 | 0 | 16 | -1151466348
| Online PSC |  | https://podminky.urs.cz/item/CS_URS_2021_02/998771181 | [15 empty] | Online PSC | 2
| D | 775 | Podlahy skládané |  |  |  | 0 | [5 empty] | 0 |  | 0 |  | 5.6961 | 2 | D | 1 |  |  |  | ROZPOCET | [6 empty] | 0
279 | K | 775511810 | Demontáž podlah vlysových do suti s lištami přibíjených | m2 | 379.74 |  | 0 | CS ÚRS 2021 02 |  |  | základní |  | 0 | 0 | 0 | 0.015 | 5.6961 | 16 | K | 2 |  |  |  | ROZPOCET | 0 | 0 | 0 | 0 | 0 | 1 | 0 | 16 | 850022403
| Online PSC |  | https://podminky.urs.cz/item/CS_URS_2021_02/775511810 | [15 empty] | Online PSC | 2
| VV |  | "skladba P3" | [15 empty] | VV | 2 | 1 | True | 0 | ROZPOCET
| VV |  | 24,34 |  | 24.34 | [13 empty] | VV | 2 | 2 | True | 0 | ROZPOCET
| VV |  | "skladba P10" | [15 empty] | VV | 2 | 1 | True | 0 | ROZPOCET
| VV |  | 342,43 |  | 342.43 | [13 empty] | VV | 2 | 2 | True | 0 | ROZPOCET
| VV |  | "P14" | [15 empty] | VV | 2 | 1 | True | 0 | ROZPOCET
| VV |  | 12,97 |  | 12.97 | [13 empty] | VV | 2 | 2 | True | 0 | ROZPOCET
| VV |  | Součet |  | 379.74 | [13 empty] | VV | 2 | 4 | True | 1 | ROZPOCET
| D | 776 | Podlahy povlakové |  |  |  | 0 | [5 empty] | 0 |  | 8.1253 |  | 4.0158 | 2 | D | 1 |  |  |  | ROZPOCET | [6 empty] | 0
280 | K | 776111311 | Příprava podkladu vysátí podlah | m2 | 1046.208 |  | 0 | CS ÚRS 2021 02 |  |  | základní |  | 0 | 0 | 0 | 0 | 0 | 16 | K | 2 |  |  |  | ROZPOCET | 0 | 0 | 0 | 0 | 0 | 1 | 0 | 16 | -1705831812
| Online PSC |  | https://podminky.urs.cz/item/CS_URS_2021_02/776111311 | [15 empty] | Online PSC | 2
| VV |  | "skladba P1" | [15 empty] | VV | 2 | 1 | True | 0 | ROZPOCET
| VV |  | 30,22 |  | 30.22 | [13 empty] | VV | 2 | 2 | True | 0 | ROZPOCET
| VV |  | "skladba P3" | [15 empty] | VV | 2 | 1 | True | 0 | ROZPOCET
| VV |  | 294,4 |  | 294.4 | [13 empty] | VV | 2 | 2 | True | 0 | ROZPOCET
| VV |  | "skladba P7" | [15 empty] | VV | 2 | 1 | True | 0 | ROZPOCET
| VV |  | 120,95 |  | 120.95 | [13 empty] | VV | 2 | 2 | True | 0 | ROZPOCET
| VV |  | "skladba P10" | [15 empty] | VV | 2 | 1 | True | 0 | ROZPOCET
| VV |  | 342,43 |  | 342.43 | [13 empty] | VV | 2 | 2 | True | 0 | ROZPOCET
| VV |  | "skladba P11" | [15 empty] | VV | 2 | 1 | True | 0 | ROZPOCET
| VV |  | 70,94 |  | 70.94 | [13 empty] | VV | 2 | 2 | True | 0 | ROZPOCET
| VV |  | "skladba P13" | [15 empty] | VV | 2 | 1 | True | 0 | ROZPOCET
| VV |  | 120,09 |  | 120.09 | [13 empty] | VV | 2 | 2 | True | 0 | ROZPOCET
| VV |  | "mč.N2008+N2009" | [15 empty] | VV | 2 | 1 | True | 0 | ROZPOCET
| VV |  | 18,88+35,328 |  | 54.208 | [13 empty] | VV | 2 | 2 | True | 0 | ROZPOCET
| VV |  | "P14" | [15 empty] | VV | 2 | 1 | True | 0 | ROZPOCET
| VV |  | 12,97 |  | 12.97 | [13 empty] | VV | 2 | 2 | True | 0 | ROZPOCET
| VV |  | Součet |  | 1046.208 | [13 empty] | VV | 2 | 4 | True | 1 | ROZPOCET
281 | K | 776121321 | Příprava podkladu penetrace neředěná podlah | m2 | 1046.208 |  | 0 | CS ÚRS 2021 02 |  |  | základní |  | 0 | 0.0002 | 0.20924 | 0 | 0 | 16 | K | 2 |  |  |  | ROZPOCET | 0 | 0 | 0 | 0 | 0 | 1 | 0 | 16 | 1231409305
| Online PSC |  | https://podminky.urs.cz/item/CS_URS_2021_02/776121321 | [15 empty] | Online PSC | 2
| VV |  | "skladba P1" | [15 empty] | VV | 2 | 1 | True | 0 | ROZPOCET
| VV |  | 30,22 |  | 30.22 | [13 empty] | VV | 2 | 2 | True | 0 | ROZPOCET
| VV |  | "skladba P3" | [15 empty] | VV | 2 | 1 | True | 0 | ROZPOCET
| VV |  | 294,4 |  | 294.4 | [13 empty] | VV | 2 | 2 | True | 0 | ROZPOCET
| VV |  | "skladba P7" | [15 empty] | VV | 2 | 1 | True | 0 | ROZPOCET
| VV |  | 120,95 |  | 120.95 | [13 empty] | VV | 2 | 2 | True | 0 | ROZPOCET
| VV |  | "skladba P10" | [15 empty] | VV | 2 | 1 | True | 0 | ROZPOCET
| VV |  | 342,43 |  | 342.43 | [13 empty] | VV | 2 | 2 | True | 0 | ROZPOCET
| VV |  | "skladba P11" | [15 empty] | VV | 2 | 1 | True | 0 | ROZPOCET
| VV |  | 70,94 |  | 70.94 | [13 empty] | VV | 2 | 2 | True | 0 | ROZPOCET
| VV |  | "skladba P13" | [15 empty] | VV | 2 | 1 | True | 0 | ROZPOCET
| VV |  | 120,09 |  | 120.09 | [13 empty] | VV | 2 | 2 | True | 0 | ROZPOCET
| VV |  | "mč.N2008+N2009" | [15 empty] | VV | 2 | 1 | True | 0 | ROZPOCET
| VV |  | 18,88+35,328 |  | 54.208 | [13 empty] | VV | 2 | 2 | True | 0 | ROZPOCET
| VV |  | "P14" | [15 empty] | VV | 2 | 1 | True | 0 | ROZPOCET
| VV |  | 12,97 |  | 12.97 | [13 empty] | VV | 2 | 2 | True | 0 | ROZPOCET
| VV |  | Součet |  | 1046.208 | [13 empty] | VV | 2 | 4 | True | 1 | ROZPOCET
282 | K | 776141121 | Příprava podkladu vyrovnání samonivelační stěrkou podlah min.pevnosti 20 MPa, tloušťky do 3 mm | m2 | 1046.208 |  | 0 | CS ÚRS 2021 02 |  |  | základní |  | 0 | 0.0045 | 4.7079 | 0 | 0 | 16 | K | 2 |  |  |  | ROZPOCET | 0 | 0 | 0 | 0 | 0 | 1 | 0 | 16 | -2002821649
| Online PSC |  | https://podminky.urs.cz/item/CS_URS_2021_02/776141121 | [15 empty] | Online PSC | 2
| VV |  | "skladba P1" | [15 empty] | VV | 2 | 1 | True | 0 | ROZPOCET
| VV |  | 30,22 |  | 30.22 | [13 empty] | VV | 2 | 2 | True | 0 | ROZPOCET
| VV |  | "skladba P3" | [15 empty] | VV | 2 | 1 | True | 0 | ROZPOCET
| VV |  | 294,4 |  | 294.4 | [13 empty] | VV | 2 | 2 | True | 0 | ROZPOCET
| VV |  | "skladba P7" | [15 empty] | VV | 2 | 1 | True | 0 | ROZPOCET
| VV |  | 120,95 |  | 120.95 | [13 empty] | VV | 2 | 2 | True | 0 | ROZPOCET
| VV |  | "skladba P10" | [15 empty] | VV | 2 | 1 | True | 0 | ROZPOCET
| VV |  | 342,43 |  | 342.43 | [13 empty] | VV | 2 | 2 | True | 0 | ROZPOCET
| VV |  | "skladba P11" | [15 empty] | VV | 2 | 1 | True | 0 | ROZPOCET
| VV |  | 70,94 |  | 70.94 | [13 empty] | VV | 2 | 2 | True | 0 | ROZPOCET
| VV |  | "skladba P13" | [15 empty] | VV | 2 | 1 | True | 0 | ROZPOCET
| VV |  | 120,09 |  | 120.09 | [13 empty] | VV | 2 | 2 | True | 0 | ROZPOCET
| VV |  | "mč.N2008+N2009" | [15 empty] | VV | 2 | 1 | True | 0 | ROZPOCET
| VV |  | 18,88+35,328 |  | 54.208 | [13 empty] | VV | 2 | 2 | True | 0 | ROZPOCET
| VV |  | "P14" | [15 empty] | VV | 2 | 1 | True | 0 | ROZPOCET
| VV |  | 12,97 |  | 12.97 | [13 empty] | VV | 2 | 2 | True | 0 | ROZPOCET
| VV |  | Součet |  | 1046.208 | [13 empty] | VV | 2 | 4 | True | 1 | ROZPOCET
283 | K | 776141122 | Příprava podkladu vyrovnání samonivelační stěrkou podlah min.pevnosti 20 MPa, tloušťky přes 3 do 5 mm | m2 | 12.97 |  | 0 | CS ÚRS 2021 02 |  |  | základní |  | 0 | 0.0075 | 0.097275 | 0 | 0 | 16 | K | 2 |  |  |  | ROZPOCET | 0 | 0 | 0 | 0 | 0 | 1 | 0 | 16 | 722850154
| Online PSC |  | https://podminky.urs.cz/item/CS_URS_2021_02/776141122 | [15 empty] | Online PSC | 2
| VV |  | "P14" | [15 empty] | VV | 2 | 1 | True | 0 | ROZPOCET
| VV |  | 12,97 |  | 12.97 | [13 empty] | VV | 2 | 2 | True | 1 | ROZPOCET
284 | K | 776201811 | Demontáž povlakových podlahovin lepených ručně bez podložky | m2 | 1441.743 |  | 0 | CS ÚRS 2021 02 |  |  | základní |  | 0 | 0 | 0 | 0.0025 | 3.6044 | 16 | K | 2 |  |  |  | ROZPOCET | 0 | 0 | 0 | 0 | 0 | 1 | 0 | 16 | -2077275472
| Online PSC |  | https://podminky.urs.cz/item/CS_URS_2021_02/776201811 | [15 empty] | Online PSC | 2
| VV |  | "1.np" | [15 empty] | VV | 2 | 1 | True | 0 | ROZPOCET
| VV |  | 63,66+29,6 |  | 93.26 | [13 empty] | VV | 2 | 2 | True | 0 | ROZPOCET
| VV |  | "2.np SV" | [15 empty] | VV | 2 | 1 | True | 0 | ROZPOCET
| VV |  | 111+23,98+6,23+19,29+16,69+22,78+24,82+37,6+98,24+20,8+56,82+38,43 |  | 476.68 | [13 empty] | VV | 2 | 2 | True | 0 | ROZPOCET
| VV |  | 22,37+12,52+20,21+16 |  | 71.1 | [13 empty] | VV | 2 | 2 | True | 0 | ROZPOCET
| VV |  | "2.np JZ" | [15 empty] | VV | 2 | 1 | True | 0 | ROZPOCET
| VV |  | 73,25+20,39+21,87+13,16+11,54+11,54+22,27+66,36+11,17+40,92+20,96 |  | 313.43 | [13 empty] | VV | 2 | 2 | True | 0 | ROZPOCET
| VV |  | 99,31+35,46+5,2+25,35+15,22+5,49+15,21+24,23 |  | 225.47 | [13 empty] | VV | 2 | 2 | True | 0 | ROZPOCET
| VV |  | "skladba P8" | [15 empty] | VV | 2 | 1 | True | 0 | ROZPOCET
| VV |  | 130,84 |  | 130.84 | [13 empty] | VV | 2 | 2 | True | 0 | ROZPOCET
| VV |  | "skladba P2" | [15 empty] | VV | 2 | 1 | True | 0 | ROZPOCET
| VV |  | 58,36 |  | 58.36 | [13 empty] | VV | 2 | 2 | True | 0 | ROZPOCET
| VV |  | "čistící zóny" | [15 empty] | VV | 2 | 1 | True | 0 | ROZPOCET
| VV |  | "1.np" | [15 empty] | VV | 2 | 1 | True | 0 | ROZPOCET
| VV |  | 1,4*0,75 |  | 1.05 | [13 empty] | VV | 2 | 2 | True | 0 | ROZPOCET
| VV |  | "2.np JZ" | [15 empty] | VV | 2 | 1 | True | 0 | ROZPOCET
| VV |  | 1,4*0,625*5 |  | 4.375 | [13 empty] | VV | 2 | 2 | True | 0 | ROZPOCET
| VV |  | "mč.N2008+N2009" | [15 empty] | VV | 2 | 1 | True | 0 | ROZPOCET
| VV |  | 18,88+35,328 |  | 54.208 | [13 empty] | VV | 2 | 2 | True | 0 | ROZPOCET
| VV |  | "skladba P14" | [15 empty] | VV | 2 | 1 | True | 0 | ROZPOCET
| VV |  | 12,97 |  | 12.97 | [13 empty] | VV | 2 | 2 | True | 0 | ROZPOCET
| VV |  | Součet |  | 1441.743 | [13 empty] | VV | 2 | 4 | True | 1 | ROZPOCET
285 | K | 776211111 | Montáž textilních podlahovin lepením pásů standardních | m2 | 412.905 |  | 0 | CS ÚRS 2021 02 |  |  | základní |  | 0 | 0.0005 | 0.20645 | 0 | 0 | 16 | K | 2 |  |  |  | ROZPOCET | 0 | 0 | 0 | 0 | 0 | 1 | 0 | 16 | -1661506298
| Online PSC |  | https://podminky.urs.cz/item/CS_URS_2021_02/776211111 | [15 empty] | Online PSC | 2
| VV |  | "skladba P1" | [15 empty] | VV | 2 | 1 | True | 0 | ROZPOCET
| VV |  | 30,22 |  | 30.22 | [13 empty] | VV | 2 | 2 | True | 0 | ROZPOCET
| VV |  | "skladba P3" | [15 empty] | VV | 2 | 1 | True | 0 | ROZPOCET
| VV |  | 294,4/2 |  | 147.2 | [13 empty] | VV | 2 | 2 | True | 0 | ROZPOCET
| VV |  | "skladba P7" | [15 empty] | VV | 2 | 1 | True | 0 | ROZPOCET
| VV |  | 120,95/2 |  | 60.475 | [13 empty] | VV | 2 | 2 | True | 0 | ROZPOCET
| VV |  | "skladba P10" | [15 empty] | VV | 2 | 1 | True | 0 | ROZPOCET
| VV |  | 342,43 |  | 342.43 | [13 empty] | VV | 2 | 2 | True | 0 | ROZPOCET
| VV |  | "skladba P11" | [15 empty] | VV | 2 | 1 | True | 0 | ROZPOCET
| VV |  | 70,94 |  | 70.94 | [13 empty] | VV | 2 | 2 | True | 0 | ROZPOCET
| VV |  | "skladba P13" | [15 empty] | VV | 2 | 1 | True | 0 | ROZPOCET
| VV |  | 120,09 |  | 120.09 | [13 empty] | VV | 2 | 2 | True | 0 | ROZPOCET
| VV |  | Mezisoučet |  | 771.355 | [13 empty] | VV | 2 | 3 | True | 0 | ROZPOCET
| VV |  | "nahrazení koberce přírodním linem" | [15 empty] | VV | 2 | 1 | True | 0 | ROZPOCET
| VV |  | "mč.N2056, 2057, 2058, 2059as, 2059b, 2080a 2080b, 2081 " | [15 empty] | VV | 2 | 1 | True | 0 | ROZPOCET
| VV |  | -(11,58+11,66+11,76+13,99+15,06+23,01+19,9+19,96) |  | -126.92 | [13 empty] | VV | 2 | 2 | True | 0 | ROZPOCET
| VV |  | "mč.N2082a, 2082b, 2082c, 2082d, 2082e, 2083, 2085, 2086, 2088, 2089" | [15 empty] | VV | 2 | 1 | True | 0 | ROZPOCET
| VV |  | -(20,5+20,47+20,67+19,92+19,76+36,62+25,65+21,61+21,99+24,34) |  | -231.53 | [13 empty] | VV | 2 | 2 | True | 0 | ROZPOCET
| VV |  | Mezisoučet |  | -358.45 | [13 empty] | VV | 2 | 3 | True | 0 | ROZPOCET
| VV |  | Součet |  | 412.905 | [13 empty] | VV | 2 | 4 | True | 1 | ROZPOCET
286 | M | 69751103 | koberec zátěžový v pásu tl 5mm | m2 | 454.196 |  | 0 | CS ÚRS 2021 02 |  |  | základní |  | 0 | 0.00076 | 0.34519 | 0 | 0 | 32 | M | 2 |  |  |  | ROZPOCET | 0 | 0 | 0 | 0 | 0 | 1 | 0 | 16 | 766491771
| VV |  | 412,905*1,1 |  | 454.196 | [13 empty] | VV | 2 | 2 | True | 1 | ROZPOCET
287 | K | 776211211 | Montáž textilních podlahovin lepením čtverců standardních | m2 | 54.208 |  | 0 | CS ÚRS 2021 02 |  |  | základní |  | 0 | 0.0002 | 0.010842 | 0 | 0 | 16 | K | 2 |  |  |  | ROZPOCET | 0 | 0 | 0 | 0 | 0 | 1 | 0 | 16 | -1467066568
| Online PSC |  | https://podminky.urs.cz/item/CS_URS_2021_02/776211211 | [15 empty] | Online PSC | 2
| VV |  | "mč.N2008+N2009" | [15 empty] | VV | 2 | 1 | True | 0 | ROZPOCET
| VV |  | 18,88+35,328 |  | 54.208 | [13 empty] | VV | 2 | 2 | True | 1 | ROZPOCET
288 | M | 69751091 | koberec zátěžový, čtverce 600x600mm | m2 | 59.629 |  | 0 | CS ÚRS 2021 02 |  |  | základní |  | 0 | 0.00459 | 0.2737 | 0 | 0 | 32 | M | 2 |  |  |  | ROZPOCET | 0 | 0 | 0 | 0 | 0 | 1 | 0 | 16 | -425560585
| VV |  | "mč.N2008+N2009" | [15 empty] | VV | 2 | 1 | True | 0 | ROZPOCET
| VV |  | (18,88+35,328)*1,1 |  | 59.629 | [13 empty] | VV | 2 | 2 | True | 1 | ROZPOCET
289 | K | 776221111 | Montáž podlahovin z PVC lepením standardním lepidlem z pásů standardních | m2 | 566.125 |  | 0 | CS ÚRS 2021 02 |  |  | základní |  | 0 | 0.0003 | 0.16984 | 0 | 0 | 16 | K | 2 |  |  |  | ROZPOCET | 0 | 0 | 0 | 0 | 0 | 1 | 0 | 16 | -444211305
| Online PSC |  | https://podminky.urs.cz/item/CS_URS_2021_02/776221111 | [15 empty] | Online PSC | 2
| VV |  | "skladba P3" | [15 empty] | VV | 2 | 1 | True | 0 | ROZPOCET
| VV |  | 294,4/2 |  | 147.2 | [13 empty] | VV | 2 | 2 | True | 0 | ROZPOCET
| VV |  | "skladba P7" | [15 empty] | VV | 2 | 1 | True | 0 | ROZPOCET
| VV |  | 120,95/2 |  | 60.475 | [13 empty] | VV | 2 | 2 | True | 0 | ROZPOCET
| VV |  | Mezisoučet |  | 207.675 | [13 empty] | VV | 2 | 3 | True | 0 | ROZPOCET
| VV |  | "nahrazení koberce přírodním linem" | [15 empty] | VV | 2 | 1 | True | 0 | ROZPOCET
| VV |  | "mč.N2056, 2057, 2058, 2059as, 2059b, 2080a 2080b, 2081 " | [15 empty] | VV | 2 | 1 | True | 0 | ROZPOCET
| VV |  | (11,58+11,66+11,76+13,99+15,06+23,01+19,9+19,96) |  | 126.92 | [13 empty] | VV | 2 | 2 | True | 0 | ROZPOCET
| VV |  | "mč.N2082a, 2082b, 2082c, 2082d, 2082e, 2083, 2085, 2086, 2088, 2089" | [15 empty] | VV | 2 | 1 | True | 0 | ROZPOCET
| VV |  | (20,5+20,47+20,67+19,92+19,76+36,62+25,65+21,61+21,99+24,34) |  | 231.53 | [13 empty] | VV | 2 | 2 | True | 0 | ROZPOCET
| VV |  | Mezisoučet |  | 358.45 | [13 empty] | VV | 2 | 3 | True | 0 | ROZPOCET
| VV |  | Součet |  | 566.125 | [13 empty] | VV | 2 | 4 | True | 1 | ROZPOCET
290 | M | 28411104 | linoleum zátěžové tl. 2,5mm | m2 | 622.738 |  | 0 | CS ÚRS 2021 02 |  |  | základní |  | 0 | 0.00258 | 1.6067 | 0 | 0 | 32 | M | 2 |  |  |  | ROZPOCET | 0 | 0 | 0 | 0 | 0 | 1 | 0 | 16 | -869236034
| VV |  | 566,125*1,1 |  | 622.7375 | [13 empty] | VV | 2 | 2 | True | 1 | ROZPOCET
291 | K | 776221121 | Montáž podlahovin z PVC lepením standardním lepidlem z pásů elektrostaticky vodivých | m2 | 12.97 |  | 0 | CS ÚRS 2021 02 |  |  | základní |  | 0 | 0.0004 | 0.005188 | 0 | 0 | 16 | K | 2 |  |  |  | ROZPOCET | 0 | 0 | 0 | 0 | 0 | 1 | 0 | 16 | -1484203308
| Online PSC |  | https://podminky.urs.cz/item/CS_URS_2021_02/776221121 | [15 empty] | Online PSC | 2
| VV |  | "P14" | [15 empty] | VV | 2 | 1 | True | 0 | ROZPOCET
| VV |  | 12,97 |  | 12.97 | [13 empty] | VV | 2 | 2 | True | 1 | ROZPOCET
292 | M | 28411026 | PVC elektrostaticky vodivé tl 2,00mm, hmotnost 3000g/m2, vhodné pro kolečkové židle | m2 | 14.267 |  | 0 | CS ÚRS 2021 02 |  |  | základní |  | 0 | 0.003 | 0.042801 | 0 | 0 | 32 | M | 2 |  |  |  | ROZPOCET | 0 | 0 | 0 | 0 | 0 | 1 | 0 | 16 | 950426149
| VV |  | 12,97*1,1 |  | 14.267 | [13 empty] | VV | 2 | 2 | True | 1 | ROZPOCET
293 | K | 776223111 | Montáž podlahovin z PVC spoj podlah svařováním za tepla (včetně frézování) | m | 386.147 |  | 0 | CS ÚRS 2021 02 |  |  | základní |  | 0 | 2e-05 | 0.0077229 | 0 | 0 | 16 | K | 2 |  |  |  | ROZPOCET | 0 | 0 | 0 | 0 | 0 | 1 | 0 | 16 | -1837149347
| Online PSC |  | https://podminky.urs.cz/item/CS_URS_2021_02/776223111 | [15 empty] | Online PSC | 2
| VV |  | (566,25+12,97)/3*2 |  | 386.147 | [13 empty] | VV | 2 | 2 | True | 1 | ROZPOCET
294 | K | 776410811 | Demontáž soklíků nebo lišt pryžových nebo plastových | m | 1371.411 |  | 0 | CS ÚRS 2021 02 |  |  | základní |  | 0 | 0 | 0 | 0.0003 | 0.41142 | 16 | K | 2 |  |  |  | ROZPOCET | 0 | 0 | 0 | 0 | 0 | 1 | 0 | 16 | 1866438703
| Online PSC |  | https://podminky.urs.cz/item/CS_URS_2021_02/776410811 | [15 empty] | Online PSC | 2
| VV |  | "1.np" | [15 empty] | VV | 2 | 1 | True | 0 | ROZPOCET
| VV |  | 107,249 |  | 107.249 | [13 empty] | VV | 2 | 2 | True | 0 | ROZPOCET
| VV |  | "2.np SV" | [15 empty] | VV | 2 | 1 | True | 0 | ROZPOCET
| VV |  | 629,947 |  | 629.947 | [13 empty] | VV | 2 | 2 | True | 0 | ROZPOCET
| VV |  | "2.np JZ" | [15 empty] | VV | 2 | 1 | True | 0 | ROZPOCET
| VV |  | 619,735 |  | 619.735 | [13 empty] | VV | 2 | 2 | True | 0 | ROZPOCET
| VV |  | "P14" | [15 empty] | VV | 2 | 1 | True | 0 | ROZPOCET
| VV |  | 14,48 |  | 14.48 | [13 empty] | VV | 2 | 2 | True | 0 | ROZPOCET
| VV |  | Součet |  | 1371.411 | [13 empty] | VV | 2 | 4 | True | 1 | ROZPOCET
295 | K | 776411111 | Montáž soklíků lepením obvodových, výšky do 80 mm | m | 1251.17 |  | 0 | CS ÚRS 2021 02 |  |  | základní |  | 0 | 1e-05 | 0.012512 | 0 | 0 | 16 | K | 2 |  |  |  | ROZPOCET | 0 | 0 | 0 | 0 | 0 | 1 | 0 | 16 | 1222081256
| Online PSC |  | https://podminky.urs.cz/item/CS_URS_2021_02/776411111 | [15 empty] | Online PSC | 2
| VV |  | "1.np" | [15 empty] | VV | 2 | 1 | True | 0 | ROZPOCET
| VV |  | 21,1 |  | 21.1 | [13 empty] | VV | 2 | 2 | True | 0 | ROZPOCET
| VV |  | "2.np SV" | [15 empty] | VV | 2 | 1 | True | 0 | ROZPOCET
| VV |  | 100,85-20,57+314,59+11,67+11,1+22,22 |  | 439.86 | [13 empty] | VV | 2 | 2 | True | 0 | ROZPOCET
| VV |  | "2.np JZ" | [15 empty] | VV | 2 | 1 | True | 0 | ROZPOCET
| VV |  | 110,27+13,655+253,71+16,8-13 |  | 381.435 | [13 empty] | VV | 2 | 2 | True | 0 | ROZPOCET
| VV |  | "nahrazení koberce linoleem" | [15 empty] | VV | 2 | 1 | True | 0 | ROZPOCET
| VV |  | 394,295 |  | 394.295 | [13 empty] | VV | 2 | 2 | True | 0 | ROZPOCET
| VV |  | "P14" | [15 empty] | VV | 2 | 1 | True | 0 | ROZPOCET
| VV |  | 14,48 |  | 14.48 | [13 empty] | VV | 2 | 2 | True | 0 | ROZPOCET
| VV |  | Součet |  | 1251.17 | [13 empty] | VV | 2 | 4 | True | 1 | ROZPOCET
296 | M | 28411008 | lišta soklová PVC 16x60mm | m | 1376.287 |  | 0 | CS ÚRS 2021 02 |  |  | základní |  | 0 | 0.0003 | 0.41289 | 0 | 0 | 32 | M | 2 |  |  |  | ROZPOCET | 0 | 0 | 0 | 0 | 0 | 1 | 0 | 16 | -1563409808
| VV |  | 1251,17*1,1 |  | 1376.287 | [13 empty] | VV | 2 | 2 | True | 1 | ROZPOCET
297 | K | 776421312 | Montáž lišt přechodových šroubovaných | m | 38.8 |  | 0 | CS ÚRS 2021 02 |  |  | základní |  | 0 | 0 | 0 | 0 | 0 | 16 | K | 2 |  |  |  | ROZPOCET | 0 | 0 | 0 | 0 | 0 | 1 | 0 | 16 | -168085850
| Online PSC |  | https://podminky.urs.cz/item/CS_URS_2021_02/776421312 | [15 empty] | Online PSC | 2
| VV |  | "1.np" | [15 empty] | VV | 2 | 1 | True | 0 | ROZPOCET
| VV |  | 0,9 |  | 0.9 | [13 empty] | VV | 2 | 2 | True | 0 | ROZPOCET
| VV |  | "2.np SV" | [15 empty] | VV | 2 | 1 | True | 0 | ROZPOCET
| VV |  | 1,8+0,8*4+2,1*2+0,9*2 |  | 11 | [13 empty] | VV | 2 | 2 | True | 0 | ROZPOCET
| VV |  | "2.np JZ" | [15 empty] | VV | 2 | 1 | True | 0 | ROZPOCET
| VV |  | 26,9 |  | 26.9 | [13 empty] | VV | 2 | 2 | True | 0 | ROZPOCET
| VV |  | Součet |  | 38.8 | [13 empty] | VV | 2 | 4 | True | 1 | ROZPOCET
298 | M | 59054105 | lišta přechodová Al s pohyblivým ramenem | m | 42.68 |  | 0 | CS ÚRS 2021 02 |  |  | základní |  | 0 | 0.0004 | 0.017072 | 0 | 0 | 32 | M | 2 |  |  |  | ROZPOCET | 0 | 0 | 0 | 0 | 0 | 1 | 0 | 16 | -1607895380
| VV |  | 38,8*1,1 |  | 42.68 | [13 empty] | VV | 2 | 2 | True | 1 | ROZPOCET
299 | K | 998776102 | Přesun hmot pro podlahy povlakové stanovený z hmotnosti přesunovaného materiálu vodorovná dopravní vzdálenost do 50 m v objektech výšky přes 6 do 12 m | t | 8.125 |  | 0 | CS ÚRS 2021 02 |  |  | základní |  | 0 | 0 | 0 | 0 | 0 | 16 | K | 2 |  |  |  | ROZPOCET | 0 | 0 | 0 | 0 | 0 | 1 | 0 | 16 | 866101490
| Online PSC |  | https://podminky.urs.cz/item/CS_URS_2021_02/998776102 | [15 empty] | Online PSC | 2
300 | K | 998776181 | Přesun hmot pro podlahy povlakové stanovený z hmotnosti přesunovaného materiálu Příplatek k cenám za přesun prováděný bez použití mechanizace pro jakoukoliv výšku objektu | t | 8.125 |  | 0 | CS ÚRS 2021 02 |  |  | základní |  | 0 | 0 | 0 | 0 | 0 | 16 | K | 2 |  |  |  | ROZPOCET | 0 | 0 | 0 | 0 | 0 | 1 | 0 | 16 | 1035668183
| Online PSC |  | https://podminky.urs.cz/item/CS_URS_2021_02/998776181 | [15 empty] | Online PSC | 2
| D | 781 | Dokončovací práce - obklady |  |  |  | 0 | [5 empty] | 0 |  | 5.5652 |  | 0 | 2 | D | 1 |  |  |  | ROZPOCET | [6 empty] | 0
301 | K | 781121011 | Příprava podkladu před provedením obkladu nátěr penetrační na stěnu | m2 | 186.535 |  | 0 | CS ÚRS 2021 02 |  |  | základní |  | 0 | 0.0003 | 0.05596 | 0 | 0 | 16 | K | 2 |  |  |  | ROZPOCET | 0 | 0 | 0 | 0 | 0 | 1 | 0 | 16 | 533281360
| Online PSC |  | https://podminky.urs.cz/item/CS_URS_2021_02/781121011 | [15 empty] | Online PSC | 2
| VV |  | "2.np SV" | [15 empty] | VV | 2 | 1 | True | 0 | ROZPOCET
| VV |  | "mč.2038" | [15 empty] | VV | 2 | 1 | True | 0 | ROZPOCET
| VV |  | (1,595*4+0,8*4+1,88*4+1,7*2+2,25*2)*2,1-0,8*2*3-0,6*2*5-0,9*0,98-1,43*0,98 |  | 39.417 | [13 empty] | VV | 2 | 2 | True | 0 | ROZPOCET
| VV |  | (0,9+1,43+0,98*4)*0,3 |  | 1.875 | [13 empty] | VV | 2 | 2 | True | 0 | ROZPOCET
| VV |  | "mč.2039" | [15 empty] | VV | 2 | 1 | True | 0 | ROZPOCET
| VV |  | (1,595+2,25)*2*2-0,6*2 |  | 14.18 | [13 empty] | VV | 2 | 2 | True | 0 | ROZPOCET
| VV |  | "mč.2040" | [15 empty] | VV | 2 | 1 | True | 0 | ROZPOCET
| VV |  | (2,01*4+1,7*2+2,25*2+0,8*4+1,55*4)*2,1-0,8*2*3-0,6*2*4 |  | 43.614 | [13 empty] | VV | 2 | 2 | True | 0 | ROZPOCET
| VV |  | -0,9*0,98-1,43*0,98+(1,43+0,9+0,98*4)*0,3 |  | -0.408 | [13 empty] | VV | 2 | 2 | True | 0 | ROZPOCET
| VV |  | "mč.2041" | [15 empty] | VV | 2 | 1 | True | 0 | ROZPOCET
| VV |  | (1,55+2,25)*2*2-0,6*2 |  | 14 | [13 empty] | VV | 2 | 2 | True | 0 | ROZPOCET
| VV |  | "2.np JZ" | [15 empty] | VV | 2 | 1 | True | 0 | ROZPOCET
| VV |  | "mč.2053" | [15 empty] | VV | 2 | 1 | True | 0 | ROZPOCET
| VV |  | (1,18+1,36)*2*2,1-0,6*2 |  | 9.468 | [13 empty] | VV | 2 | 2 | True | 0 | ROZPOCET
| VV |  | "mč.2052" | [15 empty] | VV | 2 | 1 | True | 0 | ROZPOCET
| VV |  | (1,34*6+0,78*6+2,5*2+1,67*4+1,36*2)*2,1-0,6*2*7-0,8*2*2-0,9*2 |  | 43.552 | [13 empty] | VV | 2 | 2 | True | 0 | ROZPOCET
| VV |  | -0,9*0,97*2+(0,9+0,97*2)*0,3*2 |  | -0.042 | [13 empty] | VV | 2 | 2 | True | 0 | ROZPOCET
| VV |  | "mč.2062" | [15 empty] | VV | 2 | 1 | True | 0 | ROZPOCET
| VV |  | (1,9+0,9)*2*2,1-0,8*2,1-0,82*0,94+(0,82+0,94*2)*0,3 |  | 10.119 | [13 empty] | VV | 2 | 2 | True | 0 | ROZPOCET
| VV |  | "mč.2061" | [15 empty] | VV | 2 | 1 | True | 0 | ROZPOCET
| VV |  | (1,44+2,05)*2*2-0,8*2*2 |  | 10.76 | [13 empty] | VV | 2 | 2 | True | 0 | ROZPOCET
| VV |  | Součet |  | 186.535 | [13 empty] | VV | 2 | 4 | True | 1 | ROZPOCET
302 | K | 781474111 | Montáž obkladů vnitřních stěn z dlaždic keramických lepených flexibilním lepidlem maloformátových hladkých přes 6 do 9 ks/m2 | m2 | 186.535 |  | 0 | CS ÚRS 2021 02 |  |  | základní |  | 0 | 0.0073 | 1.3617 | 0 | 0 | 16 | K | 2 |  |  |  | ROZPOCET | 0 | 0 | 0 | 0 | 0 | 1 | 0 | 16 | 773995820
| Online PSC |  | https://podminky.urs.cz/item/CS_URS_2021_02/781474111 | [15 empty] | Online PSC | 2
| VV |  | "2.np SV" | [15 empty] | VV | 2 | 1 | True | 0 | ROZPOCET
| VV |  | "mč.2038" | [15 empty] | VV | 2 | 1 | True | 0 | ROZPOCET
| VV |  | (1,595*4+0,8*4+1,88*4+1,7*2+2,25*2)*2,1-0,8*2*3-0,6*2*5-0,9*0,98-1,43*0,98 |  | 39.417 | [13 empty] | VV | 2 | 2 | True | 0 | ROZPOCET
| VV |  | (0,9+1,43+0,98*4)*0,3 |  | 1.875 | [13 empty] | VV | 2 | 2 | True | 0 | ROZPOCET
| VV |  | "mč.2039" | [15 empty] | VV | 2 | 1 | True | 0 | ROZPOCET
| VV |  | (1,595+2,25)*2*2-0,6*2 |  | 14.18 | [13 empty] | VV | 2 | 2 | True | 0 | ROZPOCET
| VV |  | "mč.2040" | [15 empty] | VV | 2 | 1 | True | 0 | ROZPOCET
| VV |  | (2,01*4+1,7*2+2,25*2+0,8*4+1,55*4)*2,1-0,8*2*3-0,6*2*4 |  | 43.614 | [13 empty] | VV | 2 | 2 | True | 0 | ROZPOCET
| VV |  | -0,9*0,98-1,43*0,98+(1,43+0,9+0,98*4)*0,3 |  | -0.408 | [13 empty] | VV | 2 | 2 | True | 0 | ROZPOCET
| VV |  | "mč.2041" | [15 empty] | VV | 2 | 1 | True | 0 | ROZPOCET
| VV |  | (1,55+2,25)*2*2-0,6*2 |  | 14 | [13 empty] | VV | 2 | 2 | True | 0 | ROZPOCET
| VV |  | "2.np JZ" | [15 empty] | VV | 2 | 1 | True | 0 | ROZPOCET
| VV |  | "mč.2053" | [15 empty] | VV | 2 | 1 | True | 0 | ROZPOCET
| VV |  | (1,18+1,36)*2*2,1-0,6*2 |  | 9.468 | [13 empty] | VV | 2 | 2 | True | 0 | ROZPOCET
| VV |  | "mč.2052" | [15 empty] | VV | 2 | 1 | True | 0 | ROZPOCET
| VV |  | (1,34*6+0,78*6+2,5*2+1,67*4+1,36*2)*2,1-0,6*2*7-0,8*2*2-0,9*2 |  | 43.552 | [13 empty] | VV | 2 | 2 | True | 0 | ROZPOCET
| VV |  | -0,9*0,97*2+(0,9+0,97*2)*0,3*2 |  | -0.042 | [13 empty] | VV | 2 | 2 | True | 0 | ROZPOCET
| VV |  | "mč.2062" | [15 empty] | VV | 2 | 1 | True | 0 | ROZPOCET
| VV |  | (1,9+0,9)*2*2,1-0,8*2,1-0,82*0,94+(0,82+0,94*2)*0,3 |  | 10.119 | [13 empty] | VV | 2 | 2 | True | 0 | ROZPOCET
| VV |  | "mč.2061" | [15 empty] | VV | 2 | 1 | True | 0 | ROZPOCET
| VV |  | (1,44+2,05)*2*2-0,8*2*2 |  | 10.76 | [13 empty] | VV | 2 | 2 | True | 0 | ROZPOCET
| VV |  | Součet |  | 186.535 | [13 empty] | VV | 2 | 4 | True | 1 | ROZPOCET
303 | M | 59761001 | obklad velkoformátový keramický hladký přes 4 do 6ks/m2 | m2 | 205.189 |  | 0 | CS ÚRS 2021 02 |  |  | základní |  | 0 | 0.02 | 4.1038 | 0 | 0 | 32 | M | 2 |  |  |  | ROZPOCET | 0 | 0 | 0 | 0 | 0 | 1 | 0 | 16 | -1706674885
| VV |  | 186,535*1,1 |  | 205.189 | [13 empty] | VV | 2 | 2 | True | 1 | ROZPOCET
304 | K | 781494111 | Obklad - dokončující práce profily ukončovací lepené flexibilním lepidlem rohové | m | 24.88 |  | 0 | CS ÚRS 2021 02 |  |  | základní |  | 0 | 0.00055 | 0.013684 | 0 | 0 | 16 | K | 2 |  |  |  | ROZPOCET | 0 | 0 | 0 | 0 | 0 | 1 | 0 | 16 | 1208080369
| Online PSC |  | https://podminky.urs.cz/item/CS_URS_2021_02/781494111 | [15 empty] | Online PSC | 2
| VV |  | (0,9+1,43+0,98*4)*2+(0,9+0,97*2)*2+(0,82+0,94*2) |  | 20.88 | [13 empty] | VV | 2 | 2 | True | 0 | ROZPOCET
| VV |  | 2+2 |  | 4 | [13 empty] | VV | 2 | 2 | True | 0 | ROZPOCET
| VV |  | Součet |  | 24.88 | [13 empty] | VV | 2 | 4 | True | 1 | ROZPOCET
305 | K | 781495115 | Obklad - dokončující práce ostatní práce spárování silikonem | m | 180.12 |  | 0 | CS ÚRS 2021 02 |  |  | základní |  | 0 | 3e-05 | 0.0054036 | 0 | 0 | 16 | K | 2 |  |  |  | ROZPOCET | 0 | 0 | 0 | 0 | 0 | 1 | 0 | 16 | -871653566
| Online PSC |  | https://podminky.urs.cz/item/CS_URS_2021_02/781495115 | [15 empty] | Online PSC | 2
| VV |  | 20,88+2,1*44+2*30+0,8*4+0,77*2+0,15*14 |  | 180.12 | [13 empty] | VV | 2 | 2 | True | 1 | ROZPOCET
306 | K | 781674113 | Montáž obkladů parapetů z dlaždic keramických lepených flexibilním lepidlem, šířky parapetu přes 150 do 200 mm | m | 5.167 |  | 0 | CS ÚRS 2021 02 |  |  | základní |  | 0 | 0.00098 | 0.0050637 | 0 | 0 | 16 | K | 2 |  |  |  | ROZPOCET | 0 | 0 | 0 | 0 | 0 | 1 | 0 | 16 | 964459601
| Online PSC |  | https://podminky.urs.cz/item/CS_URS_2021_02/781674113 | [15 empty] | Online PSC | 2
| VV |  | "mč.N0240" | [15 empty] | VV | 2 | 1 | True | 0 | ROZPOCET
| VV |  | 1,467+1,35 |  | 2.817 | [13 empty] | VV | 2 | 2 | True | 0 | ROZPOCET
| VV |  | "mč.N2038" | [15 empty] | VV | 2 | 1 | True | 0 | ROZPOCET
| VV |  | 2,35 |  | 2.35 | [13 empty] | VV | 2 | 2 | True | 0 | ROZPOCET
| VV |  | Součet |  | 5.167 | [13 empty] | VV | 2 | 4 | True | 1 | ROZPOCET
307 | M | 597610391 | dlaždice keramická | m2 | 1.557 |  | 0 |  |  |  | základní |  | 0 | 0.0126 | 0.019618 | 0 | 0 | 32 | M | 2 |  |  |  | ROZPOCET | 0 | 0 | 0 | 0 | 0 | 1 | 0 | 16 | -144122970
| VV |  | "mč.N0240" | [15 empty] | VV | 2 | 1 | True | 0 | ROZPOCET
| VV |  | (1,467*0,3+1,35*0,2)*1,1 |  | 0.781 | [13 empty] | VV | 2 | 2 | True | 0 | ROZPOCET
| VV |  | "mč.N2038" | [15 empty] | VV | 2 | 1 | True | 0 | ROZPOCET
| VV |  | 2,35*0,3*1,1 |  | 0.776 | [13 empty] | VV | 2 | 2 | True | 0 | ROZPOCET
| VV |  | Součet |  | 1.557 | [13 empty] | VV | 2 | 4 | True | 1 | ROZPOCET
308 | K | 998781102 | Přesun hmot pro obklady keramické stanovený z hmotnosti přesunovaného materiálu vodorovná dopravní vzdálenost do 50 m v objektech výšky přes 6 do 12 m | t | 5.565 |  | 0 | CS ÚRS 2021 02 |  |  | základní |  | 0 | 0 | 0 | 0 | 0 | 16 | K | 2 |  |  |  | ROZPOCET | 0 | 0 | 0 | 0 | 0 | 1 | 0 | 16 | -1949829706
| Online PSC |  | https://podminky.urs.cz/item/CS_URS_2021_02/998781102 | [15 empty] | Online PSC | 2
309 | K | 998781181 | Přesun hmot pro obklady keramické stanovený z hmotnosti přesunovaného materiálu Příplatek k cenám za přesun prováděný bez použití mechanizace pro jakoukoliv výšku objektu | t | 5.565 |  | 0 | CS ÚRS 2021 02 |  |  | základní |  | 0 | 0 | 0 | 0 | 0 | 16 | K | 2 |  |  |  | ROZPOCET | 0 | 0 | 0 | 0 | 0 | 1 | 0 | 16 | 774750940
| Online PSC |  | https://podminky.urs.cz/item/CS_URS_2021_02/998781181 | [15 empty] | Online PSC | 2
| D | 783 | Dokončovací práce - nátěry |  |  |  | 0 | [5 empty] | 0 |  | 2.6249 |  | 0 | 2 | D | 1 |  |  |  | ROZPOCET | [6 empty] | 0
310 | K | 783301313 | Příprava podkladu zámečnických konstrukcí před provedením nátěru odmaštění odmašťovačem ředidlovým | m2 | 16.388 |  | 0 | CS ÚRS 2021 02 |  |  | základní |  | 0 | 7e-05 | 0.0011472 | 0 | 0 | 16 | K | 2 |  |  |  | ROZPOCET | 0 | 0 | 0 | 0 | 0 | 1 | 0 | 16 | -631079040
| Online PSC |  | https://podminky.urs.cz/item/CS_URS_2021_02/783301313 | [15 empty] | Online PSC | 2
| VV |  | "stěny výtahu" | [15 empty] | VV | 2 | 1 | True | 0 | ROZPOCET
| VV |  | (2,37+2,38)*3,45 |  | 16.388 | [13 empty] | VV | 2 | 2 | True | 1 | ROZPOCET
311 | K | 783306801 | Odstranění nátěrů ze zámečnických konstrukcí obroušením | m2 | 16.388 |  | 0 | CS ÚRS 2021 02 |  |  | základní |  | 0 | 6e-05 | 0.00098328 | 0 | 0 | 16 | K | 2 |  |  |  | ROZPOCET | 0 | 0 | 0 | 0 | 0 | 1 | 0 | 16 | -475728189
| Online PSC |  | https://podminky.urs.cz/item/CS_URS_2021_02/783306801 | [15 empty] | Online PSC | 2
312 | K | 783314101 | Základní nátěr zámečnických konstrukcí jednonásobný syntetický | m2 | 16.388 |  | 0 | CS ÚRS 2021 02 |  |  | základní |  | 0 | 0.00014 | 0.0022943 | 0 | 0 | 16 | K | 2 |  |  |  | ROZPOCET | 0 | 0 | 0 | 0 | 0 | 1 | 0 | 16 | -1153821335
| Online PSC |  | https://podminky.urs.cz/item/CS_URS_2021_02/783314101 | [15 empty] | Online PSC | 2
313 | K | 783315101 | Mezinátěr zámečnických konstrukcí jednonásobný syntetický standardní | m2 | 16.388 |  | 0 | CS ÚRS 2021 02 |  |  | základní |  | 0 | 0.00012 | 0.0019666 | 0 | 0 | 16 | K | 2 |  |  |  | ROZPOCET | 0 | 0 | 0 | 0 | 0 | 1 | 0 | 16 | -409065742
| Online PSC |  | https://podminky.urs.cz/item/CS_URS_2021_02/783315101 | [15 empty] | Online PSC | 2
314 | K | 783317101 | Krycí nátěr (email) zámečnických konstrukcí jednonásobný syntetický standardní | m2 | 16.388 |  | 0 | CS ÚRS 2021 02 |  |  | základní |  | 0 | 0.00012 | 0.0019666 | 0 | 0 | 16 | K | 2 |  |  |  | ROZPOCET | 0 | 0 | 0 | 0 | 0 | 1 | 0 | 16 | -215453460
| Online PSC |  | https://podminky.urs.cz/item/CS_URS_2021_02/783317101 | [15 empty] | Online PSC | 2
315 | K | 7838231x1 | Penetrační silikátový nátěr | m2 | 5567.034 |  | 0 |  |  |  | základní |  | 0 | 0.00011 | 0.61237 | 0 | 0 | 16 | K | 2 |  |  |  | ROZPOCET | 0 | 0 | 0 | 0 | 0 | 1 | 0 | 16 | -1649571369
| VV |  | "plocha je počítána bez veškerých otvorů" | [15 empty] | VV | 2 | 1 | True | 0 | ROZPOCET
| VV |  | "na omítky" | [15 empty] | VV | 2 | 1 | True | 0 | ROZPOCET
| VV |  | 193+3240,02+58,931 |  | 3491.951 | [13 empty] | VV | 2 | 2 | True | 0 | ROZPOCET
| VV |  | "na SDK" | [15 empty] | VV | 2 | 1 | True | 0 | ROZPOCET
| VV |  | (6,702*2+3,72+7,96+266,2+16,2)*2+34,09+0,675+268,225+548,26+320,207 |  | 1786.425 | [13 empty] | VV | 2 | 2 | True | 0 | ROZPOCET
| VV |  | 4*0,8+76,438*1,2 |  | 94.926 | [13 empty] | VV | 2 | 2 | True | 0 | ROZPOCET
| VV |  | "mč.N2008+N2009" | [15 empty] | VV | 2 | 1 | True | 0 | ROZPOCET
| VV |  | 18,88+35,328+(2,95+6,4)*2*3,85+(5,92-0,35+5,92-0,35+6,4)*3,85 |  | 193.732 | [13 empty] | VV | 2 | 2 | True | 0 | ROZPOCET
| VV |  | Součet |  | 5567.034 | [13 empty] | VV | 2 | 4 | True | 1 | ROZPOCET
316 | K | 7838271x2 | Krycí jednonásobná silikátová malba | m2 | 5567.034 |  | 0 |  |  |  | základní |  | 0 | 0.00036 | 2.0041 | 0 | 0 | 16 | K | 2 |  |  |  | ROZPOCET | 0 | 0 | 0 | 0 | 0 | 1 | 0 | 16 | -21546478
| D | 784 | Dokončovací práce - malby a tapety |  |  |  | 0 | [5 empty] | 0 |  | 3.4774 |  | 1.078 | 2 | D | 1 |  |  |  | ROZPOCET | [6 empty] | 0
317 | K | 784121001 | Oškrabání malby v místnostech výšky do 3,80 m | m2 | 3477.444 |  | 0 | CS ÚRS 2021 02 |  |  | základní |  | 0 | 0.001 | 3.4774 | 0.00031 | 1.078 | 16 | K | 2 |  |  |  | ROZPOCET | 0 | 0 | 0 | 0 | 0 | 1 | 0 | 16 | 682162670
| Online PSC |  | https://podminky.urs.cz/item/CS_URS_2021_02/784121001 | [15 empty] | Online PSC | 2
| VV |  | "opravované omítky" | [15 empty] | VV | 2 | 1 | True | 0 | ROZPOCET
| VV |  | 193+3090,712 |  | 3283.712 | [13 empty] | VV | 2 | 2 | True | 0 | ROZPOCET
| VV |  | "mč.N2008+N2009" | [15 empty] | VV | 2 | 1 | True | 0 | ROZPOCET
| VV |  | 18,88+35,328+(2,95+6,4)*2*3,85+(5,92-0,35+5,92-0,35+6,4)*3,85 |  | 193.732 | [13 empty] | VV | 2 | 2 | True | 0 | ROZPOCET
| VV |  | Součet |  | 3477.444 | [13 empty] | VV | 2 | 4 | True | 1 | ROZPOCET
| D | N00 | Výkazy výměr |  |  |  | 0 | [5 empty] | 0 |  | 0 |  | 0 | 4 | D | 0 |  |  |  | ROZPOCET | [6 empty] | 0
| D | N01 | Výkaz výměr podlah - neoceňovat |  |  |  | 0 | [5 empty] | 0 |  | 0 |  | 0 | 4 | D | 1 |  |  |  | ROZPOCET | [6 empty] | 0
318 | K | P1 | Podlaha P1 | m2 | 30.22 |  | 0 |  |  |  | základní |  | 0 | 0 | 0 | 0 | 0 | 262144 | K | 2 |  |  |  | ROZPOCET | 0 | 0 | 0 | 0 | 0 | 1 | 0 | 262144 | 1060290625
| VV |  | "mč.N1085" | [15 empty] | VV | 2 | 1 | True | 0 | ROZPOCET
| VV |  | 30,22 |  | 30.22 | [13 empty] | VV | 2 | 2 | True | 1 | ROZPOCET
319 | K | P2 | Podlaha P2 | m2 | 58.36 |  | 0 |  |  |  | základní |  | 0 | 0 | 0 | 0 | 0 | 262144 | K | 2 |  |  |  | ROZPOCET | 0 | 0 | 0 | 0 | 0 | 1 | 0 | 262144 | 1009685761
| VV |  | "mč.N1077" | [15 empty] | VV | 2 | 1 | True | 0 | ROZPOCET
| VV |  | 58,36 |  | 58.36 | [13 empty] | VV | 2 | 2 | True | 1 | ROZPOCET
320 | K | P2a | Podlaha P2a | m2 | 10.65 |  | 0 |  |  |  | základní |  | 0 | 0 | 0 | 0 | 0 | 262144 | K | 2 |  |  |  | ROZPOCET | 0 | 0 | 0 | 0 | 0 | 1 | 0 | 262144 | 1227491469
| VV |  | "mč.N1078" | [15 empty] | VV | 2 | 1 | True | 0 | ROZPOCET
| VV |  | 8,8 |  | 8.8 | [13 empty] | VV | 2 | 2 | True | 0 | ROZPOCET
| VV |  | "mč.N1079" | [15 empty] | VV | 2 | 1 | True | 0 | ROZPOCET
| VV |  | 1,85 |  | 1.85 | [13 empty] | VV | 2 | 2 | True | 0 | ROZPOCET
| VV |  | Součet |  | 10.65 | [13 empty] | VV | 2 | 4 | True | 1 | ROZPOCET
321 | K | P3 | Podlaha P3 | m2 | 294.4 |  | 0 |  |  |  | základní |  | 0 | 0 | 0 | 0 | 0 | 262144 | K | 2 |  |  |  | ROZPOCET | 0 | 0 | 0 | 0 | 0 | 1 | 0 | 262144 | 169031375
| VV |  | "mč.N2080a" | [15 empty] | VV | 2 | 1 | True | 0 | ROZPOCET
| VV |  | 23,01 |  | 23.01 | [13 empty] | VV | 2 | 2 | True | 0 | ROZPOCET
| VV |  | "mč.N2080b" | [15 empty] | VV | 2 | 1 | True | 0 | ROZPOCET
| VV |  | 19,9 |  | 19.9 | [13 empty] | VV | 2 | 2 | True | 0 | ROZPOCET
| VV |  | "mč.N2081" | [15 empty] | VV | 2 | 1 | True | 0 | ROZPOCET
| VV |  | 19,96 |  | 19.96 | [13 empty] | VV | 2 | 2 | True | 0 | ROZPOCET
| VV |  | "mč.N2082a" | [15 empty] | VV | 2 | 1 | True | 0 | ROZPOCET
| VV |  | 20,5 |  | 20.5 | [13 empty] | VV | 2 | 2 | True | 0 | ROZPOCET
| VV |  | "mč.N2082b" | [15 empty] | VV | 2 | 1 | True | 0 | ROZPOCET
| VV |  | 20,47 |  | 20.47 | [13 empty] | VV | 2 | 2 | True | 0 | ROZPOCET
| VV |  | "mč.N2082c" | [15 empty] | VV | 2 | 1 | True | 0 | ROZPOCET
| VV |  | 20,67 |  | 20.67 | [13 empty] | VV | 2 | 2 | True | 0 | ROZPOCET
| VV |  | "mč.N2082d" | [15 empty] | VV | 2 | 1 | True | 0 | ROZPOCET
| VV |  | 19,92 |  | 19.92 | [13 empty] | VV | 2 | 2 | True | 0 | ROZPOCET
| VV |  | "mč.N2082e" | [15 empty] | VV | 2 | 1 | True | 0 | ROZPOCET
| VV |  | 19,76 |  | 19.76 | [13 empty] | VV | 2 | 2 | True | 0 | ROZPOCET
| VV |  | "mč.N2083" | [15 empty] | VV | 2 | 1 | True | 0 | ROZPOCET
| VV |  | 36,62 |  | 36.62 | [13 empty] | VV | 2 | 2 | True | 0 | ROZPOCET
| VV |  | "mč.N2085" | [15 empty] | VV | 2 | 1 | True | 0 | ROZPOCET
| VV |  | 25,65 |  | 25.65 | [13 empty] | VV | 2 | 2 | True | 0 | ROZPOCET
| VV |  | "mč.N2086" | [15 empty] | VV | 2 | 1 | True | 0 | ROZPOCET
| VV |  | 21,61 |  | 21.61 | [13 empty] | VV | 2 | 2 | True | 0 | ROZPOCET
| VV |  | "mč.N2088" | [15 empty] | VV | 2 | 1 | True | 0 | ROZPOCET
| VV |  | 21,99 |  | 21.99 | [13 empty] | VV | 2 | 2 | True | 0 | ROZPOCET
| VV |  | "mč.N2089" | [15 empty] | VV | 2 | 1 | True | 0 | ROZPOCET
| VV |  | 24,34 |  | 24.34 | [13 empty] | VV | 2 | 2 | True | 0 | ROZPOCET
| VV |  | Součet |  | 294.4 | [13 empty] | VV | 2 | 4 | True | 1 | ROZPOCET
322 | K | P7 | Podlaha P7 | m2 | 120.95 |  | 0 |  |  |  | základní |  | 0 | 0 | 0 | 0 | 0 | 262144 | K | 2 |  |  |  | ROZPOCET | 0 | 0 | 0 | 0 | 0 | 1 | 0 | 262144 | 272544539
| VV |  | "mč.N2054a" | [15 empty] | VV | 2 | 1 | True | 0 | ROZPOCET
| VV |  | 22,61 |  | 22.61 | [13 empty] | VV | 2 | 2 | True | 0 | ROZPOCET
| VV |  | "mč.N2054b" | [15 empty] | VV | 2 | 1 | True | 0 | ROZPOCET
| VV |  | 10,61 |  | 10.61 | [13 empty] | VV | 2 | 2 | True | 0 | ROZPOCET
| VV |  | "mč.N2055" | [15 empty] | VV | 2 | 1 | True | 0 | ROZPOCET
| VV |  | 11,28 |  | 11.28 | [13 empty] | VV | 2 | 2 | True | 0 | ROZPOCET
| VV |  | "mč.N2056" | [15 empty] | VV | 2 | 1 | True | 0 | ROZPOCET
| VV |  | 11,58 |  | 11.58 | [13 empty] | VV | 2 | 2 | True | 0 | ROZPOCET
| VV |  | "mč.N2057" | [15 empty] | VV | 2 | 1 | True | 0 | ROZPOCET
| VV |  | 11,66 |  | 11.66 | [13 empty] | VV | 2 | 2 | True | 0 | ROZPOCET
| VV |  | "mč.N2058" | [15 empty] | VV | 2 | 1 | True | 0 | ROZPOCET
| VV |  | 11,76 |  | 11.76 | [13 empty] | VV | 2 | 2 | True | 0 | ROZPOCET
| VV |  | "mč.N2059a" | [15 empty] | VV | 2 | 1 | True | 0 | ROZPOCET
| VV |  | 13,99 |  | 13.99 | [13 empty] | VV | 2 | 2 | True | 0 | ROZPOCET
| VV |  | "mč.N2059b" | [15 empty] | VV | 2 | 1 | True | 0 | ROZPOCET
| VV |  | 15,06 |  | 15.06 | [13 empty] | VV | 2 | 2 | True | 0 | ROZPOCET
| VV |  | "mč.N2063" | [15 empty] | VV | 2 | 1 | True | 0 | ROZPOCET
| VV |  | 12,4 |  | 12.4 | [13 empty] | VV | 2 | 2 | True | 0 | ROZPOCET
| VV |  | Součet |  | 120.95 | [13 empty] | VV | 2 | 4 | True | 1 | ROZPOCET
323 | K | P8 | Podlaha P8 | m2 | 130.84 |  | 0 |  |  |  | základní |  | 0 | 0 | 0 | 0 | 0 | 262144 | K | 2 |  |  |  | ROZPOCET | 0 | 0 | 0 | 0 | 0 | 1 | 0 | 262144 | 277983679
| VV |  | "mč.N2050" | [15 empty] | VV | 2 | 1 | True | 0 | ROZPOCET
| VV |  | 89,13 |  | 89.13 | [13 empty] | VV | 2 | 2 | True | 0 | ROZPOCET
| VV |  | "mč.N2060" | [15 empty] | VV | 2 | 1 | True | 0 | ROZPOCET
| VV |  | 45,65-3,94 |  | 41.71 | [13 empty] | VV | 2 | 2 | True | 0 | ROZPOCET
| VV |  | Součet |  | 130.84 | [13 empty] | VV | 2 | 4 | True | 1 | ROZPOCET
324 | K | P8a | Podlaha P8a | m2 | 33.87 |  | 0 |  |  |  | základní |  | 0 | 0 | 0 | 0 | 0 | 262144 | K | 2 |  |  |  | ROZPOCET | 0 | 0 | 0 | 0 | 0 | 1 | 0 | 262144 | 455476494
| VV |  | "mč.N2096" | [15 empty] | VV | 2 | 1 | True | 0 | ROZPOCET
| VV |  | 33,87 |  | 33.87 | [13 empty] | VV | 2 | 2 | True | 0 | ROZPOCET
| VV |  | Součet |  | 33.87 | [13 empty] | VV | 2 | 4 | True | 1 | ROZPOCET
325 | K | P9 | Podlaha P9 | m2 | 51.07 |  | 0 |  |  |  | základní |  | 0 | 0 | 0 | 0 | 0 | 262144 | K | 2 |  |  |  | ROZPOCET | 0 | 0 | 0 | 0 | 0 | 1 | 0 | 262144 | 2111352016
| VV |  | "mč.N2051" | [15 empty] | VV | 2 | 1 | True | 0 | ROZPOCET
| VV |  | 8,32 |  | 8.32 | [13 empty] | VV | 2 | 2 | True | 0 | ROZPOCET
| VV |  | "mč.N2052" | [15 empty] | VV | 2 | 1 | True | 0 | ROZPOCET
| VV |  | 9,63 |  | 9.63 | [13 empty] | VV | 2 | 2 | True | 0 | ROZPOCET
| VV |  | "mč.N2053" | [15 empty] | VV | 2 | 1 | True | 0 | ROZPOCET
| VV |  | 1,6 |  | 1.6 | [13 empty] | VV | 2 | 2 | True | 0 | ROZPOCET
| VV |  | "mč.N2061" | [15 empty] | VV | 2 | 1 | True | 0 | ROZPOCET
| VV |  | 2,6 |  | 2.6 | [13 empty] | VV | 2 | 2 | True | 0 | ROZPOCET
| VV |  | "mč.N2062" | [15 empty] | VV | 2 | 1 | True | 0 | ROZPOCET
| VV |  | 1,71 |  | 1.71 | [13 empty] | VV | 2 | 2 | True | 0 | ROZPOCET
| VV |  | "mč.N2038" | [15 empty] | VV | 2 | 1 | True | 0 | ROZPOCET
| VV |  | 10,21 |  | 10.21 | [13 empty] | VV | 2 | 2 | True | 0 | ROZPOCET
| VV |  | "mč.N2039" | [15 empty] | VV | 2 | 1 | True | 0 | ROZPOCET
| VV |  | 2,9 |  | 2.9 | [13 empty] | VV | 2 | 2 | True | 0 | ROZPOCET
| VV |  | "mč.N2040" | [15 empty] | VV | 2 | 1 | True | 0 | ROZPOCET
| VV |  | 10,57 |  | 10.57 | [13 empty] | VV | 2 | 2 | True | 0 | ROZPOCET
| VV |  | "mč.N2041" | [15 empty] | VV | 2 | 1 | True | 0 | ROZPOCET
| VV |  | 3,53 |  | 3.53 | [13 empty] | VV | 2 | 2 | True | 0 | ROZPOCET
| VV |  | Součet |  | 51.07 | [13 empty] | VV | 2 | 4 | True | 1 | ROZPOCET
326 | K | P10 | Podlaha P10 | m2 | 342.43 |  | 0 |  |  |  | základní |  | 0 | 0 | 0 | 0 | 0 | 262144 | K | 2 |  |  |  | ROZPOCET | 0 | 0 | 0 | 0 | 0 | 1 | 0 | 262144 | 940383522
| VV |  | "mč.N2002" | [15 empty] | VV | 2 | 1 | True | 0 | ROZPOCET
| VV |  | 6,23 |  | 6.23 | [13 empty] | VV | 2 | 2 | True | 0 | ROZPOCET
| VV |  | "mč.N2003" | [15 empty] | VV | 2 | 1 | True | 0 | ROZPOCET
| VV |  | 19,31 |  | 19.31 | [13 empty] | VV | 2 | 2 | True | 0 | ROZPOCET
| VV |  | "mč.N2004" | [15 empty] | VV | 2 | 1 | True | 0 | ROZPOCET
| VV |  | 16,69 |  | 16.69 | [13 empty] | VV | 2 | 2 | True | 0 | ROZPOCET
| VV |  | "mč.N2005" | [15 empty] | VV | 2 | 1 | True | 0 | ROZPOCET
| VV |  | 22,67 |  | 22.67 | [13 empty] | VV | 2 | 2 | True | 0 | ROZPOCET
| VV |  | "mč.N2006" | [15 empty] | VV | 2 | 1 | True | 0 | ROZPOCET
| VV |  | 24,82 |  | 24.82 | [13 empty] | VV | 2 | 2 | True | 0 | ROZPOCET
| VV |  | "mč.N2007" | [15 empty] | VV | 2 | 1 | True | 0 | ROZPOCET
| VV |  | 37,6 |  | 37.6 | [13 empty] | VV | 2 | 2 | True | 0 | ROZPOCET
| VV |  | "mč.N2010" | [15 empty] | VV | 2 | 1 | True | 0 | ROZPOCET
| VV |  | 99,22 |  | 99.22 | [13 empty] | VV | 2 | 2 | True | 0 | ROZPOCET
| VV |  | "mč.N2011a" | [15 empty] | VV | 2 | 1 | True | 0 | ROZPOCET
| VV |  | 11,49 |  | 11.49 | [13 empty] | VV | 2 | 2 | True | 0 | ROZPOCET
| VV |  | "mč.N2011b" | [15 empty] | VV | 2 | 1 | True | 0 | ROZPOCET
| VV |  | 9,82 |  | 9.82 | [13 empty] | VV | 2 | 2 | True | 0 | ROZPOCET
| VV |  | "mč.N2012a" | [15 empty] | VV | 2 | 1 | True | 0 | ROZPOCET
| VV |  | 8,2 |  | 8.2 | [13 empty] | VV | 2 | 2 | True | 0 | ROZPOCET
| VV |  | "mč.N2012b" | [15 empty] | VV | 2 | 1 | True | 0 | ROZPOCET
| VV |  | 21,5 |  | 21.5 | [13 empty] | VV | 2 | 2 | True | 0 | ROZPOCET
| VV |  | "mč.N2012c" | [15 empty] | VV | 2 | 1 | True | 0 | ROZPOCET
| VV |  | 25,54 |  | 25.54 | [13 empty] | VV | 2 | 2 | True | 0 | ROZPOCET
| VV |  | "mč.N2013" | [15 empty] | VV | 2 | 1 | True | 0 | ROZPOCET
| VV |  | 39,34 |  | 39.34 | [13 empty] | VV | 2 | 2 | True | 0 | ROZPOCET
| VV |  | Součet |  | 342.43 | [13 empty] | VV | 2 | 4 | True | 1 | ROZPOCET
327 | K | P11 | Podlaha P11 | m2 | 70.94 |  | 0 |  |  |  | základní |  | 0 | 0 | 0 | 0 | 0 | 262144 | K | 2 |  |  |  | ROZPOCET | 0 | 0 | 0 | 0 | 0 | 1 | 0 | 262144 | 1178272994
| VV |  | "mč.N2034" | [15 empty] | VV | 2 | 1 | True | 0 | ROZPOCET
| VV |  | 22,37 |  | 22.37 | [13 empty] | VV | 2 | 2 | True | 0 | ROZPOCET
| VV |  | "mč.N2035" | [15 empty] | VV | 2 | 1 | True | 0 | ROZPOCET
| VV |  | 12,35 |  | 12.35 | [13 empty] | VV | 2 | 2 | True | 0 | ROZPOCET
| VV |  | "mč.N2036" | [15 empty] | VV | 2 | 1 | True | 0 | ROZPOCET
| VV |  | 20,21 |  | 20.21 | [13 empty] | VV | 2 | 2 | True | 0 | ROZPOCET
| VV |  | "mč.N2037" | [15 empty] | VV | 2 | 1 | True | 0 | ROZPOCET
| VV |  | 16,01 |  | 16.01 | [13 empty] | VV | 2 | 2 | True | 0 | ROZPOCET
| VV |  | Součet |  | 70.94 | [13 empty] | VV | 2 | 4 | True | 1 | ROZPOCET
328 | K | P12 | Podlaha P12 | m2 | 23.48 |  | 0 |  |  |  | základní |  | 0 | 0 | 0 | 0 | 0 | 262144 | K | 2 |  |  |  | ROZPOCET | 0 | 0 | 0 | 0 | 0 | 1 | 0 | 262144 | -1346738855
| VV |  | "mč.N2032" | [15 empty] | VV | 2 | 1 | True | 0 | ROZPOCET
| VV |  | 11,58 |  | 11.58 | [13 empty] | VV | 2 | 2 | True | 0 | ROZPOCET
| VV |  | "mč.N2033" | [15 empty] | VV | 2 | 1 | True | 0 | ROZPOCET
| VV |  | 11,9 |  | 11.9 | [13 empty] | VV | 2 | 2 | True | 0 | ROZPOCET
| VV |  | Součet |  | 23.48 | [13 empty] | VV | 2 | 4 | True | 1 | ROZPOCET
329 | K | P13 | Podlaha P13 | m2 | 120.09 |  | 0 |  |  |  | základní |  | 0 | 0 | 0 | 0 | 0 | 262144 | K | 2 |  |  |  | ROZPOCET | 0 | 0 | 0 | 0 | 0 | 1 | 0 | 262144 | 1308345922
| VV |  | "mč.N2001" | [15 empty] | VV | 2 | 1 | True | 0 | ROZPOCET
| VV |  | 95,73 |  | 95.73 | [13 empty] | VV | 2 | 2 | True | 0 | ROZPOCET
| VV |  | "mč.N2001a" | [15 empty] | VV | 2 | 1 | True | 0 | ROZPOCET
| VV |  | 24,36 |  | 24.36 | [13 empty] | VV | 2 | 2 | True | 0 | ROZPOCET
| VV |  | Součet |  | 120.09 | [13 empty] | VV | 2 | 4 | True | 1 | ROZPOCET
330 | K | P13a | Podlaha P13a | m2 | 21.44 |  | 0 |  |  |  | základní |  | 0 | 0 | 0 | 0 | 0 | 262144 | K | 2 |  |  |  | ROZPOCET | 0 | 0 | 0 | 0 | 0 | 1 | 0 | 262144 | -462749957
| VV |  | "mč.N2060" | [15 empty] | VV | 2 | 1 | True | 0 | ROZPOCET
| VV |  | 3,94 |  | 3.94 | [13 empty] | VV | 2 | 2 | True | 0 | ROZPOCET
| VV |  | "mč.N2014" | [15 empty] | VV | 2 | 1 | True | 0 | ROZPOCET
| VV |  | 17,5 |  | 17.5 | [13 empty] | VV | 2 | 2 | True | 0 | ROZPOCET
| VV |  | Součet |  | 21.44 | [13 empty] | VV | 2 | 4 | True | 1 | ROZPOCET
331 | K | P14 | Podlaha P14 | m2 | 12.97 |  | 0 |  |  |  | základní |  | 0 | 0 | 0 | 0 | 0 | 262144 | K | 2 |  |  |  | ROZPOCET | 0 | 0 | 0 | 0 | 0 | 1 | 0 | 262144 | 1936527124
| VV |  | "mč.N1007-únikový koridor" | [15 empty] | VV | 2 | 1 | True | 0 | ROZPOCET
| VV |  | 12,97 |  | 12.97 | [13 empty] | VV | 2 | 2 | True | 0 | ROZPOCET
| VV |  | Součet |  | 12.97 | [13 empty] | VV | 2 | 4 | True | 1 | ROZPOCET

## 01.02 - Elektroinstalace ...
[9 empty] | >> skryté sloupce << | [9 empty] | {a5dd2fc9-4c42-47ae-a6be-852ce9f66e2a}
2
| KRYCÍ LIST SOUPISU PRACÍ | [8 empty] | v --- níže se nacházejí doplnkové a pomocné údaje k sestavám --- v | [8 empty] | False
Stavba:
Mendelova univerzita v Brně, Zemědělská 1665/1, Brno-revize1
Objekt:
01 - Rekonstrukce chodeb obj.A - I.etapa, Fáze I.
Soupis:
01.02 - Elektroinstalace - fáze I.
| KSO: |  |  |  |  | CC-CZ:
| Místo: |  |  |  |  | Datum: | 9. 11. 2021
| Zadavatel: |  |  |  |  | IČ:
DIČ:
| Uchazeč: |  |  |  |  | IČ: | Vyplň údaj
|  | Vyplň údaj |  |  |  | DIČ: | Vyplň údaj
| Projektant: |  |  |  |  | IČ:
|  | Energy Benefit Centre a.s., Křenová 438/3, Praha |  |  |  | DIČ:
| Zpracovatel: |  |  |  |  | IČ: | 63472066
|  | CKN Invest spol. s r.o., Ing. Rudolf Hlaváč |  |  |  | DIČ: | cz63472066
Poznámka:
| Cena bez DPH | [5 empty] | 0
|  |  | Základ daně |  |  | Sazba daně | Výše daně
| DPH | základní | 0 |  |  | 21% | 0
|  | snížená | 0 |  |  | 15% | 0
|  | zákl. přenesená | 0 |  |  | 21% | 0
|  | sníž. přenesená | 0 |  |  | 15% | 0
|  | nulová | 0 |  |  | 0% | 0
| Cena s DPH |  |  | v | CZK |  | 0
REKAPITULACE ČLENĚNÍ SOUPISU PRACÍ
Stavba:
Mendelova univerzita v Brně, Zemědělská 1665/1, Brno-revize1
Objekt:
01 - Rekonstrukce chodeb obj.A - I.etapa, Fáze I.
Soupis:
01.02 - Elektroinstalace - fáze I.
Místo: | [5 empty] | Datum: | 9. 11. 2021
Zadavatel: | [5 empty] | Projektant: | Energy Benefit Centre a.s., Křenová 438/3, Praha
Uchazeč: |  |  | Vyplň údaj |  |  | Zpracovatel: | CKN Invest spol. s r.o., Ing. Rudolf Hlaváč
Kód dílu - Popis | [6 empty] | Cena celkem [CZK]
Náklady stavby celkem | [6 empty] | 0 | [12 empty] | -1
| M - Práce a dodávky M | [5 empty] | 0
| M21 - Elektromontáže | [5 empty] | 0
| M22 - Montáž sdělovací a zabezp.tech | [5 empty] | 0
| M65 - Elektroinstalace | [5 empty] | 0
| VN - Vedlejší náklady | [5 empty] | 0
SOUPIS PRACÍ
Stavba:
Mendelova univerzita v Brně, Zemědělská 1665/1, Brno-revize1
Objekt:
01 - Rekonstrukce chodeb obj.A - I.etapa, Fáze I.
Soupis:
01.02 - Elektroinstalace - fáze I.
Místo: | [5 empty] | Datum: | 9. 11. 2021
Zadavatel: | [5 empty] | Projektant: | Energy Benefit Centre a.s., Křenová 438/3, Praha
Uchazeč: |  |  | Vyplň údaj |  |  | Zpracovatel: | CKN Invest spol. s r.o., Ing. Rudolf Hlaváč
PČ | Typ | Kód | Popis | MJ | Množství | J.cena [CZK] | Cena celkem [CZK] | Cenová soustava |  |  | DPH | J. Nh [h] | Nh celkem [h] | J. hmotnost [t] | Hmotnost celkem [t] | J. suť [t] | Suť Celkem [t]
Náklady soupisu celkem | [6 empty] | 0 | [5 empty] | 0 |  | 0 |  | 0 |  | D | -1 | [7 empty] | 0
| D | M | Práce a dodávky M |  |  |  | 0 | [5 empty] | 0 |  | 0 |  | 0 | 3 | D | 0 | ROZPOCET | [6 empty] | 0
| D | M21 | Elektromontáže |  |  |  | 0 | [5 empty] | 0 |  | 0 |  | 0 | 3 | D | 1 | ROZPOCET | [6 empty] | 0
1 | K | 211010002RT2 | Osazení hmoždinky do cihlového zdiva, HM 8, včetně dodávky hmoždinky | kus | 680 |  | 0 |  |  |  | základní |  | 0 | 0 | 0 | 0 | 0 | 64 | K | 2 | ROZPOCET | 0 | 0 | 0 | 0 | 0 | 1 | 0 | 64 | 2
2 | K | 210010003RU2 | Trubka ohebná pod omítku, vnější průměr 25 mm, včetně dodávky Monoflex 1425 | m | 2480 |  | 0 |  |  |  | základní |  | 0 | 0 | 0 | 0 | 0 | 64 | K | 2 | ROZPOCET | 0 | 0 | 0 | 0 | 0 | 1 | 0 | 64 | 4
3 | K | 210010301RT1 | Krabice přístrojová KP, bez zapojení, kruhová, včetně dodávky KP 68/2 | kus | 850 |  | 0 |  |  |  | základní |  | 0 | 0 | 0 | 0 | 0 | 64 | K | 2 | ROZPOCET | 0 | 0 | 0 | 0 | 0 | 1 | 0 | 64 | 6
4 | K | 210010016RU7 | Trub oheb pro vývod z podlahy, vnější průměr 50 mm, ke stolu včetně dodávky typové trubky stolu | m | 12 |  | 0 |  |  |  | základní |  | 0 | 0 | 0 | 0 | 0 | 64 | K | 2 | ROZPOCET | 0 | 0 | 0 | 0 | 0 | 1 | 0 | 64 | 8
5 | K | 210010107R00 | Lišta elektroinstalační PVC š.do 120mm,pod stůl, vč. dodávky | m | 28 |  | 0 |  |  |  | základní |  | 0 | 0 | 0 | 0 | 0 | 64 | K | 2 | ROZPOCET | 0 | 0 | 0 | 0 | 0 | 1 | 0 | 64 | 10
6 | K | 210010321RT1 | Krabice univerzální KU a odbočná KO se zapoj.,kruh, vč.dodávky krabice KU 68-1903 | kus | 250 |  | 0 |  |  |  | základní |  | 0 | 0 | 0 | 0 | 0 | 64 | K | 2 | ROZPOCET | 0 | 0 | 0 | 0 | 0 | 1 | 0 | 64 | 12
7 | K | 210010322RT1 | Krabice rozvodná KR 97, se zapojením, kruhová, včetně dodávky KR 97/5 s víčkem | kus | 45 |  | 0 |  |  |  | základní |  | 0 | 0 | 0 | 0 | 0 | 64 | K | 2 | ROZPOCET | 0 | 0 | 0 | 0 | 0 | 1 | 0 | 64 | 14
8 | K | 210010351RT1 | Rozvodka krabicová z lis. izol. 6455-11 do 4 mm2, včetně dodávky krabice 6455-11 | kus | 115 |  | 0 |  |  |  | základní |  | 0 | 0 | 0 | 0 | 0 | 64 | K | 2 | ROZPOCET | 0 | 0 | 0 | 0 | 0 | 1 | 0 | 64 | 16
9 | K | 210020651RT4 | Konstrukce ocelová nosná pro zařízení do 5 kg, včetně dodávky L 40/40/4 | kus | 125 |  | 0 |  |  |  | základní |  | 0 | 0 | 0 | 0 | 0 | 64 | K | 2 | ROZPOCET | 0 | 0 | 0 | 0 | 0 | 1 | 0 | 64 | 18
10 | K | 210020304R10 | Žlab kabelový s příslušenstvím, 150/60 mm bez víka | m | 200 |  | 0 |  |  |  | základní |  | 0 | 0 | 0 | 0 | 0 | 64 | K | 2 | ROZPOCET | 0 | 0 | 0 | 0 | 0 | 1 | 0 | 64 | 20
11 | K | 5531200154R | JUPITER kabelový žlab KZI 60X150X1.00, l = 3 m S | kus | 67 |  | 0 |  |  |  | základní |  | 0 | 0 | 0 | 0 | 0 | 64 | K | 2 | ROZPOCET | 0 | 0 | 0 | 0 | 0 | 1 | 0 | 64 | 22
12 | K | 210020308R10 | Žlab kabelový s přísluš., 300/60 mm bez víka | m | 200 |  | 0 |  |  |  | základní |  | 0 | 0 | 0 | 0 | 0 | 64 | K | 2 | ROZPOCET | 0 | 0 | 0 | 0 | 0 | 1 | 0 | 64 | 24
13 | K | 5531200185R | JUPITER kabelový žlab KZI 60X300X1.25, l = 3 m EO | kus | 67 |  | 0 |  |  |  | základní |  | 0 | 0 | 0 | 0 | 0 | 64 | K | 2 | ROZPOCET | 0 | 0 | 0 | 0 | 0 | 1 | 0 | 64 | 26
14 | K | 210110001RT2 | Spínač nástěnný jednopól.- řaz. 1, obyč.prostředí, včetně dodávky spínače 3553-01929 | kus | 34 |  | 0 |  |  |  | základní |  | 0 | 0 | 0 | 0 | 0 | 64 | K | 2 | ROZPOCET | 0 | 0 | 0 | 0 | 0 | 1 | 0 | 64 | 28
15 | K | 210110003RT1 | Spínač nástěnný seriový - řaz. 5, obyč.prostředí, včetně dodávky spínače 3553-05929 | kus | 30 |  | 0 |  |  |  | základní |  | 0 | 0 | 0 | 0 | 0 | 64 | K | 2 | ROZPOCET | 0 | 0 | 0 | 0 | 0 | 1 | 0 | 64 | 30
16 | K | 210110004RT1 | Spínač nástěnný střídavý - řaz. 6, obyč.prostředí, včetně dodávky spínače 3553-06929 | kus | 8 |  | 0 |  |  |  | základní |  | 0 | 0 | 0 | 0 | 0 | 64 | K | 2 | ROZPOCET | 0 | 0 | 0 | 0 | 0 | 1 | 0 | 64 | 32
17 | K | 210110005RT1 | Spínač nástěnný křížový - řaz. 7, obyč.prostředí, včetně dodávky spínače 3553-07629 | kus | 2 |  | 0 |  |  |  | základní |  | 0 | 0 | 0 | 0 | 0 | 64 | K | 2 | ROZPOCET | 0 | 0 | 0 | 0 | 0 | 1 | 0 | 64 | 34
18 | K | 210110004RT2 | Spínač nástěnný střídavý - řaz. 66, obyč.prostředí, včetně dodávky spínače 3553-06929 | kus | 12 |  | 0 |  |  |  | základní |  | 0 | 0 | 0 | 0 | 0 | 64 | K | 2 | ROZPOCET | 0 | 0 | 0 | 0 | 0 | 1 | 0 | 64 | 36
19 | K | 210110055RT3 | Ovladač zapuštěný, řazení 1/0, včetně dodávky spínače 3558 | kus | 4 |  | 0 |  |  |  | základní |  | 0 | 0 | 0 | 0 | 0 | 64 | K | 2 | ROZPOCET | 0 | 0 | 0 | 0 | 0 | 1 | 0 | 64 | 38
20 | K | 210110082RT1 | Spínač sporákový zapuštěný 39563 - 23C, včetně dodávky spínače 39563-23 | kus | 8 |  | 0 |  |  |  | základní |  | 0 | 0 | 0 | 0 | 0 | 64 | K | 2 | ROZPOCET | 0 | 0 | 0 | 0 | 0 | 1 | 0 | 64 | 40
21 | K | 210110062RT4 | Infrapasivní spínač osvětlení IR nastavení, včetně dodávky nástěnného interiérového čidla | kus | 26 |  | 0 |  |  |  | základní |  | 0 | 0 | 0 | 0 | 0 | 64 | K | 2 | ROZPOCET | 0 | 0 | 0 | 0 | 0 | 1 | 0 | 64 | 42
22 | K | 210110025RT1 | Ovladač pod tlačítko DALI, včetně dodávky | kus | 3 |  | 0 |  |  |  | základní |  | 0 | 0 | 0 | 0 | 0 | 64 | K | 2 | ROZPOCET | 0 | 0 | 0 | 0 | 0 | 1 | 0 | 64 | 44
23 | K | 210110051RT6 | Ovladač zapuštěný žaluziový, vč. dodávky strojku, doutnavky, rámečku a krytu | kus | 2 |  | 0 |  |  |  | základní |  | 0 | 0 | 0 | 0 | 0 | 64 | K | 2 | ROZPOCET | 0 | 0 | 0 | 0 | 0 | 1 | 0 | 64 | 46
24 | K | 210111011RT9 | Zásuvka domovní zapuštěná - provedení 2P+PE, včetně dodávky zásuvky komplet | kus | 587 |  | 0 |  |  |  | základní |  | 0 | 0 | 0 | 0 | 0 | 64 | K | 2 | ROZPOCET | 0 | 0 | 0 | 0 | 0 | 1 | 0 | 64 | 48
25 | K | 210111013R00 | Zásuvka s přepěťovou ochranou - provedení 2P+PE, vč. dodávky zásuvky | kus | 48 |  | 0 |  |  |  | základní |  | 0 | 0 | 0 | 0 | 0 | 64 | K | 2 | ROZPOCET | 0 | 0 | 0 | 0 | 0 | 1 | 0 | 64 | 50
26 | K | 210010485RT2 | Krabice přístrojovázásuvka 8x230V/16A(1xT3), včetně dodávky 12 modulů komplet | kus | 40 |  | 0 |  |  |  | základní |  | 0 | 0 | 0 | 0 | 0 | 64 | K | 2 | ROZPOCET | 0 | 0 | 0 | 0 | 0 | 1 | 0 | 64 | 52
27 | K | 210010487RT4 | Krab přístrojová do stolu 5x230V (1xT3), 2xRJ445, 1xHDMI včetně dodávky komplet | kus | 10 |  | 0 |  |  |  | základní |  | 0 | 0 | 0 | 0 | 0 | 64 | K | 2 | ROZPOCET | 0 | 0 | 0 | 0 | 0 | 1 | 0 | 64 | 54
28 | K | 210010482RT3 | Krab přístrojová do stolu 1x230V 2xRJ445, včetně dodávky komplet | kus | 2 |  | 0 |  |  |  | základní |  | 0 | 0 | 0 | 0 | 0 | 64 | K | 2 | ROZPOCET | 0 | 0 | 0 | 0 | 0 | 1 | 0 | 64 | 56
29 | K | 210190047RT1 | Osazení plast.rozvodnic,výklenek, plocha do 0,8 m2, bez montážní pěny | kus | 6 |  | 0 |  |  |  | základní |  | 0 | 0 | 0 | 0 | 0 | 64 | K | 2 | ROZPOCET | 0 | 0 | 0 | 0 | 0 | 1 | 0 | 64 | 58
30 | K | 357123531R1 | Rozvaděč zapuštěný R23 viz výkres 06 | kus | 1 |  | 0 |  |  |  | základní |  | 0 | 0 | 0 | 0 | 0 | 64 | K | 2 | ROZPOCET | 0 | 0 | 0 | 0 | 0 | 1 | 0 | 64 | 60
31 | K | 357123531R2 | Rozvaděč zapuštěný R7 viz výkres 07 | kus | 1 |  | 0 |  |  |  | základní |  | 0 | 0 | 0 | 0 | 0 | 64 | K | 2 | ROZPOCET | 0 | 0 | 0 | 0 | 0 | 1 | 0 | 64 | 62
32 | K | 357123531R3 | Rozvaděč zapuštěný R22 viz výkres 08 | kus | 1 |  | 0 |  |  |  | základní |  | 0 | 0 | 0 | 0 | 0 | 64 | K | 2 | ROZPOCET | 0 | 0 | 0 | 0 | 0 | 1 | 0 | 64 | 64
33 | K | 357123531R4 | Rozvaděč zapuštěný R9 viz výkres 09 | kus | 1 |  | 0 |  |  |  | základní |  | 0 | 0 | 0 | 0 | 0 | 64 | K | 2 | ROZPOCET | 0 | 0 | 0 | 0 | 0 | 1 | 0 | 64 | 66
34 | K | 357123531R5 | Rozvaděč zapuštěný R21 viz výkres 10 | kus | 1 |  | 0 |  |  |  | základní |  | 0 | 0 | 0 | 0 | 0 | 64 | K | 2 | ROZPOCET | 0 | 0 | 0 | 0 | 0 | 1 | 0 | 64 | 68
35 | K | 357123531R4.1 | Rozvaděč zapuštěný R16 viz výkres 11 | kus | 1 |  | 0 |  |  |  | základní |  | 0 | 0 | 0 | 0 | 0 | 64 | K | 2 | ROZPOCET | 0 | 0 | 0 | 0 | 0 | 1 | 0 | 64 | 70
36 | K | 210199941RU6 | Úprava rozvodnice RZO, včetně dodávky jističů | kus | 1 |  | 0 |  |  |  | základní |  | 0 | 0 | 0 | 0 | 0 | 64 | K | 2 | ROZPOCET | 0 | 0 | 0 | 0 | 0 | 1 | 0 | 64 | 72
37 | K | 210020101R21 | Třmen závěsný | kus | 500 |  | 0 |  |  |  | základní |  | 0 | 0 | 0 | 0 | 0 | 64 | K | 2 | ROZPOCET | 0 | 0 | 0 | 0 | 0 | 1 | 0 | 64 | 74
38 | K | 210201514R00 | Svítidlo LED bytové stropní závěsné 4 upevňov.body, montáž | kus | 310 |  | 0 |  |  |  | základní |  | 0 | 0 | 0 | 0 | 0 | 64 | K | 2 | ROZPOCET | 0 | 0 | 0 | 0 | 0 | 1 | 0 | 64 | 76
39 | K | 210201516R00 | Svítidlo LED bytové stropní vestavné, montáž | kus | 27 |  | 0 |  |  |  | základní |  | 0 | 0 | 0 | 0 | 0 | 64 | K | 2 | ROZPOCET | 0 | 0 | 0 | 0 | 0 | 1 | 0 | 64 | 78
40 | K | 210800101RT1 | Kabel CYKY 750 V 2x1,5 mm2 uložený pod omítkou, včetně dodávky kabelu | m | 480 |  | 0 |  |  |  | základní |  | 0 | 0 | 0 | 0 | 0 | 64 | K | 2 | ROZPOCET | 0 | 0 | 0 | 0 | 0 | 1 | 0 | 64 | 80
41 | K | 210800105RT1 | Kabel CYKY 750 V 3x1,5 mm2 uložený pod omítkou, včetně dodávky kabelu | m | 3592 |  | 0 |  |  |  | základní |  | 0 | 0 | 0 | 0 | 0 | 64 | K | 2 | ROZPOCET | 0 | 0 | 0 | 0 | 0 | 1 | 0 | 64 | 82
42 | K | 210800115RT1 | Kabel CYKY 750 V 5x1,5 mm2 uložený pod omítkou, včetně dodávky kabelu | m | 1690 |  | 0 |  |  |  | základní |  | 0 | 0 | 0 | 0 | 0 | 64 | K | 2 | ROZPOCET | 0 | 0 | 0 | 0 | 0 | 1 | 0 | 64 | 84
43 | K | 210800106RT1 | Kabel CYKY 750 V 3x2,5 mm2 uložený pod omítkou, včetně dodávky kabelu | m | 4260 |  | 0 |  |  |  | základní |  | 0 | 0 | 0 | 0 | 0 | 64 | K | 2 | ROZPOCET | 0 | 0 | 0 | 0 | 0 | 1 | 0 | 64 | 86
44 | K | 210800005RT1 | Vodič CYY 10 mm2 uložený pod omítkou, včetně dodávky CYY 10 ZE/ZL | m | 520 |  | 0 |  |  |  | základní |  | 0 | 0 | 0 | 0 | 0 | 64 | K | 2 | ROZPOCET | 0 | 0 | 0 | 0 | 0 | 1 | 0 | 64 | 88
45 | K | 210810057RT2 | Kabel CYKY-m 750 V 5 žil 4 až 16 mm pevně uložený, včetně dodávky kabelu 5x4 mm2 | m | 160 |  | 0 |  |  |  | základní |  | 0 | 0 | 0 | 0 | 0 | 64 | K | 2 | ROZPOCET | 0 | 0 | 0 | 0 | 0 | 1 | 0 | 64 | 90
46 | K | 210800214RT2 | Kabel bezhalogenový CXKH 3 x 1,5 mm2 volně uložený, včetně dodávky kabelu CXKH-R | m | 2500 |  | 0 |  |  |  | základní |  | 0 | 0 | 0 | 0 | 0 | 64 | K | 2 | ROZPOCET | 0 | 0 | 0 | 0 | 0 | 1 | 0 | 64 | 92
47 | K | 210800215RT2 | Kabel bezhalogenový CXKH 3 x 2,5 mm2 volně uložený, včetně dodávky kabelu CXKH-R | m | 150 |  | 0 |  |  |  | základní |  | 0 | 0 | 0 | 0 | 0 | 64 | K | 2 | ROZPOCET | 0 | 0 | 0 | 0 | 0 | 1 | 0 | 64 | 94
48 | K | 210800219RT2 | Kabel bezhalogenový CSKH 3 x 16 mm2 volně uložený, P60-R | m | 190 |  | 0 |  |  |  | základní |  | 0 | 0 | 0 | 0 | 0 | 64 | K | 2 | ROZPOCET | 0 | 0 | 0 | 0 | 0 | 1 | 0 | 64 | 96
49 | K | 210190048RT5 | Osazení plast.rozvodnic,výklenek, plocha do 0,9 m2, včetně dodávky montážní pěny | kus | 6 |  | 0 |  |  |  | základní |  | 0 | 0 | 0 | 0 | 0 | 64 | K | 2 | ROZPOCET | 0 | 0 | 0 | 0 | 0 | 1 | 0 | 64 | 98
50 | K | 210021051R06 | Příchytka OPO EI60 DP1 | kus | 300 |  | 0 |  |  |  | základní |  | 0 | 0 | 0 | 0 | 0 | 64 | K | 2 | ROZPOCET | 0 | 0 | 0 | 0 | 0 | 1 | 0 | 64 | 100
51 | K | 210140201R00 | Ovladač pomocných obvodů - 1 tlačítkový | kus | 44 |  | 0 |  |  |  | základní |  | 0 | 0 | 0 | 0 | 0 | 64 | K | 2 | ROZPOCET | 0 | 0 | 0 | 0 | 0 | 1 | 0 | 64 | 102
52 | K | 358892010R | Zvonek SM1/230, 230V | kus | 12 |  | 0 |  |  |  | základní |  | 0 | 0 | 0 | 0 | 0 | 64 | K | 2 | ROZPOCET | 0 | 0 | 0 | 0 | 0 | 1 | 0 | 64 | 104
| D | M22 | Montáž sdělovací a zabezp.tech |  |  |  | 0 | [5 empty] | 0 |  | 0 |  | 0 | 3 | D | 1 | ROZPOCET | [6 empty] | 0
53 | K | 22026166x01 | Zhotovení drážky ve zdi cihlovém vč. odvozu a likvidace suti | m | 550 |  | 0 |  |  |  | základní |  | 0 | 0 | 0 | 0 | 0 | 64 | K | 2 | ROZPOCET | 0 | 0 | 0 | 0 | 0 | 1 | 0 | 64 | 106
54 | K | 220261664R00 | Zazdění drážky | m | 550 |  | 0 |  |  |  | základní |  | 0 | 0 | 0 | 0 | 0 | 64 | K | 2 | ROZPOCET | 0 | 0 | 0 | 0 | 0 | 1 | 0 | 64 | 108
55 | K | 222330195RT1 | Ústředna EPS na 4 smyčky ESSER, vč. komunikátoru a akumulátoru | kus | 1 |  | 0 |  |  |  | základní |  | 0 | 0 | 0 | 0 | 0 | 64 | K | 2 | ROZPOCET | 0 | 0 | 0 | 0 | 0 | 1 | 0 | 64 | 110
56 | K | 222330101R00 | Tlač.hlásič EPS na omít. na úch.body,na krabici,, vč. dodávky | kus | 9 |  | 0 |  |  |  | základní |  | 0 | 0 | 0 | 0 | 0 | 64 | K | 2 | ROZPOCET | 0 | 0 | 0 | 0 | 0 | 1 | 0 | 64 | 112
57 | K | 222330141R00 | Analogový stropní bodový hlásič EPS s patici, vč. dodávky | kus | 58 |  | 0 |  |  |  | základní |  | 0 | 0 | 0 | 0 | 0 | 64 | K | 2 | ROZPOCET | 0 | 0 | 0 | 0 | 0 | 1 | 0 | 64 | 114
58 | K | 222330138R00 | Označení hlásiče štítkem | kus | 2000 |  | 0 |  |  |  | základní |  | 0 | 0 | 0 | 0 | 0 | 64 | K | 2 | ROZPOCET | 0 | 0 | 0 | 0 | 0 | 1 | 0 | 64 | 116
59 | K | 222330174R00 | Adresovatelný maják na budovu na úchytné body, vč. dodávky | kus | 9 |  | 0 |  |  |  | základní |  | 0 | 0 | 0 | 0 | 0 | 64 | K | 2 | ROZPOCET | 0 | 0 | 0 | 0 | 0 | 1 | 0 | 64 | 118
60 | K | 222330181R00 | Adresný I/O modul na úchytné body, do krytu, KOPPOS | kus | 3 |  | 0 |  |  |  | základní |  | 0 | 0 | 0 | 0 | 0 | 64 | K | 2 | ROZPOCET | 0 | 0 | 0 | 0 | 0 | 1 | 0 | 64 | 120
61 | K | 222330151R00 | Externí indikátor na omítku v normál. prostředí | kus | 18 |  | 0 |  |  |  | základní |  | 0 | 0 | 0 | 0 | 0 | 64 | K | 2 | ROZPOCET | 0 | 0 | 0 | 0 | 0 | 1 | 0 | 64 | 122
62 | K | 222280102R00 | JYSTY do 2x2x0.8 mm pod omítkou do drážky, rudý vč. dodávky EPS | m | 1490 |  | 0 |  |  |  | základní |  | 0 | 0 | 0 | 0 | 0 | 64 | K | 2 | ROZPOCET | 0 | 0 | 0 | 0 | 0 | 1 | 0 | 64 | 124
63 | K | 222290102Rt1 | Prafladur do 2x1 mm pod omítkou do drážky, P60-R vč. dodávky | m | 250 |  | 0 |  |  |  | základní |  | 0 | 0 | 0 | 0 | 0 | 64 | K | 2 | ROZPOCET | 0 | 0 | 0 | 0 | 0 | 1 | 0 | 64 | 126
64 | K | 222325301R00 | Ústředna EZS 644 vstupů, vč náhr. zdroje GSM | kus | 1 |  | 0 |  |  |  | základní |  | 0 | 0 | 0 | 0 | 0 | 64 | K | 2 | ROZPOCET | 0 | 0 | 0 | 0 | 0 | 1 | 0 | 64 | 128
65 | K | 220711307RT1 | Montáž zdetektoru PIR | kus | 22 |  | 0 |  |  |  | základní |  | 0 | 0 | 0 | 0 | 0 | 64 | K | 2 | ROZPOCET | 0 | 0 | 0 | 0 | 0 | 1 | 0 | 64 | 130
66 | K | 220711302R00 | Montáž otřesového detektoru, vč doávky | kus | 1 |  | 0 |  |  |  | základní |  | 0 | 0 | 0 | 0 | 0 | 64 | K | 2 | ROZPOCET | 0 | 0 | 0 | 0 | 0 | 1 | 0 | 64 | 132
67 | K | 220711308R00 | Montáž magnetického spínače - dveřní, okenní, vč. dodávky | kus | 6 |  | 0 |  |  |  | základní |  | 0 | 0 | 0 | 0 | 0 | 64 | K | 2 | ROZPOCET | 0 | 0 | 0 | 0 | 0 | 1 | 0 | 64 | 134
68 | K | 220711111R00 | Montáž klávesnice s LCD displejem, vč. dodávkx | kus | 4 |  | 0 |  |  |  | základní |  | 0 | 0 | 0 | 0 | 0 | 64 | K | 2 | ROZPOCET | 0 | 0 | 0 | 0 | 0 | 1 | 0 | 64 | 136
69 | K | 220711402R00 | Montáž poplachové sirény vnější | kus | 3 |  | 0 |  |  |  | základní |  | 0 | 0 | 0 | 0 | 0 | 64 | K | 2 | ROZPOCET | 0 | 0 | 0 | 0 | 0 | 1 | 0 | 64 | 138
70 | K | 2223252566RT | Náhradní zdroj 12 V do 60 Ah na úchytné body, vč. dodávky a akumulátoru | kus | 1 |  | 0 |  |  |  | základní |  | 0 | 0 | 0 | 0 | 0 | 64 | K | 2 | ROZPOCET | 0 | 0 | 0 | 0 | 0 | 1 | 0 | 64 | 140
71 | K | 220711601R00 | Programování | h | 20 |  | 0 |  |  |  | základní |  | 0 | 0 | 0 | 0 | 0 | 64 | K | 2 | ROZPOCET | 0 | 0 | 0 | 0 | 0 | 1 | 0 | 64 | 142
72 | K | 220800001R00 | Montáž zámku výměnového s ochran. skříňkou J, vč dodávky 12V nízkoodběrový | kus | 23 |  | 0 |  |  |  | základní |  | 0 | 0 | 0 | 0 | 0 | 64 | K | 2 | ROZPOCET | 0 | 0 | 0 | 0 | 0 | 1 | 0 | 64 | 144
73 | K | 22232504.Rt2 | Tlačítko zvonkové 12V , vč. dodávky | kus | 23 |  | 0 |  |  |  | základní |  | 0 | 0 | 0 | 0 | 0 | 64 | K | 2 | ROZPOCET | 0 | 0 | 0 | 0 | 0 | 1 | 0 | 64 | 146
74 | K | 22232504.Rt3 | Tlačítko zvonkové 12V otvírací, vč. dodávky | kus | 23 |  | 0 |  |  |  | základní |  | 0 | 0 | 0 | 0 | 0 | 64 | K | 2 | ROZPOCET | 0 | 0 | 0 | 0 | 0 | 1 | 0 | 64 | 148
75 | K | 220711305R00 | Montáž infradetektoru čidla tříštění | kus | 3 |  | 0 |  |  |  | základní |  | 0 | 0 | 0 | 0 | 0 | 64 | K | 2 | ROZPOCET | 0 | 0 | 0 | 0 | 0 | 1 | 0 | 64 | 150
76 | K | 220711103R00 | Montáž poplach.v/v , vč dodávky 8/2 | kus | 4 |  | 0 |  |  |  | základní |  | 0 | 0 | 0 | 0 | 0 | 64 | K | 2 | ROZPOCET | 0 | 0 | 0 | 0 | 0 | 1 | 0 | 64 | 152
77 | K | 220711503RT1 | Montáž kabelu do 10x22 - v trubce | kus | 680 |  | 0 |  |  |  | základní |  | 0 | 0 | 0 | 0 | 0 | 64 | K | 2 | ROZPOCET | 0 | 0 | 0 | 0 | 0 | 1 | 0 | 64 | 154
78 | K | 220711503R01 | Montáž kabelu 2x1+4x0,5 - v trubce | kus | 800 |  | 0 |  |  |  | základní |  | 0 | 0 | 0 | 0 | 0 | 64 | K | 2 | ROZPOCET | 0 | 0 | 0 | 0 | 0 | 1 | 0 | 64 | 156
79 | K | 222325501R00 | Čtečka identifikačních karet EKV na úchytné body | kus | 6 |  | 0 |  |  |  | základní |  | 0 | 0 | 0 | 0 | 0 | 64 | K | 2 | ROZPOCET | 0 | 0 | 0 | 0 | 0 | 1 | 0 | 64 | 158
80 | K | 222325731R06 | Kódový 12V na připravené úchytné body | kus | 6 |  | 0 |  |  |  | základní |  | 0 | 0 | 0 | 0 | 0 | 64 | K | 2 | ROZPOCET | 0 | 0 | 0 | 0 | 0 | 1 | 0 | 64 | 160
81 | K | 222325501R01 | Vyhodnocovací jednotka DUHA, vč. dodávky | kus | 6 |  | 0 |  |  |  | základní |  | 0 | 0 | 0 | 0 | 0 | 64 | K | 2 | ROZPOCET | 0 | 0 | 0 | 0 | 0 | 1 | 0 | 64 | 162
82 | K | 222290007R00 | Zásuvka 2xRJ45 UTP kat.6a pod omítku, vč. dodávky | kus | 136 |  | 0 |  |  |  | základní |  | 0 | 0 | 0 | 0 | 0 | 64 | K | 2 | ROZPOCET | 0 | 0 | 0 | 0 | 0 | 1 | 0 | 64 | 164
83 | K | 222290115RT1 | Dveřní telefon komplet vč. dodávky | kus | 6 |  | 0 |  |  |  | základní |  | 0 | 0 | 0 | 0 | 0 | 64 | K | 2 | ROZPOCET | 0 | 0 | 0 | 0 | 0 | 1 | 0 | 64 | 166
84 | K | 37122152SK2 | Datový rozvaděč 19" 42U, , prosklené dveře, tříbodový zámek | kus | 2 |  | 0 |  |  |  | základní |  | 0 | 0 | 0 | 0 | 0 | 64 | K | 2 | ROZPOCET | 0 | 0 | 0 | 0 | 0 | 1 | 0 | 64 | 168
85 | K | 222290971R00 | Patch panel 48 cat6a | kus | 8 |  | 0 |  |  |  | základní |  | 0 | 0 | 0 | 0 | 0 | 64 | K | 2 | ROZPOCET | 0 | 0 | 0 | 0 | 0 | 1 | 0 | 64 | 170
86 | K | 222323366R03 | Ventilátorová jednotka | kus | 2 |  | 0 |  |  |  | základní |  | 0 | 0 | 0 | 0 | 0 | 64 | K | 2 | ROZPOCET | 0 | 0 | 0 | 0 | 0 | 1 | 0 | 64 | 172
87 | K | 222290981Rt1 | Vyvazovací panel, vč dodávky | kus | 4 |  | 0 |  |  |  | základní |  | 0 | 0 | 0 | 0 | 0 | 64 | K | 2 | ROZPOCET | 0 | 0 | 0 | 0 | 0 | 1 | 0 | 64 | 174
88 | K | 222290945Rt1 | Přepínač s PoE 48 port viz příloha, 19", 1U, vč dodávky | kus | 6 |  | 0 |  |  |  | základní |  | 0 | 0 | 0 | 0 | 0 | 64 | K | 2 | ROZPOCET | 0 | 0 | 0 | 0 | 0 | 1 | 0 | 64 | 176
89 | K | 222290962RT3 | 1000Base-LH SFP, connector, SM, (OEM Cisco comp, vč dodávky | kus | 8 |  | 0 |  |  |  | základní |  | 0 | 0 | 0 | 0 | 0 | 64 | K | 2 | ROZPOCET | 0 | 0 | 0 | 0 | 0 | 1 | 0 | 64 | 178
90 | K | 222290975RT3 | Patch cord UTP cat 6a, vč dodávky | kus | 288 |  | 0 |  |  |  | základní |  | 0 | 0 | 0 | 0 | 0 | 64 | K | 2 | ROZPOCET | 0 | 0 | 0 | 0 | 0 | 1 | 0 | 64 | 180
91 | K | 222291125RT2 | Konektory a svary opt., vč dodávky | kus | 47 |  | 0 |  |  |  | základní |  | 0 | 0 | 0 | 0 | 0 | 64 | K | 2 | ROZPOCET | 0 | 0 | 0 | 0 | 0 | 1 | 0 | 64 | 182
92 | K | 222310902R00 | Měření kabelů UTP, vč. protokolu | kus | 288 |  | 0 |  |  |  | základní |  | 0 | 0 | 0 | 0 | 0 | 64 | K | 2 | ROZPOCET | 0 | 0 | 0 | 0 | 0 | 1 | 0 | 64 | 184
93 | K | 222731201R03 | Vnitřní IP dome kamera úchytné body, vč. dodávky | kus | 11 |  | 0 |  |  |  | základní |  | 0 | 0 | 0 | 0 | 0 | 64 | K | 2 | ROZPOCET | 0 | 0 | 0 | 0 | 0 | 1 | 0 | 64 | 186
94 | K | 222731501R00 | Instalace SW, konfigurace a uvedení do provozu | hod | 10 |  | 0 |  |  |  | základní |  | 0 | 0 | 0 | 0 | 0 | 64 | K | 2 | ROZPOCET | 0 | 0 | 0 | 0 | 0 | 1 | 0 | 64 | 188
| D | M65 | Elektroinstalace |  |  |  | 0 | [5 empty] | 0 |  | 0 |  | 0 | 3 | D | 1 | ROZPOCET | [6 empty] | 0
95 | K | 650052715R00 | Montáž zásuvky zapuštěné 45x45 mm 2P+PE, do podl. krabice vč. dodávky | kus | 280 |  | 0 |  |  |  | základní |  | 0 | 0 | 0 | 0 | 0 | 64 | K | 2 | ROZPOCET | 0 | 0 | 0 | 0 | 0 | 1 | 0 | 64 | 190
96 | K | 650052715RT3 | Montáž zás zapuštěné 45x45 mm 2P+PE s T3, do podlahové krabice | kus | 40 |  | 0 |  |  |  | základní |  | 0 | 0 | 0 | 0 | 0 | 64 | K | 2 | ROZPOCET | 0 | 0 | 0 | 0 | 0 | 1 | 0 | 64 | 192
97 | K | 348360131RT1 | A-LED svítidlo 52W, DALI, 4000K, 4800lm+řídící jed, 1195x295x49mm, 5,1kg, IP40, Ra80, černá barva, | kus | 4 |  | 0 |  |  |  | základní |  | 0 | 0 | 0 | 0 | 0 | 64 | K | 2 | ROZPOCET | 0 | 0 | 0 | 0 | 0 | 1 | 0 | 64 | 194
98 | K | 348360130RT2 | A1 LED svítidlo 52W, 4000K, 4800lm ze svítidla, , 195x295x49mm, dodáváno včetně závěsů, transpar | kus | 69 |  | 0 |  |  |  | základní |  | 0 | 0 | 0 | 0 | 0 | 64 | K | 2 | ROZPOCET | 0 | 0 | 0 | 0 | 0 | 1 | 0 | 64 | 196
99 | K | 348360130RT3 | A2 LED svítidlo 45W, 4000K, 4100lm ze svítidla, 195x295x49mm, dodáváno včetně závěsů, transpar | kus | 126 |  | 0 |  |  |  | základní |  | 0 | 0 | 0 | 0 | 0 | 64 | K | 2 | ROZPOCET | 0 | 0 | 0 | 0 | 0 | 1 | 0 | 64 | 198
100 | K | 348360130RT4 | A3 LED svítidlo 52W, 4000K, 4800lm ze svítidla, 195x295x49mm, dodáváno včetně pacek do SDK | kus | 1 |  | 0 |  |  |  | základní |  | 0 | 0 | 0 | 0 | 0 | 64 | K | 2 | ROZPOCET | 0 | 0 | 0 | 0 | 0 | 1 | 0 | 64 | 200
101 | K | 348360131RT5 | B Vestavné svítidlo LED 18W, IP54, 4000K, černý rámeček a rastr | kus | 18 |  | 0 |  |  |  | základní |  | 0 | 0 | 0 | 0 | 0 | 64 | K | 2 | ROZPOCET | 0 | 0 | 0 | 0 | 0 | 1 | 0 | 64 | 202
102 | K | 348360131RT6 | C Svítidlo LED 12W, 1200lm, 4000K, IP44, IK06. | kus | 8 |  | 0 |  |  |  | základní |  | 0 | 0 | 0 | 0 | 0 | 64 | K | 2 | ROZPOCET | 0 | 0 | 0 | 0 | 0 | 1 | 0 | 64 | 204
103 | K | 348360131RT6.1 | D LED s se dvěmi vyzařovacími difusory 27,9W, 3576lm ze svítidla, 595x595x40mm, IP44 | kus | 30 |  | 0 |  |  |  | základní |  | 0 | 0 | 0 | 0 | 0 | 64 | K | 2 | ROZPOCET | 0 | 0 | 0 | 0 | 0 | 1 | 0 | 64 | 206
104 | K | 348360131RT7 | D1 LED s se dvěmi vyzařovacími difusory 27,9W DALI, 3576lm ze svítidla, 595x595x40mm, IP44 | kus | 30 |  | 0 |  |  |  | základní |  | 0 | 0 | 0 | 0 | 0 | 64 | K | 2 | ROZPOCET | 0 | 0 | 0 | 0 | 0 | 1 | 0 | 64 | 208
105 | K | 348360131RT8 | F Závěsné svítidlo, barva bílá, dif. mikroprisma, , LED 39,1W,5080lm, 4000K, RA80, 230V, IP40 | kus | 5 |  | 0 |  |  |  | základní |  | 0 | 0 | 0 | 0 | 0 | 64 | K | 2 | ROZPOCET | 0 | 0 | 0 | 0 | 0 | 1 | 0 | 64 | 210
106 | K | 348360131RT9 | H Reflektor do 3-f. lišty, barva bílá, LED 10W,, 1040lm, 4000K,RA90, 230V, IP20, d=80mm, h=160mm | kus | 76 |  | 0 |  |  |  | základní |  | 0 | 0 | 0 | 0 | 0 | 64 | K | 2 | ROZPOCET | 0 | 0 | 0 | 0 | 0 | 1 | 0 | 64 | 212
107 | K | 348360131RT9a | Hp Napájecí lišta 3-fázová 2000mm bílá | kus | 20 |  | 0 |  |  |  | základní |  | 0 | 0 | 0 | 0 | 0 | 64 | K | 2 | ROZPOCET | 0 | 0 | 0 | 0 | 0 | 1 | 0 | 64 | 214
108 | K | 348360131RT10 | P LED svítidlo přisazené 55W, 4000K, 6400lm, IP65, 1500x95x78mm, 2,3kg. | kus | 2 |  | 0 |  |  |  | základní |  | 0 | 0 | 0 | 0 | 0 | 64 | K | 2 | ROZPOCET | 0 | 0 | 0 | 0 | 0 | 1 | 0 | 64 | 216
109 | K | 34828410RT1 | N Nouzové LED svítidlo 3W, záruka na 10let, , dohledová 60 min | kus | 13 |  | 0 |  |  |  | základní |  | 0 | 0 | 0 | 0 | 0 | 64 | K | 2 | ROZPOCET | 0 | 0 | 0 | 0 | 0 | 1 | 0 | 64 | 218
110 | K | 34828410RT1.1 | N1 Nouzové LED svítidlo 7,5W, záruka na 10let, , dohledová 60 min | kus | 13 |  | 0 |  |  |  | základní |  | 0 | 0 | 0 | 0 | 0 | 64 | K | 2 | ROZPOCET | 0 | 0 | 0 | 0 | 0 | 1 | 0 | 64 | 220
111 | K | 34828410RT3 | N2 Nouzové LED svítidlo 1W, záruka na 10let, , dohledová 60 min | kus | 5 |  | 0 |  |  |  | základní |  | 0 | 0 | 0 | 0 | 0 | 64 | K | 2 | ROZPOCET | 0 | 0 | 0 | 0 | 0 | 1 | 0 | 64 | 222
112 | K | 34828410RT4 | N3 Nouzové LED svítidlo 1W, záruka na 10let, , dohledová 60 min RAL9010. | kus | 5 |  | 0 |  |  |  | základní |  | 0 | 0 | 0 | 0 | 0 | 64 | K | 2 | ROZPOCET | 0 | 0 | 0 | 0 | 0 | 1 | 0 | 64 | 224
113 | K | 357161609RR1 | Rozvodnice OCP viz výkres R23, viz výkres 06 | kus | 1 |  | 0 |  |  |  | základní |  | 0 | 0 | 0 | 0 | 0 | 64 | K | 2 | ROZPOCET | 0 | 0 | 0 | 0 | 0 | 1 | 0 | 64 | 226
114 | K | 357161609RR2 | Rozvodnice OCP viz výkres R7, viz výkres 07 | kus | 1 |  | 0 |  |  |  | základní |  | 0 | 0 | 0 | 0 | 0 | 64 | K | 2 | ROZPOCET | 0 | 0 | 0 | 0 | 0 | 1 | 0 | 64 | 228
115 | K | 357161609RR3 | Rozvodnice OCP viz výkres R2.2, viz výkres 08 | kus | 1 |  | 0 |  |  |  | základní |  | 0 | 0 | 0 | 0 | 0 | 64 | K | 2 | ROZPOCET | 0 | 0 | 0 | 0 | 0 | 1 | 0 | 64 | 230
116 | K | 357161609RR4 | Rozvodnice OCP viz výkres R9, viz výkres 09 | kus | 1 |  | 0 |  |  |  | základní |  | 0 | 0 | 0 | 0 | 0 | 64 | K | 2 | ROZPOCET | 0 | 0 | 0 | 0 | 0 | 1 | 0 | 64 | 232
117 | K | 357161609RR5 | Rozvodnice OCP viz výkres R2.1, viz výkres 10 | kus | 1 |  | 0 |  |  |  | základní |  | 0 | 0 | 0 | 0 | 0 | 64 | K | 2 | ROZPOCET | 0 | 0 | 0 | 0 | 0 | 1 | 0 | 64 | 234
118 | K | 357161609RR6 | Rozvodnice OCP viz výkres R16, viz výkres 11 | kus | 1 |  | 0 |  |  |  | základní |  | 0 | 0 | 0 | 0 | 0 | 64 | K | 2 | ROZPOCET | 0 | 0 | 0 | 0 | 0 | 1 | 0 | 64 | 236
119 | K | 9600-001 | Demontáž svítidel vč. odvozu a ekologické likvidace | soub | 1 |  | 0 |  |  |  | základní |  | 0 | 0 | 0 | 0 | 0 | 64 | K | 2 | ROZPOCET | 0 | 0 | 0 | 0 | 0 | 1 | 0 | 64 | -1407788462
| D | VN | Vedlejší náklady |  |  |  | 0 | [5 empty] | 0 |  | 0 |  | 0 | 3 | D | 1 | ROZPOCET | [6 empty] | 0
120 | K | 005231010R | Revize | Soubor | 1 |  | 0 |  |  |  | základní |  | 0 | 0 | 0 | 0 | 0 | 64 | K | 2 | ROZPOCET | 0 | 0 | 0 | 0 | 0 | 1 | 0 | 64 | 240
121 | K | 005124010R | Koordinační činnost | Soubor | 1 |  | 0 |  |  |  | základní |  | 0 | 0 | 0 | 0 | 0 | 64 | K | 2 | ROZPOCET | 0 | 0 | 0 | 0 | 0 | 1 | 0 | 64 | 242
122 | K | 005231030R | Zkušební provoz | Soubor | 1 |  | 0 |  |  |  | základní |  | 0 | 0 | 0 | 0 | 0 | 64 | K | 2 | ROZPOCET | 0 | 0 | 0 | 0 | 0 | 1 | 0 | 64 | 244

## 01.03 - ZTI a vytápění - ...
[9 empty] | >> skryté sloupce << | [9 empty] | {38abc1ec-547f-4460-b1af-4e8d924a5710}
2
| KRYCÍ LIST SOUPISU PRACÍ | [8 empty] | v --- níže se nacházejí doplnkové a pomocné údaje k sestavám --- v | [8 empty] | False
Stavba:
Mendelova univerzita v Brně, Zemědělská 1665/1, Brno-revize1
Objekt:
01 - Rekonstrukce chodeb obj.A - I.etapa, Fáze I.
Soupis:
01.03 - ZTI a vytápění - fáze I.
| KSO: |  |  |  |  | CC-CZ:
| Místo: |  |  |  |  | Datum: | 9. 11. 2021
| Zadavatel: |  |  |  |  | IČ:
DIČ:
| Uchazeč: |  |  |  |  | IČ: | Vyplň údaj
|  | Vyplň údaj |  |  |  | DIČ: | Vyplň údaj
| Projektant: |  |  |  |  | IČ:
|  | Energy Benefit Centre a.s., Křenová 438/3, Praha |  |  |  | DIČ:
| Zpracovatel: |  |  |  |  | IČ: | 63472066
|  | CKN Invest spol. s r.o., Ing. Rudolf Hlaváč |  |  |  | DIČ: | cz63472066
Poznámka:
| Cena bez DPH | [5 empty] | 0
|  |  | Základ daně |  |  | Sazba daně | Výše daně
| DPH | základní | 0 |  |  | 21% | 0
|  | snížená | 0 |  |  | 15% | 0
|  | zákl. přenesená | 0 |  |  | 21% | 0
|  | sníž. přenesená | 0 |  |  | 15% | 0
|  | nulová | 0 |  |  | 0% | 0
| Cena s DPH |  |  | v | CZK |  | 0
REKAPITULACE ČLENĚNÍ SOUPISU PRACÍ
Stavba:
Mendelova univerzita v Brně, Zemědělská 1665/1, Brno-revize1
Objekt:
01 - Rekonstrukce chodeb obj.A - I.etapa, Fáze I.
Soupis:
01.03 - ZTI a vytápění - fáze I.
Místo: | [5 empty] | Datum: | 9. 11. 2021
Zadavatel: | [5 empty] | Projektant: | Energy Benefit Centre a.s., Křenová 438/3, Praha
Uchazeč: |  |  | Vyplň údaj |  |  | Zpracovatel: | CKN Invest spol. s r.o., Ing. Rudolf Hlaváč
Kód dílu - Popis | [6 empty] | Cena celkem [CZK]
Náklady stavby celkem | [6 empty] | 0 | [12 empty] | -1
| HSV - Práce a dodávky HSV | [5 empty] | 0
| 34 - Stěny a příčky | [5 empty] | 0
| 41 - Stropy a stropní konstrukce (pro pozemní stavby) | [5 empty] | 0
| 90 - Hodinové zúčtovací sazby (HZS) | [5 empty] | 0
| 97 - Prorážení otvorů a ostatní bourací práce | [5 empty] | 0
| H99 - Ostatní přesuny hmot | [5 empty] | 0
| S - Přesuny sutí | [5 empty] | 0
| PSV - Práce a dodávky PSV | [5 empty] | 0
| 721 - Vnitřní kanalizace | [5 empty] | 0
| 722 - Vnitřní vodovod | [5 empty] | 0
| 725 - Zařizovací předměty | [5 empty] | 0
| 726 - Instalační prefabrikáty | [5 empty] | 0
| 728 - Vzduchotechnika | [5 empty] | 0
| 733 - Rozvod potrubí | [5 empty] | 0
| 734 - Armatury | [5 empty] | 0
| 735 - Otopná tělesa | [5 empty] | 0
| 783 - Nátěry | [5 empty] | 0
SOUPIS PRACÍ
Stavba:
Mendelova univerzita v Brně, Zemědělská 1665/1, Brno-revize1
Objekt:
01 - Rekonstrukce chodeb obj.A - I.etapa, Fáze I.
Soupis:
01.03 - ZTI a vytápění - fáze I.
Místo: | [5 empty] | Datum: | 9. 11. 2021
Zadavatel: | [5 empty] | Projektant: | Energy Benefit Centre a.s., Křenová 438/3, Praha
Uchazeč: |  |  | Vyplň údaj |  |  | Zpracovatel: | CKN Invest spol. s r.o., Ing. Rudolf Hlaváč
PČ | Typ | Kód | Popis | MJ | Množství | J.cena [CZK] | Cena celkem [CZK] | Cenová soustava |  |  | DPH | J. Nh [h] | Nh celkem [h] | J. hmotnost [t] | Hmotnost celkem [t] | J. suť [t] | Suť Celkem [t]
Náklady soupisu celkem | [6 empty] | 0 | [5 empty] | 0 |  | 0 |  | 0 |  | D | -1 | [10 empty] | 0
| D | HSV | Práce a dodávky HSV |  |  |  | 0 | [5 empty] | 0 |  | 0 |  | 0 | 1 | D | 0 |  |  |  | ROZPOCET | [6 empty] | 0
| D | 34 | Stěny a příčky |  |  |  | 0 | [5 empty] | 0 |  | 0 |  | 0 | 1 | D | 1 |  |  |  | ROZPOCET | [6 empty] | 0
1 | K | 346244361R00 | Zazdívka rýh, potrubí, kapes cihlami tl. 6,5 cm | m2 | 3.5 |  | 0 | RTS II / 2021 |  |  | základní |  | 0 | 0 | 0 | 0 | 0 | 4 | K | 2 |  |  |  | ROZPOCET | 0 | 0 | 0 | 0 | 0 | 1 | 0 | 4 | 2
| VV |  | 3,5 |  | 3.5 | [13 empty] | VV | 2 | 2 | True | 0 | ROZPOCET
| VV |  | Součet |  | 3.5 | [13 empty] | VV | 2 | 4 | True | 1 | ROZPOCET
| D | 41 | Stropy a stropní konstrukce (pro pozemní stavby) |  |  |  | 0 | [5 empty] | 0 |  | 0 |  | 0 | 1 | D | 1 |  |  |  | ROZPOCET | [6 empty] | 0
2 | K | 411387531R00 | Zabetonování otvorů 0,25 m2 ve stropech a klenbách | kus | 3 |  | 0 | RTS II / 2021 |  |  | základní |  | 0 | 0 | 0 | 0 | 0 | 4 | K | 2 |  |  |  | ROZPOCET | 0 | 0 | 0 | 0 | 0 | 1 | 0 | 4 | 4
| VV |  | 3 |  | 3 | [13 empty] | VV | 2 | 2 | True | 0 | ROZPOCET
| VV |  | Součet |  | 3 | [13 empty] | VV | 2 | 4 | True | 1 | ROZPOCET
| D | 90 | Hodinové zúčtovací sazby (HZS) |  |  |  | 0 | [5 empty] | 0 |  | 0 |  | 0 | 1 | D | 1 |  |  |  | ROZPOCET | [6 empty] | 0
3 | K | 900 R00 | Průzkum stávajícího trasování ZTI rozvodů | h | 12 |  | 0 | RTS II / 2021 |  |  | základní |  | 0 | 0 | 0 | 0 | 0 | 4 | K | 2 |  |  |  | ROZPOCET | 0 | 0 | 0 | 0 | 0 | 1 | 0 | 4 | 198
| VV |  | 12 |  | 12 | [13 empty] | VV | 2 | 2 | True | 0 | ROZPOCET
| VV |  | Součet |  | 12 | [13 empty] | VV | 2 | 4 | True | 1 | ROZPOCET
4 | K | 901 R00 | Zaměření a kontrola skutečného stavu VZT potrubí | h | 6 |  | 0 | RTS I / 2019 |  |  | základní |  | 0 | 0 | 0 | 0 | 0 | 4 | K | 2 |  |  |  | ROZPOCET | 0 | 0 | 0 | 0 | 0 | 1 | 0 | 4 | 200
| VV |  | 6 |  | 6 | [13 empty] | VV | 2 | 2 | True | 0 | ROZPOCET
| VV |  | Součet |  | 6 | [13 empty] | VV | 2 | 4 | True | 1 | ROZPOCET
5 | K | 904 R02 | Topná zkouška | h | 6 |  | 0 | RTS I / 2019 |  |  | základní |  | 0 | 0 | 0 | 0 | 0 | 4 | K | 2 |  |  |  | ROZPOCET | 0 | 0 | 0 | 0 | 0 | 1 | 0 | 4 | 202
| VV |  | 6 |  | 6 | [13 empty] | VV | 2 | 2 | True | 0 | ROZPOCET
| VV |  | Součet |  | 6 | [13 empty] | VV | 2 | 4 | True | 1 | ROZPOCET
| D | 97 | Prorážení otvorů a ostatní bourací práce |  |  |  | 0 | [5 empty] | 0 |  | 0 |  | 0 | 1 | D | 1 |  |  |  | ROZPOCET | [6 empty] | 0
6 | K | 972054141R00 | Vybourání otv. stropy ŽB pl. 0,0225 m2, tl. 15 cm | kus | 3 |  | 0 | RTS II / 2021 |  |  | základní |  | 0 | 0 | 0 | 0 | 0 | 4 | K | 2 |  |  |  | ROZPOCET | 0 | 0 | 0 | 0 | 0 | 1 | 0 | 4 | 204
| VV |  | 3 |  | 3 | [13 empty] | VV | 2 | 2 | True | 0 | ROZPOCET
| VV |  | Součet |  | 3 | [13 empty] | VV | 2 | 4 | True | 1 | ROZPOCET
7 | K | 974031153R00 | Vysekání rýh ve zdi cihelné 10 x 10 cm | m | 34 |  | 0 | RTS II / 2021 |  |  | základní |  | 0 | 0 | 0 | 0 | 0 | 4 | K | 2 |  |  |  | ROZPOCET | 0 | 0 | 0 | 0 | 0 | 1 | 0 | 4 | 206
| VV |  | 34 |  | 34 | [13 empty] | VV | 2 | 2 | True | 0 | ROZPOCET
| VV |  | Součet |  | 34 | [13 empty] | VV | 2 | 4 | True | 1 | ROZPOCET
8 | K | 974031155R00 | Vysekání rýh ve zdi cihelné 10 x 20 cm | m | 124 |  | 0 | RTS II / 2021 |  |  | základní |  | 0 | 0 | 0 | 0 | 0 | 4 | K | 2 |  |  |  | ROZPOCET | 0 | 0 | 0 | 0 | 0 | 1 | 0 | 4 | 208
| VV |  | 124 |  | 124 | [13 empty] | VV | 2 | 2 | True | 0 | ROZPOCET
| VV |  | Součet |  | 124 | [13 empty] | VV | 2 | 4 | True | 1 | ROZPOCET
9 | K | 979092111R00 | Vyklizení ulehlé suti z pl.do 15 m2/ hl. 2 m-ručně | m3 | 2.04 |  | 0 | RTS II / 2021 |  |  | základní |  | 0 | 0 | 0 | 0 | 0 | 4 | K | 2 |  |  |  | ROZPOCET | 0 | 0 | 0 | 0 | 0 | 1 | 0 | 4 | 210
| VV |  | 3*0,0225*0,15+34*0,1*0,05 |  | 0.18 | [13 empty] | VV | 2 | 2 | True | 0 | ROZPOCET
| VV |  | 124*0,1*0,15 |  | 1.86 | [13 empty] | VV | 2 | 2 | True | 0 | ROZPOCET
| VV |  | Součet |  | 2.04 | [13 empty] | VV | 2 | 4 | True | 1 | ROZPOCET
| D | H99 | Ostatní přesuny hmot |  |  |  | 0 | [5 empty] | 0 |  | 0 |  | 0 | 1 | D | 1 |  |  |  | ROZPOCET | [6 empty] | 0
10 | K | 999281105R00 | Přesun hmot pro opravy a údržbu do výšky 6 m | t | 1.054 |  | 0 | RTS II / 2021 |  |  | základní |  | 0 | 0 | 0 | 0 | 0 | 4 | K | 2 |  |  |  | ROZPOCET | 0 | 0 | 0 | 0 | 0 | 1 | 0 | 4 | 212
| D | S | Přesuny sutí |  |  |  | 0 | [5 empty] | 0 |  | 0 |  | 0 | 1 | D | 1 |  |  |  | ROZPOCET | [6 empty] | 0
11 | K | 979082111R00 | Vnitrostaveništní doprava suti do 10 m | t | 5.425 |  | 0 | RTS II / 2021 |  |  | základní |  | 0 | 0 | 0 | 0 | 0 | 4 | K | 2 |  |  |  | ROZPOCET | 0 | 0 | 0 | 0 | 0 | 1 | 0 | 4 | 214
12 | K | 979081111R00 | Odvoz suti a vybour. hmot na skládku do 1 km | t | 5.425 |  | 0 | RTS II / 2021 |  |  | základní |  | 0 | 0 | 0 | 0 | 0 | 4 | K | 2 |  |  |  | ROZPOCET | 0 | 0 | 0 | 0 | 0 | 1 | 0 | 4 | 216
13 | K | 979084419R00 | Příplatek za dopravu hmot za každý další 1 km | t | 75.95 |  | 0 | RTS II / 2021 |  |  | základní |  | 0 | 0 | 0 | 0 | 0 | 4 | K | 2 |  |  |  | ROZPOCET | 0 | 0 | 0 | 0 | 0 | 1 | 0 | 4 | 218
14 | K | 979990001R00 | Poplatek za skládku stavební suti | t | 5.425 |  | 0 | RTS II / 2021 |  |  | základní |  | 0 | 0 | 0 | 0 | 0 | 4 | K | 2 |  |  |  | ROZPOCET | 0 | 0 | 0 | 0 | 0 | 1 | 0 | 4 | 220
| D | PSV | Práce a dodávky PSV |  |  |  | 0 | [5 empty] | 0 |  | 0 |  | 0 | 2 | D | 0 |  |  |  | ROZPOCET | [6 empty] | 0
| D | 721 | Vnitřní kanalizace |  |  |  | 0 | [5 empty] | 0 |  | 0 |  | 0 | 2 | D | 1 |  |  |  | ROZPOCET | [6 empty] | 0
15 | K | 721171803R00 | Demontáž potrubí z PVC do D 75 mm | m | 5 |  | 0 | RTS II / 2021 |  |  | základní |  | 0 | 0 | 0 | 0 | 0 | 16 | K | 2 |  |  |  | ROZPOCET | 0 | 0 | 0 | 0 | 0 | 1 | 0 | 16 | 6
| VV |  | 5 |  | 5 | [13 empty] | VV | 2 | 2 | True | 0 | ROZPOCET
| VV |  | Součet |  | 5 | [13 empty] | VV | 2 | 4 | True | 1 | ROZPOCET
16 | K | 721171808R00 | Demontáž potrubí z PVC do D 114 mm | m | 3 |  | 0 | RTS II / 2021 |  |  | základní |  | 0 | 0 | 0 | 0 | 0 | 16 | K | 2 |  |  |  | ROZPOCET | 0 | 0 | 0 | 0 | 0 | 1 | 0 | 16 | 8
| VV |  | 3 |  | 3 | [13 empty] | VV | 2 | 2 | True | 0 | ROZPOCET
| VV |  | Součet |  | 3 | [13 empty] | VV | 2 | 4 | True | 1 | ROZPOCET
17 | K | 721290822R00 | Přesun vybouraných hmot - kanalizace, H 6 - 12 m | t | 0.016 |  | 0 | RTS II / 2021 |  |  | základní |  | 0 | 0 | 0 | 0 | 0 | 16 | K | 2 |  |  |  | ROZPOCET | 0 | 0 | 0 | 0 | 0 | 1 | 0 | 16 | 10
18 | K | 721176103R00 | Potrubí HT připojovací D 50 x 1,8 mm | m | 29.9 |  | 0 | RTS II / 2021 |  |  | základní |  | 0 | 0 | 0 | 0 | 0 | 16 | K | 2 |  |  |  | ROZPOCET | 0 | 0 | 0 | 0 | 0 | 1 | 0 | 16 | 12
| VV |  | 26 |  | 26 | [13 empty] | VV | 2 | 2 | True | 0 | ROZPOCET
| VV |  | 26*0,15 |  | 3.9 | [13 empty] | VV | 2 | 2 | True | 0 | ROZPOCET
| VV |  | Součet |  | 29.9 | [13 empty] | VV | 2 | 4 | True | 1 | ROZPOCET
19 | K | 721176104R00 | Potrubí HT připojovací D 75 x 1,9 mm | m | 2 |  | 0 | RTS II / 2021 |  |  | základní |  | 0 | 0 | 0 | 0 | 0 | 16 | K | 2 |  |  |  | ROZPOCET | 0 | 0 | 0 | 0 | 0 | 1 | 0 | 16 | 14
| VV |  | 2 |  | 2 | [13 empty] | VV | 2 | 2 | True | 0 | ROZPOCET
| VV |  | Součet |  | 2 | [13 empty] | VV | 2 | 4 | True | 1 | ROZPOCET
20 | K | 721176105R00 | Potrubí HT připojovací D 110 x 2,7 mm | m | 6 |  | 0 | RTS II / 2021 |  |  | základní |  | 0 | 0 | 0 | 0 | 0 | 16 | K | 2 |  |  |  | ROZPOCET | 0 | 0 | 0 | 0 | 0 | 1 | 0 | 16 | 16
| VV |  | 6 |  | 6 | [13 empty] | VV | 2 | 2 | True | 0 | ROZPOCET
| VV |  | Součet |  | 6 | [13 empty] | VV | 2 | 4 | True | 1 | ROZPOCET
21 | K | 721176113R00 | Potrubí HT odpadní svislé D 50 x 1,8 mm | m | 7 |  | 0 | RTS II / 2021 |  |  | základní |  | 0 | 0 | 0 | 0 | 0 | 16 | K | 2 |  |  |  | ROZPOCET | 0 | 0 | 0 | 0 | 0 | 1 | 0 | 16 | 18
| VV |  | 7 |  | 7 | [13 empty] | VV | 2 | 2 | True | 0 | ROZPOCET
| VV |  | Součet |  | 7 | [13 empty] | VV | 2 | 4 | True | 1 | ROZPOCET
22 | K | 721176115R00 | Potrubí HT odpadní svislé D 110 x 2,7 mm | m | 7 |  | 0 | RTS II / 2021 |  |  | základní |  | 0 | 0 | 0 | 0 | 0 | 16 | K | 2 |  |  |  | ROZPOCET | 0 | 0 | 0 | 0 | 0 | 1 | 0 | 16 | 20
| VV |  | 7 |  | 7 | [13 empty] | VV | 2 | 2 | True | 0 | ROZPOCET
| VV |  | Součet |  | 7 | [13 empty] | VV | 2 | 4 | True | 1 | ROZPOCET
23 | K | 721194105R00 | Vyvedení odpadních výpustek D 50 x 1,8 | kus | 29 |  | 0 | RTS II / 2021 |  |  | základní |  | 0 | 0 | 0 | 0 | 0 | 16 | K | 2 |  |  |  | ROZPOCET | 0 | 0 | 0 | 0 | 0 | 1 | 0 | 16 | 22
| VV |  | 29 |  | 29 | [13 empty] | VV | 2 | 2 | True | 0 | ROZPOCET
| VV |  | Součet |  | 29 | [13 empty] | VV | 2 | 4 | True | 1 | ROZPOCET
24 | K | 721194109R00 | Vyvedení odpadních výpustek D 110 x 2,3 | kus | 9 |  | 0 | RTS II / 2021 |  |  | základní |  | 0 | 0 | 0 | 0 | 0 | 16 | K | 2 |  |  |  | ROZPOCET | 0 | 0 | 0 | 0 | 0 | 1 | 0 | 16 | 24
| VV |  | 9 |  | 9 | [13 empty] | VV | 2 | 2 | True | 0 | ROZPOCET
| VV |  | Součet |  | 9 | [13 empty] | VV | 2 | 4 | True | 1 | ROZPOCET
25 | K | 721290111R00 | Zkouška těsnosti kanalizace vodou DN 125 | m | 34 |  | 0 | RTS II / 2021 |  |  | základní |  | 0 | 0 | 0 | 0 | 0 | 16 | K | 2 |  |  |  | ROZPOCET | 0 | 0 | 0 | 0 | 0 | 1 | 0 | 16 | 26
| VV |  | 34 |  | 34 | [13 empty] | VV | 2 | 2 | True | 0 | ROZPOCET
| VV |  | Součet |  | 34 | [13 empty] | VV | 2 | 4 | True | 1 | ROZPOCET
26 | K | 998721101R00 | Přesun hmot pro vnitřní kanalizaci, výšky do 6 m | t | 0.037 |  | 0 | RTS II / 2021 |  |  | základní |  | 0 | 0 | 0 | 0 | 0 | 16 | K | 2 |  |  |  | ROZPOCET | 0 | 0 | 0 | 0 | 0 | 1 | 0 | 16 | 28
| D | 722 | Vnitřní vodovod |  |  |  | 0 | [5 empty] | 0 |  | 0 |  | 0 | 2 | D | 1 |  |  |  | ROZPOCET | [6 empty] | 0
27 | K | 722170801R00 | Demontáž rozvodů vody z plastů do D 32 | m | 12 |  | 0 | RTS II / 2021 |  |  | základní |  | 0 | 0 | 0 | 0 | 0 | 16 | K | 2 |  |  |  | ROZPOCET | 0 | 0 | 0 | 0 | 0 | 1 | 0 | 16 | 30
| VV |  | 12 |  | 12 | [13 empty] | VV | 2 | 2 | True | 0 | ROZPOCET
| VV |  | Součet |  | 12 | [13 empty] | VV | 2 | 4 | True | 1 | ROZPOCET
28 | K | 722290821R00 | Přesun vybouraných hmot - vodovody, H do 6 m | t | 0.003 |  | 0 | RTS II / 2021 |  |  | základní |  | 0 | 0 | 0 | 0 | 0 | 16 | K | 2 |  |  |  | ROZPOCET | 0 | 0 | 0 | 0 | 0 | 1 | 0 | 16 | 32
| VV |  | 0,0034 |  | 0.003 | [13 empty] | VV | 2 | 2 | True | 0 | ROZPOCET
| VV |  | Součet |  | 0.003 | [13 empty] | VV | 2 | 4 | True | 1 | ROZPOCET
29 | K | 722172331R00 | Potrubí z PPR, D 20x3,4 mm, PN 20, vč. zed. výpom. | m | 141.45 |  | 0 | RTS II / 2021 |  |  | základní |  | 0 | 0 | 0 | 0 | 0 | 16 | K | 2 |  |  |  | ROZPOCET | 0 | 0 | 0 | 0 | 0 | 1 | 0 | 16 | 34
| VV |  | 69 |  | 69 | [13 empty] | VV | 2 | 2 | True | 0 | ROZPOCET
| VV |  | 54 |  | 54 | [13 empty] | VV | 2 | 2 | True | 0 | ROZPOCET
| VV |  | (69+54)*0,15 |  | 18.45 | [13 empty] | VV | 2 | 2 | True | 0 | ROZPOCET
| VV |  | Součet |  | 141.45 | [13 empty] | VV | 2 | 4 | True | 1 | ROZPOCET
30 | K | 722172332R00 | Potrubí z PPR, D 25x4,2 mm, PN 20, vč. zed. výpom. | m | 2 |  | 0 | RTS II / 2021 |  |  | základní |  | 0 | 0 | 0 | 0 | 0 | 16 | K | 2 |  |  |  | ROZPOCET | 0 | 0 | 0 | 0 | 0 | 1 | 0 | 16 | 36
| VV |  | 2 |  | 2 | [13 empty] | VV | 2 | 2 | True | 0 | ROZPOCET
| VV |  | Součet |  | 2 | [13 empty] | VV | 2 | 4 | True | 1 | ROZPOCET
31 | K | 722181243RT7 | Izolace návleková tl. stěny 13 mm vnitřní průměr 22 mm | m | 79.35 |  | 0 | RTS II / 2021 |  |  | základní |  | 0 | 0 | 0 | 0 | 0 | 16 | K | 2 |  |  |  | ROZPOCET | 0 | 0 | 0 | 0 | 0 | 1 | 0 | 16 | 38
| VV |  | 69 |  | 69 | [13 empty] | VV | 2 | 2 | True | 0 | ROZPOCET
| VV |  | 69*0,15 |  | 10.35 | [13 empty] | VV | 2 | 2 | True | 0 | ROZPOCET
| VV |  | Součet |  | 79.35 | [13 empty] | VV | 2 | 4 | True | 1 | ROZPOCET
32 | K | 722181243RT8 | Izolace návleková tl. stěny 13 mm vnitřní průměr 25 mm | m | 2 |  | 0 | RTS II / 2021 |  |  | základní |  | 0 | 0 | 0 | 0 | 0 | 16 | K | 2 |  |  |  | ROZPOCET | 0 | 0 | 0 | 0 | 0 | 1 | 0 | 16 | 40
| VV |  | 2 |  | 2 | [13 empty] | VV | 2 | 2 | True | 0 | ROZPOCET
| VV |  | Součet |  | 2 | [13 empty] | VV | 2 | 4 | True | 1 | ROZPOCET
33 | K | 722181244RT7 | Izolace návleková tl. stěny 20 mm vnitřní průměr 22 mm | m | 62.1 |  | 0 | RTS II / 2021 |  |  | základní |  | 0 | 0 | 0 | 0 | 0 | 16 | K | 2 |  |  |  | ROZPOCET | 0 | 0 | 0 | 0 | 0 | 1 | 0 | 16 | 42
| VV |  | 54 |  | 54 | [13 empty] | VV | 2 | 2 | True | 0 | ROZPOCET
| VV |  | 54*0,15 |  | 8.1 | [13 empty] | VV | 2 | 2 | True | 0 | ROZPOCET
| VV |  | Součet |  | 62.1 | [13 empty] | VV | 2 | 4 | True | 1 | ROZPOCET
34 | K | 722202213R00 | Nástěnka PP-R D 20xR1/2 | kus | 13 |  | 0 | RTS II / 2021 |  |  | základní |  | 0 | 0 | 0 | 0 | 0 | 16 | K | 2 |  |  |  | ROZPOCET | 0 | 0 | 0 | 0 | 0 | 1 | 0 | 16 | 44
| VV |  | 13 |  | 13 | [13 empty] | VV | 2 | 2 | True | 0 | ROZPOCET
| VV |  | Součet |  | 13 | [13 empty] | VV | 2 | 4 | True | 1 | ROZPOCET
35 | K | 722202221R00 | Komplet nástěnný PP-R D 20xR1/2 | kus | 35 |  | 0 | RTS II / 2021 |  |  | základní |  | 0 | 0 | 0 | 0 | 0 | 16 | K | 2 |  |  |  | ROZPOCET | 0 | 0 | 0 | 0 | 0 | 1 | 0 | 16 | 46
| VV |  | 35 |  | 35 | [13 empty] | VV | 2 | 2 | True | 0 | ROZPOCET
| VV |  | Součet |  | 35 | [13 empty] | VV | 2 | 4 | True | 1 | ROZPOCET
36 | K | 722202432R00 | Kohout kulový rozebíratelný PP-R D 20 | kus | 8 |  | 0 | RTS II / 2021 |  |  | základní |  | 0 | 0 | 0 | 0 | 0 | 16 | K | 2 |  |  |  | ROZPOCET | 0 | 0 | 0 | 0 | 0 | 1 | 0 | 16 | 48
| VV |  | 8 |  | 8 | [13 empty] | VV | 2 | 2 | True | 0 | ROZPOCET
| VV |  | Součet |  | 8 | [13 empty] | VV | 2 | 4 | True | 1 | ROZPOCET
37 | K | 722237661R00 | Klapka zpět.,2xvnitř.závit GIACOMINI N5 DN15,vodov | kus | 5 |  | 0 | RTS II / 2021 |  |  | základní |  | 0 | 0 | 0 | 0 | 0 | 16 | K | 2 |  |  |  | ROZPOCET | 0 | 0 | 0 | 0 | 0 | 1 | 0 | 16 | 50
| VV |  | 5 |  | 5 | [13 empty] | VV | 2 | 2 | True | 0 | ROZPOCET
| VV |  | Součet |  | 5 | [13 empty] | VV | 2 | 4 | True | 1 | ROZPOCET
38 | K | 722191111R00 | Hadice flexibilní k baterii,DN 15 x M10,délka 0,4m | soubor | 46 |  | 0 | RTS II / 2021 |  |  | základní |  | 0 | 0 | 0 | 0 | 0 | 16 | K | 2 |  |  |  | ROZPOCET | 0 | 0 | 0 | 0 | 0 | 1 | 0 | 16 | 52
| VV |  | 46 |  | 46 | [13 empty] | VV | 2 | 2 | True | 0 | ROZPOCET
| VV |  | Součet |  | 46 | [13 empty] | VV | 2 | 4 | True | 1 | ROZPOCET
39 | K | 722190401R00 | Vyvedení a upevnění výpustek DN 15 | kus | 83 |  | 0 | RTS II / 2021 |  |  | základní |  | 0 | 0 | 0 | 0 | 0 | 16 | K | 2 |  |  |  | ROZPOCET | 0 | 0 | 0 | 0 | 0 | 1 | 0 | 16 | 54
| VV |  | 83 |  | 83 | [13 empty] | VV | 2 | 2 | True | 0 | ROZPOCET
| VV |  | Součet |  | 83 | [13 empty] | VV | 2 | 4 | True | 1 | ROZPOCET
40 | K | 722280107R00 | Tlaková zkouška vodovodního potrubí DN 40 | m | 124 |  | 0 | RTS II / 2021 |  |  | základní |  | 0 | 0 | 0 | 0 | 0 | 16 | K | 2 |  |  |  | ROZPOCET | 0 | 0 | 0 | 0 | 0 | 1 | 0 | 16 | 56
| VV |  | 124 |  | 124 | [13 empty] | VV | 2 | 2 | True | 0 | ROZPOCET
| VV |  | Součet |  | 124 | [13 empty] | VV | 2 | 4 | True | 1 | ROZPOCET
41 | K | 722290234R00 | Proplach a dezinfekce vodovod.potrubí DN 80 | m | 124 |  | 0 | RTS II / 2021 |  |  | základní |  | 0 | 0 | 0 | 0 | 0 | 16 | K | 2 |  |  |  | ROZPOCET | 0 | 0 | 0 | 0 | 0 | 1 | 0 | 16 | 58
| VV |  | 124 |  | 124 | [13 empty] | VV | 2 | 2 | True | 0 | ROZPOCET
| VV |  | Součet |  | 124 | [13 empty] | VV | 2 | 4 | True | 1 | ROZPOCET
42 | K | 998722101R00 | Přesun hmot pro vnitřní vodovod, výšky do 6 m | t | 0.601 |  | 0 | RTS II / 2021 |  |  | základní |  | 0 | 0 | 0 | 0 | 0 | 16 | K | 2 |  |  |  | ROZPOCET | 0 | 0 | 0 | 0 | 0 | 1 | 0 | 16 | 60
| D | 725 | Zařizovací předměty |  |  |  | 0 | [5 empty] | 0 |  | 0 |  | 0 | 2 | D | 1 |  |  |  | ROZPOCET | [6 empty] | 0
43 | K | 725539101R00 | Montáž elektr.ohřívačů, ostatní typy 15 l | soubor | 5 |  | 0 | RTS II / 2021 |  |  | základní |  | 0 | 0 | 0 | 0 | 0 | 16 | K | 2 |  |  |  | ROZPOCET | 0 | 0 | 0 | 0 | 0 | 1 | 0 | 16 | 62
| VV |  | 5 |  | 5 | [13 empty] | VV | 2 | 2 | True | 0 | ROZPOCET
| VV |  | Součet |  | 5 | [13 empty] | VV | 2 | 4 | True | 1 | ROZPOCET
44 | M | 54132294 | Ohřívač vody el. zásobníkový tlakový TO 15 IN | kus | 5 |  | 0 | RTS II / 2021 |  |  | základní |  | 0 | 0 | 0 | 0 | 0 | 32 | M | 2 |  |  |  | ROZPOCET | 0 | 0 | 0 | 0 | 0 | 1 | 0 | 16 | 64
| VV |  | 5 |  | 5 | [13 empty] | VV | 2 | 2 | True | 0 | ROZPOCET
| VV |  | Součet |  | 5 | [13 empty] | VV | 2 | 4 | True | 1 | ROZPOCET
45 | K | 725539102R00 | Montáž elektr.ohřívačů, ostatní typy 80 l | soubor | 1 |  | 0 | RTS II / 2021 |  |  | základní |  | 0 | 0 | 0 | 0 | 0 | 16 | K | 2 |  |  |  | ROZPOCET | 0 | 0 | 0 | 0 | 0 | 1 | 0 | 16 | 66
| VV |  | 1 |  | 1 | [13 empty] | VV | 2 | 2 | True | 0 | ROZPOCET
| VV |  | Součet |  | 1 | [13 empty] | VV | 2 | 4 | True | 1 | ROZPOCET
46 | M | 5413223512 | Ohřívač elektrický závěsný svislý tlakový EOV 80 | kus | 1 |  | 0 | RTS II / 2021 |  |  | základní |  | 0 | 0 | 0 | 0 | 0 | 32 | M | 2 |  |  |  | ROZPOCET | 0 | 0 | 0 | 0 | 0 | 1 | 0 | 16 | 68
| VV |  | 1 |  | 1 | [13 empty] | VV | 2 | 2 | True | 0 | ROZPOCET
| VV |  | Součet |  | 1 | [13 empty] | VV | 2 | 4 | True | 1 | ROZPOCET
47 | K | 725539103R00 | Montáž elektr.ohřívačů, ostatní typy 125 l | soubor | 2 |  | 0 | RTS II / 2021 |  |  | základní |  | 0 | 0 | 0 | 0 | 0 | 16 | K | 2 |  |  |  | ROZPOCET | 0 | 0 | 0 | 0 | 0 | 1 | 0 | 16 | 70
| VV |  | 2 |  | 2 | [13 empty] | VV | 2 | 2 | True | 0 | ROZPOCET
| VV |  | Součet |  | 2 | [13 empty] | VV | 2 | 4 | True | 1 | ROZPOCET
48 | M | 5413223514 | Ohřívač elektrický závěsný svislý tlakový EOV 120 | kus | 2 |  | 0 | RTS II / 2021 |  |  | základní |  | 0 | 0 | 0 | 0 | 0 | 32 | M | 2 |  |  |  | ROZPOCET | 0 | 0 | 0 | 0 | 0 | 1 | 0 | 16 | 72
| VV |  | 2 |  | 2 | [13 empty] | VV | 2 | 2 | True | 0 | ROZPOCET
| VV |  | Součet |  | 2 | [13 empty] | VV | 2 | 4 | True | 1 | ROZPOCET
49 | M | 55110080 | Skupina bezpečnostní k zásobníkům TV 3/4" | kus | 3 |  | 0 | RTS II / 2021 |  |  | základní |  | 0 | 0 | 0 | 0 | 0 | 32 | M | 2 |  |  |  | ROZPOCET | 0 | 0 | 0 | 0 | 0 | 1 | 0 | 16 | 74
| VV |  | 3 |  | 3 | [13 empty] | VV | 2 | 2 | True | 0 | ROZPOCET
| VV |  | Součet |  | 3 | [13 empty] | VV | 2 | 4 | True | 1 | ROZPOCET
50 | K | 725014131R00 | Klozet závěsný + sedátko, bílý | soubor | 8 |  | 0 | RTS II / 2021 |  |  | základní |  | 0 | 0 | 0 | 0 | 0 | 16 | K | 2 |  |  |  | ROZPOCET | 0 | 0 | 0 | 0 | 0 | 1 | 0 | 16 | 76
| VV |  | 8 |  | 8 | [13 empty] | VV | 2 | 2 | True | 0 | ROZPOCET
| VV |  | Součet |  | 8 | [13 empty] | VV | 2 | 4 | True | 1 | ROZPOCET
51 | M | 551070101 | M70 Ovládací tlačítko bílé | kus | 8 |  | 0 | RTS II / 2021 |  |  | základní |  | 0 | 0 | 0 | 0 | 0 | 32 | M | 2 |  |  |  | ROZPOCET | 0 | 0 | 0 | 0 | 0 | 1 | 0 | 16 | 78
| VV |  | 8 |  | 8 | [13 empty] | VV | 2 | 2 | True | 0 | ROZPOCET
| VV |  | Součet |  | 8 | [13 empty] | VV | 2 | 4 | True | 1 | ROZPOCET
52 | K | 725129201R00 | Montáž pisoárového záchodku bez nádrže | soubor | 2 |  | 0 | RTS II / 2021 |  |  | základní |  | 0 | 0 | 0 | 0 | 0 | 16 | K | 2 |  |  |  | ROZPOCET | 0 | 0 | 0 | 0 | 0 | 1 | 0 | 16 | 80
| VV |  | 2 |  | 2 | [13 empty] | VV | 2 | 2 | True | 0 | ROZPOCET
| VV |  | Součet |  | 2 | [13 empty] | VV | 2 | 4 | True | 1 | ROZPOCET
53 | M | 64250650 | Pisoár, přívod zezadu, odpad dozadu bílý | kus | 2 |  | 0 | RTS II / 2021 |  |  | základní |  | 0 | 0 | 0 | 0 | 0 | 32 | M | 2 |  |  |  | ROZPOCET | 0 | 0 | 0 | 0 | 0 | 1 | 0 | 16 | 82
| VV |  | 2 |  | 2 | [13 empty] | VV | 2 | 2 | True | 0 | ROZPOCET
| VV |  | Součet |  | 2 | [13 empty] | VV | 2 | 4 | True | 1 | ROZPOCET
54 | K | 725869101R00 | Montáž uzávěrek zápach. D 40 | kus | 2 |  | 0 | RTS II / 2021 |  |  | základní |  | 0 | 0 | 0 | 0 | 0 | 16 | K | 2 |  |  |  | ROZPOCET | 0 | 0 | 0 | 0 | 0 | 1 | 0 | 16 | 84
| VV |  | 2 |  | 2 | [13 empty] | VV | 2 | 2 | True | 0 | ROZPOCET
| VV |  | Součet |  | 2 | [13 empty] | VV | 2 | 4 | True | 1 | ROZPOCET
55 | M | 551620250 | Sifon pisoárový vodorovný DN 40 | kus | 2 |  | 0 | RTS II / 2021 |  |  | základní |  | 0 | 0 | 0 | 0 | 0 | 32 | M | 2 |  |  |  | ROZPOCET | 0 | 0 | 0 | 0 | 0 | 1 | 0 | 16 | 86
| VV |  | 2 |  | 2 | [13 empty] | VV | 2 | 2 | True | 0 | ROZPOCET
| VV |  | Součet |  | 2 | [13 empty] | VV | 2 | 4 | True | 1 | ROZPOCET
56 | M | 551070195 | Automatický splachovač pisoáru chrom | kus | 2 |  | 0 | RTS II / 2021 |  |  | základní |  | 0 | 0 | 0 | 0 | 0 | 32 | M | 2 |  |  |  | ROZPOCET | 0 | 0 | 0 | 0 | 0 | 1 | 0 | 16 | 88
| VV |  | 2 |  | 2 | [13 empty] | VV | 2 | 2 | True | 0 | ROZPOCET
| VV |  | Součet |  | 2 | [13 empty] | VV | 2 | 4 | True | 1 | ROZPOCET
57 | M | 551070196 | Síťový zdroj 12V/10W | kus | 1 |  | 0 | RTS II / 2021 |  |  | základní |  | 0 | 0 | 0 | 0 | 0 | 32 | M | 2 |  |  |  | ROZPOCET | 0 | 0 | 0 | 0 | 0 | 1 | 0 | 16 | 90
| VV |  | 1 |  | 1 | [13 empty] | VV | 2 | 2 | True | 0 | ROZPOCET
| VV |  | Součet |  | 1 | [13 empty] | VV | 2 | 4 | True | 1 | ROZPOCET
58 | K | 725019101R00 | Výlevka stojící s plastovou mřížkou | soubor | 1 |  | 0 | RTS II / 2021 |  |  | základní |  | 0 | 0 | 0 | 0 | 0 | 16 | K | 2 |  |  |  | ROZPOCET | 0 | 0 | 0 | 0 | 0 | 1 | 0 | 16 | 92
| VV |  | 1 |  | 1 | [13 empty] | VV | 2 | 2 | True | 0 | ROZPOCET
| VV |  | Součet |  | 1 | [13 empty] | VV | 2 | 4 | True | 1 | ROZPOCET
59 | K | 725825111R01 | Baterie umyvadlová nástěnná ruční s prodlouženým raménkem | kus | 1 |  | 0 | RTS II / 2021 |  |  | základní |  | 0 | 0 | 0 | 0 | 0 | 16 | K | 2 |  |  |  | ROZPOCET | 0 | 0 | 0 | 0 | 0 | 1 | 0 | 16 | 94
| VV |  | 1 |  | 1 | [13 empty] | VV | 2 | 2 | True | 0 | ROZPOCET
| VV |  | Součet |  | 1 | [13 empty] | VV | 2 | 4 | True | 1 | ROZPOCET
60 | K | 725037140R00 | Umyvadlo na šrouby 50 x 41 cm, bílé | soubor | 7 |  | 0 | RTS II / 2021 |  |  | základní |  | 0 | 0 | 0 | 0 | 0 | 16 | K | 2 |  |  |  | ROZPOCET | 0 | 0 | 0 | 0 | 0 | 1 | 0 | 16 | 96
| VV |  | 7 |  | 7 | [13 empty] | VV | 2 | 2 | True | 0 | ROZPOCET
| VV |  | Součet |  | 7 | [13 empty] | VV | 2 | 4 | True | 1 | ROZPOCET
61 | K | 725823111R00 | Baterie umyvadlová stoján. ruční, bez otvír.odpadu | kus | 7 |  | 0 | RTS II / 2021 |  |  | základní |  | 0 | 0 | 0 | 0 | 0 | 16 | K | 2 |  |  |  | ROZPOCET | 0 | 0 | 0 | 0 | 0 | 1 | 0 | 16 | 98
| VV |  | 7 |  | 7 | [13 empty] | VV | 2 | 2 | True | 0 | ROZPOCET
| VV |  | Součet |  | 7 | [13 empty] | VV | 2 | 4 | True | 1 | ROZPOCET
62 | K | 725860251R00 | Sifon umyvadlový chromovaný | kus | 7 |  | 0 | RTS II / 2021 |  |  | základní |  | 0 | 0 | 0 | 0 | 0 | 16 | K | 2 |  |  |  | ROZPOCET | 0 | 0 | 0 | 0 | 0 | 1 | 0 | 16 | 100
| VV |  | 7 |  | 7 | [13 empty] | VV | 2 | 2 | True | 0 | ROZPOCET
| VV |  | Součet |  | 7 | [13 empty] | VV | 2 | 4 | True | 1 | ROZPOCET
63 | K | 725249102R00 | Montáž sprchových mís a vaniček | soubor | 2 |  | 0 | RTS II / 2021 |  |  | základní |  | 0 | 0 | 0 | 0 | 0 | 16 | K | 2 |  |  |  | ROZPOCET | 0 | 0 | 0 | 0 | 0 | 1 | 0 | 16 | 102
| VV |  | 2 |  | 2 | [13 empty] | VV | 2 | 2 | True | 0 | ROZPOCET
| VV |  | Součet |  | 2 | [13 empty] | VV | 2 | 4 | True | 1 | ROZPOCET
64 | M | 64293836 | Vanička sprch. litý mramor 90x90 cm | kus | 2 |  | 0 | RTS II / 2021 |  |  | základní |  | 0 | 0 | 0 | 0 | 0 | 32 | M | 2 |  |  |  | ROZPOCET | 0 | 0 | 0 | 0 | 0 | 1 | 0 | 16 | 104
| VV |  | 2 |  | 2 | [13 empty] | VV | 2 | 2 | True | 0 | ROZPOCET
| VV |  | Součet |  | 2 | [13 empty] | VV | 2 | 4 | True | 1 | ROZPOCET
65 | K | 725860227R00 | Sifon ke sprchové vaničce PP, D 50 mm | kus | 2 |  | 0 | RTS II / 2021 |  |  | základní |  | 0 | 0 | 0 | 0 | 0 | 16 | K | 2 |  |  |  | ROZPOCET | 0 | 0 | 0 | 0 | 0 | 1 | 0 | 16 | 106
| VV |  | 2 |  | 2 | [13 empty] | VV | 2 | 2 | True | 0 | ROZPOCET
| VV |  | Součet |  | 2 | [13 empty] | VV | 2 | 4 | True | 1 | ROZPOCET
66 | K | 725229106R00 | Montáž vanových zástěn jednostranně upevněných | soubor | 2 |  | 0 | RTS II / 2021 |  |  | základní |  | 0 | 0 | 0 | 0 | 0 | 16 | K | 2 |  |  |  | ROZPOCET | 0 | 0 | 0 | 0 | 0 | 1 | 0 | 16 | 108
| VV |  | 2 |  | 2 | [13 empty] | VV | 2 | 2 | True | 0 | ROZPOCET
| VV |  | Součet |  | 2 | [13 empty] | VV | 2 | 4 | True | 1 | ROZPOCET
67 | M | 55428101.R01 | Sprchové dveře, 90x200 cm, otočné pravé, bezpečnostní sklo čiré | kus | 1 |  | 0 | RTS II / 2021 |  |  | základní |  | 0 | 0 | 0 | 0 | 0 | 32 | M | 2 |  |  |  | ROZPOCET | 0 | 0 | 0 | 0 | 0 | 1 | 0 | 16 | 110
| VV |  | 1 |  | 1 | [13 empty] | VV | 2 | 2 | True | 0 | ROZPOCET
| VV |  | Součet |  | 1 | [13 empty] | VV | 2 | 4 | True | 1 | ROZPOCET
68 | M | 55428102.R01 | Boční zástěna ke sprchovým dveřím 90x200 cm, bezpečnostní sklo čiré | kus | 2 |  | 0 | RTS II / 2021 |  |  | základní |  | 0 | 0 | 0 | 0 | 0 | 32 | M | 2 |  |  |  | ROZPOCET | 0 | 0 | 0 | 0 | 0 | 1 | 0 | 16 | 112
| VV |  | 2 |  | 2 | [13 empty] | VV | 2 | 2 | True | 0 | ROZPOCET
| VV |  | Součet |  | 2 | [13 empty] | VV | 2 | 4 | True | 1 | ROZPOCET
69 | K | 725845111R00 | Baterie sprchová nástěnná ruční, bez příslušenství | kus | 2 |  | 0 | RTS II / 2021 |  |  | základní |  | 0 | 0 | 0 | 0 | 0 | 16 | K | 2 |  |  |  | ROZPOCET | 0 | 0 | 0 | 0 | 0 | 1 | 0 | 16 | 114
| VV |  | 2 |  | 2 | [13 empty] | VV | 2 | 2 | True | 0 | ROZPOCET
| VV |  | Součet |  | 2 | [13 empty] | VV | 2 | 4 | True | 1 | ROZPOCET
70 | K | 725849302R00 | Montáž držáku sprchy | kus | 2 |  | 0 | RTS II / 2021 |  |  | základní |  | 0 | 0 | 0 | 0 | 0 | 16 | K | 2 |  |  |  | ROZPOCET | 0 | 0 | 0 | 0 | 0 | 1 | 0 | 16 | 116
| VV |  | 2 |  | 2 | [13 empty] | VV | 2 | 2 | True | 0 | ROZPOCET
| VV |  | Součet |  | 2 | [13 empty] | VV | 2 | 4 | True | 1 | ROZPOCET
71 | M | 55145352 | Set sprchový hadice, růžice, hadice 150 cm držák malý průměr 68 mm | kus | 2 |  | 0 | RTS II / 2021 |  |  | základní |  | 0 | 0 | 0 | 0 | 0 | 32 | M | 2 |  |  |  | ROZPOCET | 0 | 0 | 0 | 0 | 0 | 1 | 0 | 16 | 118
| VV |  | 2 |  | 2 | [13 empty] | VV | 2 | 2 | True | 0 | ROZPOCET
| VV |  | Součet |  | 2 | [13 empty] | VV | 2 | 4 | True | 1 | ROZPOCET
72 | K | 725814106R00 | Ventil rohový s filtrem DN 15 x DN 15 | kus | 43 |  | 0 | RTS II / 2021 |  |  | základní |  | 0 | 0 | 0 | 0 | 0 | 16 | K | 2 |  |  |  | ROZPOCET | 0 | 0 | 0 | 0 | 0 | 1 | 0 | 16 | 120
| VV |  | 43 |  | 43 | [13 empty] | VV | 2 | 2 | True | 0 | ROZPOCET
| VV |  | Součet |  | 43 | [13 empty] | VV | 2 | 4 | True | 1 | ROZPOCET
73 | K | 998725101R00 | Přesun hmot pro zařizovací předměty, výšky do 6 m | t | 0.781 |  | 0 | RTS II / 2021 |  |  | základní |  | 0 | 0 | 0 | 0 | 0 | 16 | K | 2 |  |  |  | ROZPOCET | 0 | 0 | 0 | 0 | 0 | 1 | 0 | 16 | 122
| D | 726 | Instalační prefabrikáty |  |  |  | 0 | [5 empty] | 0 |  | 0 |  | 0 | 2 | D | 1 |  |  |  | ROZPOCET | [6 empty] | 0
74 | K | 726211123R00 | Modul-WC, předstěnová instalace, h 108 cm | kus | 8 |  | 0 | RTS II / 2021 |  |  | základní |  | 0 | 0 | 0 | 0 | 0 | 16 | K | 2 |  |  |  | ROZPOCET | 0 | 0 | 0 | 0 | 0 | 1 | 0 | 16 | 124
| VV |  | 8 |  | 8 | [13 empty] | VV | 2 | 2 | True | 0 | ROZPOCET
| VV |  | Součet |  | 8 | [13 empty] | VV | 2 | 4 | True | 1 | ROZPOCET
75 | K | 998726121R00 | Přesun hmot pro předstěnové systémy, výšky do 6 m | t | 0.14 |  | 0 | RTS II / 2021 |  |  | základní |  | 0 | 0 | 0 | 0 | 0 | 16 | K | 2 |  |  |  | ROZPOCET | 0 | 0 | 0 | 0 | 0 | 1 | 0 | 16 | 126
| D | 728 | Vzduchotechnika |  |  |  | 0 | [5 empty] | 0 |  | 0 |  | 0 | 2 | D | 1 |  |  |  | ROZPOCET | [6 empty] | 0
76 | K | 728111812R00 | Demontáž potrubí plechového 4hranného do 0,03 m2 | m | 6 |  | 0 | RTS I / 2019 |  |  | základní |  | 0 | 0 | 0 | 0 | 0 | 16 | K | 2 |  |  |  | ROZPOCET | 0 | 0 | 0 | 0 | 0 | 1 | 0 | 16 | 128
| VV |  | 6 |  | 6 | [13 empty] | VV | 2 | 2 | True | 0 | ROZPOCET
| VV |  | Součet |  | 6 | [13 empty] | VV | 2 | 4 | True | 1 | ROZPOCET
77 | K | 728890811R00 | Přesun demont. hmot - vzduchotechnika, H do 6 m | t | 0.035 |  | 0 | RTS I / 2019 |  |  | základní |  | 0 | 0 | 0 | 0 | 0 | 16 | K | 2 |  |  |  | ROZPOCET | 0 | 0 | 0 | 0 | 0 | 1 | 0 | 16 | 130
| VV |  | 0,0354 |  | 0.035 | [13 empty] | VV | 2 | 2 | True | 0 | ROZPOCET
| VV |  | Součet |  | 0.035 | [13 empty] | VV | 2 | 4 | True | 1 | ROZPOCET
78 | K | 728413521R00 | Montáž talířového ventilu kruhového do d 100 mm | kus | 4 |  | 0 | RTS II / 2021 |  |  | základní |  | 0 | 0 | 0 | 0 | 0 | 16 | K | 2 |  |  |  | ROZPOCET | 0 | 0 | 0 | 0 | 0 | 1 | 0 | 16 | 132
| VV |  | 4 |  | 4 | [13 empty] | VV | 2 | 2 | True | 0 | ROZPOCET
| VV |  | Součet |  | 4 | [13 empty] | VV | 2 | 4 | True | 1 | ROZPOCET
79 | M | 429002VD | Ventil talířový odváděcí plastový bílý 100 mm | kus | 4 |  | 0 | RTS II / 2021 |  |  | základní |  | 0 | 0 | 0 | 0 | 0 | 32 | M | 2 |  |  |  | ROZPOCET | 0 | 0 | 0 | 0 | 0 | 1 | 0 | 16 | 134
| VV |  | 4 |  | 4 | [13 empty] | VV | 2 | 2 | True | 0 | ROZPOCET
| VV |  | Součet |  | 4 | [13 empty] | VV | 2 | 4 | True | 1 | ROZPOCET
80 | K | 728415114R00 | Montáž mřížky větrací nebo ventilační do 0,20 m2 | kus | 9 |  | 0 | RTS II / 2021 |  |  | základní |  | 0 | 0 | 0 | 0 | 0 | 16 | K | 2 |  |  |  | ROZPOCET | 0 | 0 | 0 | 0 | 0 | 1 | 0 | 16 | 136
| VV |  | 9 |  | 9 | [13 empty] | VV | 2 | 2 | True | 0 | ROZPOCET
| VV |  | Součet |  | 9 | [13 empty] | VV | 2 | 4 | True | 1 | ROZPOCET
81 | M | 42972799 | Mřížka větrací plastová do minerálního podhledu, 600x300 mm | kus | 9 |  | 0 | RTS I / 2021 |  |  | základní |  | 0 | 0 | 0 | 0 | 0 | 32 | M | 2 |  |  |  | ROZPOCET | 0 | 0 | 0 | 0 | 0 | 1 | 0 | 16 | 138
| VV |  | 9 |  | 9 | [13 empty] | VV | 2 | 2 | True | 0 | ROZPOCET
| VV |  | Součet |  | 9 | [13 empty] | VV | 2 | 4 | True | 1 | ROZPOCET
82 | K | 728415112R00 | Montáž mřížky větrací nebo ventilační do 0,10 m2 | kus | 2 |  | 0 | RTS II / 2021 |  |  | základní |  | 0 | 0 | 0 | 0 | 0 | 16 | K | 2 |  |  |  | ROZPOCET | 0 | 0 | 0 | 0 | 0 | 1 | 0 | 16 | 140
| VV |  | 2 |  | 2 | [13 empty] | VV | 2 | 2 | True | 0 | ROZPOCET
| VV |  | Součet |  | 2 | [13 empty] | VV | 2 | 4 | True | 1 | ROZPOCET
83 | M | 42972893199 | Mřížka čtyřhranná plastová 125x365 mm | kus | 2 |  | 0 | RTS II / 2021 |  |  | základní |  | 0 | 0 | 0 | 0 | 0 | 32 | M | 2 |  |  |  | ROZPOCET | 0 | 0 | 0 | 0 | 0 | 1 | 0 | 16 | 142
| VV |  | 2 |  | 2 | [13 empty] | VV | 2 | 2 | True | 0 | ROZPOCET
| VV |  | Součet |  | 2 | [13 empty] | VV | 2 | 4 | True | 1 | ROZPOCET
84 | M | 4298150120 | Hadice ohebná Aluvac45, 102mmx10 m | kus | 1 |  | 0 | RTS II / 2021 |  |  | základní |  | 0 | 0 | 0 | 0 | 0 | 32 | M | 2 |  |  |  | ROZPOCET | 0 | 0 | 0 | 0 | 0 | 1 | 0 | 16 | 144
| VV |  | 1 |  | 1 | [13 empty] | VV | 2 | 2 | True | 0 | ROZPOCET
| VV |  | Součet |  | 1 | [13 empty] | VV | 2 | 4 | True | 1 | ROZPOCET
85 | K | 998728101R00 | Přesun hmot pro vzduchotechniku, výšky do 6 m | t | 0.08 |  | 0 | RTS II / 2021 |  |  | základní |  | 0 | 0 | 0 | 0 | 0 | 16 | K | 2 |  |  |  | ROZPOCET | 0 | 0 | 0 | 0 | 0 | 1 | 0 | 16 | 146
| D | 733 | Rozvod potrubí |  |  |  | 0 | [5 empty] | 0 |  | 0 |  | 0 | 2 | D | 1 |  |  |  | ROZPOCET | [6 empty] | 0
86 | K | 733110806R00 | Demontáž potrubí ocelového závitového do DN 15-32 | m | 10 |  | 0 | RTS I / 2019 |  |  | základní |  | 0 | 0 | 0 | 0 | 0 | 16 | K | 2 |  |  |  | ROZPOCET | 0 | 0 | 0 | 0 | 0 | 1 | 0 | 16 | 148
| VV |  | 2*1+2*3+2*1 |  | 10 | [13 empty] | VV | 2 | 2 | True | 0 | ROZPOCET
| VV |  | Součet |  | 10 | [13 empty] | VV | 2 | 4 | True | 1 | ROZPOCET
87 | K | 733890801R00 | Přemístění vybouraných hmot - potrubí, H do 6 m | t | 0.032 |  | 0 | RTS I / 2019 |  |  | základní |  | 0 | 0 | 0 | 0 | 0 | 16 | K | 2 |  |  |  | ROZPOCET | 0 | 0 | 0 | 0 | 0 | 1 | 0 | 16 | 150
| VV |  | 0,0322 |  | 0.032 | [13 empty] | VV | 2 | 2 | True | 0 | ROZPOCET
| VV |  | Součet |  | 0.032 | [13 empty] | VV | 2 | 4 | True | 1 | ROZPOCET
88 | K | 733111103R00 | Potrubí závitové bezešvé běžné nízkotlaké DN 15 | m | 18 |  | 0 | RTS I / 2019 |  |  | základní |  | 0 | 0 | 0 | 0 | 0 | 16 | K | 2 |  |  |  | ROZPOCET | 0 | 0 | 0 | 0 | 0 | 1 | 0 | 16 | 152
| VV |  | 2*1+2*4+2*3+2*1 |  | 18 | [13 empty] | VV | 2 | 2 | True | 0 | ROZPOCET
| VV |  | Součet |  | 18 | [13 empty] | VV | 2 | 4 | True | 1 | ROZPOCET
89 | K | 733113113R00 | Příplatek za zhotovení přípojky DN 15 | kus | 4 |  | 0 | RTS II / 2021 |  |  | základní |  | 0 | 0 | 0 | 0 | 0 | 16 | K | 2 |  |  |  | ROZPOCET | 0 | 0 | 0 | 0 | 0 | 1 | 0 | 16 | 154
| VV |  | 4 |  | 4 | [13 empty] | VV | 2 | 2 | True | 0 | ROZPOCET
| VV |  | Součet |  | 4 | [13 empty] | VV | 2 | 4 | True | 1 | ROZPOCET
90 | K | 733190106R00 | Tlaková zkouška potrubí DN 32 | m | 18 |  | 0 | RTS II / 2021 |  |  | základní |  | 0 | 0 | 0 | 0 | 0 | 16 | K | 2 |  |  |  | ROZPOCET | 0 | 0 | 0 | 0 | 0 | 1 | 0 | 16 | 156
| VV |  | 18 |  | 18 | [13 empty] | VV | 2 | 2 | True | 0 | ROZPOCET
| VV |  | Součet |  | 18 | [13 empty] | VV | 2 | 4 | True | 1 | ROZPOCET
91 | K | 998733101R00 | Přesun hmot pro rozvody potrubí, výšky do 6 m | t | 0.123 |  | 0 | RTS I / 2019 |  |  | základní |  | 0 | 0 | 0 | 0 | 0 | 16 | K | 2 |  |  |  | ROZPOCET | 0 | 0 | 0 | 0 | 0 | 1 | 0 | 16 | 158
| D | 734 | Armatury |  |  |  | 0 | [5 empty] | 0 |  | 0 |  | 0 | 2 | D | 1 |  |  |  | ROZPOCET | [6 empty] | 0
92 | K | 734223122R00 | Ventil termostatický, přímý, IVAR.VD DN 15 | kus | 3 |  | 0 | RTS II / 2021 |  |  | základní |  | 0 | 0 | 0 | 0 | 0 | 16 | K | 2 |  |  |  | ROZPOCET | 0 | 0 | 0 | 0 | 0 | 1 | 0 | 16 | 160
| VV |  | 3 |  | 3 | [13 empty] | VV | 2 | 2 | True | 0 | ROZPOCET
| VV |  | Součet |  | 3 | [13 empty] | VV | 2 | 4 | True | 1 | ROZPOCET
93 | K | 734263132R00 | Šroubení regulační, přímé, IVAR.DD 301 DN 15 | kus | 3 |  | 0 | RTS II / 2021 |  |  | základní |  | 0 | 0 | 0 | 0 | 0 | 16 | K | 2 |  |  |  | ROZPOCET | 0 | 0 | 0 | 0 | 0 | 1 | 0 | 16 | 162
| VV |  | 3 |  | 3 | [13 empty] | VV | 2 | 2 | True | 0 | ROZPOCET
| VV |  | Součet |  | 3 | [13 empty] | VV | 2 | 4 | True | 1 | ROZPOCET
94 | M | 55137306.A | Hlavice termostatická Heimeier K standard | kus | 3 |  | 0 | RTS II / 2021 |  |  | základní |  | 0 | 0 | 0 | 0 | 0 | 32 | M | 2 |  |  |  | ROZPOCET | 0 | 0 | 0 | 0 | 0 | 1 | 0 | 16 | 164
| VV |  | 3 |  | 3 | [13 empty] | VV | 2 | 2 | True | 0 | ROZPOCET
| VV |  | Součet |  | 3 | [13 empty] | VV | 2 | 4 | True | 1 | ROZPOCET
95 | K | 998734101R00 | Přesun hmot pro armatury, výšky do 6 m | t | 0.005 |  | 0 | RTS II / 2021 |  |  | základní |  | 0 | 0 | 0 | 0 | 0 | 16 | K | 2 |  |  |  | ROZPOCET | 0 | 0 | 0 | 0 | 0 | 1 | 0 | 16 | 166
| D | 735 | Otopná tělesa |  |  |  | 0 | [5 empty] | 0 |  | 0 |  | 0 | 2 | D | 1 |  |  |  | ROZPOCET | [6 empty] | 0
96 | K | 735494811R00 | Vypuštění vody z otopných těles | m2 | 12.5 |  | 0 | RTS I / 2019 |  |  | základní |  | 0 | 0 | 0 | 0 | 0 | 16 | K | 2 |  |  |  | ROZPOCET | 0 | 0 | 0 | 0 | 0 | 1 | 0 | 16 | 168
| VV |  | 12,5 |  | 12.5 | [13 empty] | VV | 2 | 2 | True | 0 | ROZPOCET
| VV |  | Součet |  | 12.5 | [13 empty] | VV | 2 | 4 | True | 1 | ROZPOCET
97 | K | 735191910R00 | Napuštění vody do otopného systému - bez kotle | m2 | 14.5 |  | 0 | RTS I / 2019 |  |  | základní |  | 0 | 0 | 0 | 0 | 0 | 16 | K | 2 |  |  |  | ROZPOCET | 0 | 0 | 0 | 0 | 0 | 1 | 0 | 16 | 170
| VV |  | 14,5 |  | 14.5 | [13 empty] | VV | 2 | 2 | True | 0 | ROZPOCET
| VV |  | Součet |  | 14.5 | [13 empty] | VV | 2 | 4 | True | 1 | ROZPOCET
98 | K | 735111810R00 | Demontáž těles otopných litinových článkových | m2 | 12.5 |  | 0 | RTS II / 2021 |  |  | základní |  | 0 | 0 | 0 | 0 | 0 | 16 | K | 2 |  |  |  | ROZPOCET | 0 | 0 | 0 | 0 | 0 | 1 | 0 | 16 | 172
| VV |  | 12,5 |  | 12.5 | [13 empty] | VV | 2 | 2 | True | 0 | ROZPOCET
| VV |  | Součet |  | 12.5 | [13 empty] | VV | 2 | 4 | True | 1 | ROZPOCET
99 | K | 735119140R00 | Montáž těles otopných litinových článkových | m2 | 12.5 |  | 0 | RTS II / 2021 |  |  | základní |  | 0 | 0 | 0 | 0 | 0 | 16 | K | 2 |  |  |  | ROZPOCET | 0 | 0 | 0 | 0 | 0 | 1 | 0 | 16 | 174
| VV |  | 12,5 |  | 12.5 | [13 empty] | VV | 2 | 2 | True | 0 | ROZPOCET
| VV |  | Součet |  | 12.5 | [13 empty] | VV | 2 | 4 | True | 1 | ROZPOCET
100 | K | 735117110R00 | Odpojení a připojení těles po nátěru | m2 | 12.5 |  | 0 | RTS II / 2021 |  |  | základní |  | 0 | 0 | 0 | 0 | 0 | 16 | K | 2 |  |  |  | ROZPOCET | 0 | 0 | 0 | 0 | 0 | 1 | 0 | 16 | 176
| VV |  | 12,5 |  | 12.5 | [13 empty] | VV | 2 | 2 | True | 0 | ROZPOCET
| VV |  | Součet |  | 12.5 | [13 empty] | VV | 2 | 4 | True | 1 | ROZPOCET
101 | K | 735151260R00 | Otopná těl.panel.Radik Plan Klasik 21 600/ 400 | kus | 1 |  | 0 | RTS II / 2021 |  |  | základní |  | 0 | 0 | 0 | 0 | 0 | 16 | K | 2 |  |  |  | ROZPOCET | 0 | 0 | 0 | 0 | 0 | 1 | 0 | 16 | 178
| VV |  | 1 |  | 1 | [13 empty] | VV | 2 | 2 | True | 0 | ROZPOCET
| VV |  | Součet |  | 1 | [13 empty] | VV | 2 | 4 | True | 1 | ROZPOCET
102 | K | 735151262R00 | Otopná těl.panel.Radik Plan Klasik 21 600/ 600 | kus | 1 |  | 0 | RTS II / 2021 |  |  | základní |  | 0 | 0 | 0 | 0 | 0 | 16 | K | 2 |  |  |  | ROZPOCET | 0 | 0 | 0 | 0 | 0 | 1 | 0 | 16 | 180
| VV |  | 1 |  | 1 | [13 empty] | VV | 2 | 2 | True | 0 | ROZPOCET
| VV |  | Součet |  | 1 | [13 empty] | VV | 2 | 4 | True | 1 | ROZPOCET
103 | K | 735151328R00 | Otopná těl.panel.Radik Plan Klasik 22 400/1200 | kus | 1 |  | 0 | RTS II / 2021 |  |  | základní |  | 0 | 0 | 0 | 0 | 0 | 16 | K | 2 |  |  |  | ROZPOCET | 0 | 0 | 0 | 0 | 0 | 1 | 0 | 16 | 182
| VV |  | 1 |  | 1 | [13 empty] | VV | 2 | 2 | True | 0 | ROZPOCET
| VV |  | Součet |  | 1 | [13 empty] | VV | 2 | 4 | True | 1 | ROZPOCET
104 | K | 735118110R00 | Tlaková zkouška otopných těles litinových - vodou | m2 | 12.5 |  | 0 | RTS II / 2021 |  |  | základní |  | 0 | 0 | 0 | 0 | 0 | 16 | K | 2 |  |  |  | ROZPOCET | 0 | 0 | 0 | 0 | 0 | 1 | 0 | 16 | 184
| VV |  | 12,5 |  | 12.5 | [13 empty] | VV | 2 | 2 | True | 0 | ROZPOCET
| VV |  | Součet |  | 12.5 | [13 empty] | VV | 2 | 4 | True | 1 | ROZPOCET
105 | K | 735138003R00 | Tlaková zkouška úsporných otopných těles 2 řadých | kus | 3 |  | 0 | RTS II / 2021 |  |  | základní |  | 0 | 0 | 0 | 0 | 0 | 16 | K | 2 |  |  |  | ROZPOCET | 0 | 0 | 0 | 0 | 0 | 1 | 0 | 16 | 186
| VV |  | 3 |  | 3 | [13 empty] | VV | 2 | 2 | True | 0 | ROZPOCET
| VV |  | Součet |  | 3 | [13 empty] | VV | 2 | 4 | True | 1 | ROZPOCET
106 | K | 735000912R00 | Oprava-vyregulování ventilů s termost.ovládáním | kus | 3 |  | 0 | RTS II / 2021 |  |  | základní |  | 0 | 0 | 0 | 0 | 0 | 16 | K | 2 |  |  |  | ROZPOCET | 0 | 0 | 0 | 0 | 0 | 1 | 0 | 16 | 188
| VV |  | 3 |  | 3 | [13 empty] | VV | 2 | 2 | True | 0 | ROZPOCET
| VV |  | Součet |  | 3 | [13 empty] | VV | 2 | 4 | True | 1 | ROZPOCET
107 | K | 998735101R00 | Přesun hmot pro otopná tělesa, výšky do 6 m | t | 0.57 |  | 0 | RTS II / 2021 |  |  | základní |  | 0 | 0 | 0 | 0 | 0 | 16 | K | 2 |  |  |  | ROZPOCET | 0 | 0 | 0 | 0 | 0 | 1 | 0 | 16 | 190
| D | 783 | Nátěry |  |  |  | 0 | [5 empty] | 0 |  | 0 |  | 0 | 2 | D | 1 |  |  |  | ROZPOCET | [6 empty] | 0
108 | K | 783201821R00 | Odstranění nátěrů z kovových konstrukcí opálením | m2 | 12.5 |  | 0 | RTS II / 2021 |  |  | základní |  | 0 | 0 | 0 | 0 | 0 | 16 | K | 2 |  |  |  | ROZPOCET | 0 | 0 | 0 | 0 | 0 | 1 | 0 | 16 | 192
| VV |  | 12,5 |  | 12.5 | [13 empty] | VV | 2 | 2 | True | 0 | ROZPOCET
| VV |  | Součet |  | 12.5 | [13 empty] | VV | 2 | 4 | True | 1 | ROZPOCET
109 | K | 783324140R00 | Nátěr syntetický litin. radiátorů Z +1x + 1x email | m2 | 12.5 |  | 0 | RTS II / 2021 |  |  | základní |  | 0 | 0 | 0 | 0 | 0 | 16 | K | 2 |  |  |  | ROZPOCET | 0 | 0 | 0 | 0 | 0 | 1 | 0 | 16 | 194
| VV |  | 12,5 |  | 12.5 | [13 empty] | VV | 2 | 2 | True | 0 | ROZPOCET
| VV |  | Součet |  | 12.5 | [13 empty] | VV | 2 | 4 | True | 1 | ROZPOCET
110 | K | 783424140R00 | Nátěr syntetický potrubí do DN 50 mm Z + 2x | m | 18 |  | 0 | RTS II / 2021 |  |  | základní |  | 0 | 0 | 0 | 0 | 0 | 16 | K | 2 |  |  |  | ROZPOCET | 0 | 0 | 0 | 0 | 0 | 1 | 0 | 16 | 196
| VV |  | 18 |  | 18 | [13 empty] | VV | 2 | 2 | True | 0 | ROZPOCET
| VV |  | Součet |  | 18 | [13 empty] | VV | 2 | 4 | True | 1 | ROZPOCET

## 01.99 - Vedlejší rozpočto...
[9 empty] | >> skryté sloupce << | [9 empty] | {82ead499-5d53-4396-8639-281c35404b34}
2
| KRYCÍ LIST SOUPISU PRACÍ | [8 empty] | v --- níže se nacházejí doplnkové a pomocné údaje k sestavám --- v | [8 empty] | False
Stavba:
Mendelova univerzita v Brně, Zemědělská 1665/1, Brno-revize1
Objekt:
01 - Rekonstrukce chodeb obj.A - I.etapa, Fáze I.
Soupis:
01.99 - Vedlejší rozpočtové náklady
| KSO: |  |  |  |  | CC-CZ:
| Místo: |  |  |  |  | Datum: | 9. 11. 2021
| Zadavatel: |  |  |  |  | IČ:
DIČ:
| Uchazeč: |  |  |  |  | IČ: | Vyplň údaj
|  | Vyplň údaj |  |  |  | DIČ: | Vyplň údaj
| Projektant: |  |  |  |  | IČ:
|  | Energy Benefit Centre a.s., Křenová 438/3, Praha |  |  |  | DIČ:
| Zpracovatel: |  |  |  |  | IČ: | 63472066
|  | CKN Invest spol. s r.o., Ing. Rudolf Hlaváč |  |  |  | DIČ: | cz63472066
Poznámka:
| Cena bez DPH | [5 empty] | 0
|  |  | Základ daně |  |  | Sazba daně | Výše daně
| DPH | základní | 0 |  |  | 21% | 0
|  | snížená | 0 |  |  | 15% | 0
|  | zákl. přenesená | 0 |  |  | 21% | 0
|  | sníž. přenesená | 0 |  |  | 15% | 0
|  | nulová | 0 |  |  | 0% | 0
| Cena s DPH |  |  | v | CZK |  | 0
REKAPITULACE ČLENĚNÍ SOUPISU PRACÍ
Stavba:
Mendelova univerzita v Brně, Zemědělská 1665/1, Brno-revize1
Objekt:
01 - Rekonstrukce chodeb obj.A - I.etapa, Fáze I.
Soupis:
01.99 - Vedlejší rozpočtové náklady
Místo: | [5 empty] | Datum: | 9. 11. 2021
Zadavatel: | [5 empty] | Projektant: | Energy Benefit Centre a.s., Křenová 438/3, Praha
Uchazeč: |  |  | Vyplň údaj |  |  | Zpracovatel: | CKN Invest spol. s r.o., Ing. Rudolf Hlaváč
Kód dílu - Popis | [6 empty] | Cena celkem [CZK]
Náklady stavby celkem | [6 empty] | 0 | [12 empty] | -1
| VRN - Vedlejší rozpočtové náklady | [5 empty] | 0
| ON - Ostatní náklady | [5 empty] | 0
| VN - Vedlejší náklady | [5 empty] | 0
SOUPIS PRACÍ
Stavba:
Mendelova univerzita v Brně, Zemědělská 1665/1, Brno-revize1
Objekt:
01 - Rekonstrukce chodeb obj.A - I.etapa, Fáze I.
Soupis:
01.99 - Vedlejší rozpočtové náklady
Místo: | [5 empty] | Datum: | 9. 11. 2021
Zadavatel: | [5 empty] | Projektant: | Energy Benefit Centre a.s., Křenová 438/3, Praha
Uchazeč: |  |  | Vyplň údaj |  |  | Zpracovatel: | CKN Invest spol. s r.o., Ing. Rudolf Hlaváč
PČ | Typ | Kód | Popis | MJ | Množství | J.cena [CZK] | Cena celkem [CZK] | Cenová soustava |  |  | DPH | J. Nh [h] | Nh celkem [h] | J. hmotnost [t] | Hmotnost celkem [t] | J. suť [t] | Suť Celkem [t]
Náklady soupisu celkem | [6 empty] | 0 | [5 empty] | 0 |  | 0 |  | 0 |  | D | -1 | [7 empty] | 0
| D | VRN | Vedlejší rozpočtové náklady |  |  |  | 0 | [5 empty] | 0 |  | 0 |  | 0 | 4 | D | 0 | ROZPOCET | [6 empty] | 0
| D | ON | Ostatní náklady |  |  |  | 0 | [5 empty] | 0 |  | 0 |  | 0 | 4 | D | 1 | ROZPOCET | [6 empty] | 0
1 | K | 2002 | Dokumentace skutečného provedení , včetně zákresů změn a revizí z průzkumů a zabudovaných interiérů. Elektronicky v 1 vyhotovení na CD a 6 paré tištěná kopie. | Soubor | 1 |  | 0 |  |  |  | základní |  | 0 | 0 | 0 | 0 | 0 | 262144 | K | 2 | ROZPOCET | 0 | 0 | 0 | 0 | 0 | 1 | 0 | 262144 | -1137993356
2 | K | 2003 | Inženýrská činnost (zejména s OPP, PO, BOZP, DIO, DIR, DOSS, správci dopr. a tech. Infr.) | kpl | 1 |  | 0 |  |  |  | základní |  | 0 | 0 | 0 | 0 | 0 | 262144 | K | 2 | ROZPOCET | 0 | 0 | 0 | 0 | 0 | 1 | 0 | 262144 | 469183828
3 | K | 2005 | Dílenská dokumentace, kladečské plány, odsouhlasení - dodávka GDS, na všechny části dodávky, které tuto dokumentaci vyžadují | kpl | 1 |  | 0 |  |  |  | základní |  | 0 | 0 | 0 | 0 | 0 | 262144 | K | 2 | ROZPOCET | 0 | 0 | 0 | 0 | 0 | 1 | 0 | 262144 | 1958398914
4 | K | 2007 | Provozní řád a předpisy, zaškolení obsluhy, uvedení do trvalého provozu | kpl | 1 |  | 0 |  |  |  | základní |  | 0 | 0 | 0 | 0 | 0 | 262144 | K | 2 | ROZPOCET | 0 | 0 | 0 | 0 | 0 | 1 | 0 | 262144 | 852991859
5 | K | 2008 | Náklady spojené se vzorkováním, materiálů a výrobků dle požadavků PD | kpl | 1 |  | 0 |  |  |  | základní |  | 0 | 0 | 0 | 0 | 0 | 262144 | K | 2 | ROZPOCET | 0 | 0 | 0 | 0 | 0 | 1 | 0 | 262144 | -1299925122
6 | K | 2009 | Příplatek za práce prováděné v nočních hodinách | kpl | 1 |  | 0 |  |  |  | základní |  | 0 | 0 | 0 | 0 | 0 | 262144 | K | 2 | ROZPOCET | 0 | 0 | 0 | 0 | 0 | 1 | 0 | 262144 | 1782851147
| D | VN | Vedlejší náklady |  |  |  | 0 | [5 empty] | 0 |  | 0 |  | 0 | 5 | D | 1 | ROZPOCET | [6 empty] | 0
7 | K | 1011 | Vybudování zařízení staveniště dle POV vč. oplocení a napojení na inženýrské sítě | Soubor | 1 |  | 0 |  |  |  | základní |  | 0 | 0 | 0 | 0 | 0 | 1024 | K | 2 | ROZPOCET | 0 | 0 | 0 | 0 | 0 | 1 | 0 | 1024 | -318568633
8 | K | 1012 | Provoz zařízení staveniště | Soubor | 1 |  | 0 |  |  |  | základní |  | 0 | 0 | 0 | 0 | 0 | 1024 | K | 2 | ROZPOCET | 0 | 0 | 0 | 0 | 0 | 1 | 0 | 1024 | -1130123446
9 | K | 1013 | Odstranění zařízení staveniště | Soubor | 1 |  | 0 |  |  |  | základní |  | 0 | 0 | 0 | 0 | 0 | 1024 | K | 2 | ROZPOCET | 0 | 0 | 0 | 0 | 0 | 1 | 0 | 1024 | -752400857

## 02.01 - Stavební část - f...
[9 empty] | >> skryté sloupce << | [9 empty] | {bdbe66b7-584c-47ef-b4ce-9d7274274af5}
2
| KRYCÍ LIST SOUPISU PRACÍ | [8 empty] | v --- níže se nacházejí doplnkové a pomocné údaje k sestavám --- v | [8 empty] | False
Stavba:
Mendelova univerzita v Brně, Zemědělská 1665/1, Brno-revize1
Objekt:
02 - Rekonstrukce chodeb obj.A - I.etapa, Fáze II.
Soupis:
02.01 - Stavební část - fáze II.
| KSO: |  |  |  |  | CC-CZ:
| Místo: |  |  |  |  | Datum: | 9. 11. 2021
| Zadavatel: |  |  |  |  | IČ:
DIČ:
| Uchazeč: |  |  |  |  | IČ: | Vyplň údaj
|  | Vyplň údaj |  |  |  | DIČ: | Vyplň údaj
| Projektant: |  |  |  |  | IČ:
|  | Energy Benefit Centre a.s., Křenová 438/3, Praha |  |  |  | DIČ:
| Zpracovatel: |  |  |  |  | IČ: | 63472066
|  | CKN Invest spol. s r.o., Ing. Rudolf Hlaváč |  |  |  | DIČ: | cz63472066
Poznámka:
| Cena bez DPH | [5 empty] | 0
|  |  | Základ daně |  |  | Sazba daně | Výše daně
| DPH | základní | 0 |  |  | 21% | 0
|  | snížená | 0 |  |  | 15% | 0
|  | zákl. přenesená | 0 |  |  | 21% | 0
|  | sníž. přenesená | 0 |  |  | 15% | 0
|  | nulová | 0 |  |  | 0% | 0
| Cena s DPH |  |  | v | CZK |  | 0
REKAPITULACE ČLENĚNÍ SOUPISU PRACÍ
Stavba:
Mendelova univerzita v Brně, Zemědělská 1665/1, Brno-revize1
Objekt:
02 - Rekonstrukce chodeb obj.A - I.etapa, Fáze II.
Soupis:
02.01 - Stavební část - fáze II.
Místo: | [5 empty] | Datum: | 9. 11. 2021
Zadavatel: | [5 empty] | Projektant: | Energy Benefit Centre a.s., Křenová 438/3, Praha
Uchazeč: |  |  | Vyplň údaj |  |  | Zpracovatel: | CKN Invest spol. s r.o., Ing. Rudolf Hlaváč
Kód dílu - Popis | [6 empty] | Cena celkem [CZK]
Náklady stavby celkem | [6 empty] | 0 | [12 empty] | -1
| HSV - Práce a dodávky HSV | [5 empty] | 0
| 1 - Zemní práce | [5 empty] | 0
| 2 - Zakládání | [5 empty] | 0
| 3 - Svislé a kompletní konstrukce | [5 empty] | 0
| 6 - Úpravy povrchů, podlahy a osazování výplní | [5 empty] | 0
| 600 - Sanace | [5 empty] | 0
| 9 - Ostatní konstrukce a práce, bourání | [5 empty] | 0
| 901 - Ostatní výrobky | [5 empty] | 0
| 902 - Únikový koridor | [5 empty] | 0
| 997 - Přesun sutě | [5 empty] | 0
| 998 - Přesun hmot | [5 empty] | 0
| PSV - Práce a dodávky PSV | [5 empty] | 0
| 711 - Izolace proti vodě, vlhkosti a plynům | [5 empty] | 0
| 713 - Izolace tepelné | [5 empty] | 0
| 725 - Zdravotechnické výrobky | [5 empty] | 0
| 762 - Konstrukce tesařské | [5 empty] | 0
| 763 - Konstrukce suché výstavby | [5 empty] | 0
| 7633 - Systémová podlaha | [5 empty] | 0
| 766 - Konstrukce truhlářské | [5 empty] | 0
| 767 - Konstrukce zámečnické | [5 empty] | 0
| 771 - Podlahy z dlaždic | [5 empty] | 0
| 773 - Podlahy z litého teraca | [5 empty] | 0
| 775 - Podlahy skládané | [5 empty] | 0
| 776 - Podlahy povlakové | [5 empty] | 0
| 781 - Dokončovací práce - obklady | [5 empty] | 0
| 783 - Dokončovací práce - nátěry | [5 empty] | 0
| 784 - Dokončovací práce - malby a tapety | [5 empty] | 0
| N00 - Výkazy výměr | [5 empty] | 0
| N01 - Výkaz výměr podlah - neoceňovat | [5 empty] | 0
SOUPIS PRACÍ
Stavba:
Mendelova univerzita v Brně, Zemědělská 1665/1, Brno-revize1
Objekt:
02 - Rekonstrukce chodeb obj.A - I.etapa, Fáze II.
Soupis:
02.01 - Stavební část - fáze II.
Místo: | [5 empty] | Datum: | 9. 11. 2021
Zadavatel: | [5 empty] | Projektant: | Energy Benefit Centre a.s., Křenová 438/3, Praha
Uchazeč: |  |  | Vyplň údaj |  |  | Zpracovatel: | CKN Invest spol. s r.o., Ing. Rudolf Hlaváč
PČ | Typ | Kód | Popis | MJ | Množství | J.cena [CZK] | Cena celkem [CZK] | Cenová soustava |  |  | DPH | J. Nh [h] | Nh celkem [h] | J. hmotnost [t] | Hmotnost celkem [t] | J. suť [t] | Suť Celkem [t]
Náklady soupisu celkem | [6 empty] | 0 | [5 empty] | 0 |  | 296.9904 |  | 222.486 |  | D | -1 | [10 empty] | 0
| D | HSV | Práce a dodávky HSV |  |  |  | 0 | [5 empty] | 0 |  | 258.2608 |  | 194.6095 | 1 | D | 0 |  |  |  | ROZPOCET | [6 empty] | 0
| D | 1 | Zemní práce |  |  |  | 0 | [5 empty] | 0 |  | 0 |  | 0 | 1 | D | 1 |  |  |  | ROZPOCET | [6 empty] | 0
1 | K | 139751101 | Vykopávka v uzavřených prostorech ručně v hornině třídy těžitelnosti I skupiny 1 až 3 | m3 | 53.439 |  | 0 | CS ÚRS 2021 02 |  |  | základní |  | 0 | 0 | 0 | 0 | 0 | 4 | K | 2 |  |  |  | ROZPOCET | 0 | 0 | 0 | 0 | 0 | 1 | 0 | 4 | 1073518653
| Online PSC |  | https://podminky.urs.cz/item/CS_URS_2021_02/139751101 | [15 empty] | Online PSC | 2
| VV |  | "skladba P5" | [15 empty] | VV | 2 | 1 | True | 0 | ROZPOCET
| VV |  | 254,47*0,21 |  | 53.439 | [13 empty] | VV | 2 | 2 | True | 1 | ROZPOCET
2 | K | 162211311 | Vodorovné přemístění výkopku nebo sypaniny stavebním kolečkem s vyprázdněním kolečka na hromady nebo do dopravního prostředku na vzdálenost do 10 m z horniny třídy těžitelnosti I, skupiny 1 až 3 | m3 | 53.439 |  | 0 | CS ÚRS 2021 02 |  |  | základní |  | 0 | 0 | 0 | 0 | 0 | 4 | K | 2 |  |  |  | ROZPOCET | 0 | 0 | 0 | 0 | 0 | 1 | 0 | 4 | -174136093
| Online PSC |  | https://podminky.urs.cz/item/CS_URS_2021_02/162211311 | [15 empty] | Online PSC | 2
3 | K | 162211319 | Vodorovné přemístění výkopku nebo sypaniny stavebním kolečkem s vyprázdněním kolečka na hromady nebo do dopravního prostředku na vzdálenost do 10 m Příplatek za každých dalších 10 m k ceně -1311 | m3 | 213.756 |  | 0 | CS ÚRS 2021 02 |  |  | základní |  | 0 | 0 | 0 | 0 | 0 | 4 | K | 2 |  |  |  | ROZPOCET | 0 | 0 | 0 | 0 | 0 | 1 | 0 | 4 | 675562369
| Online PSC |  | https://podminky.urs.cz/item/CS_URS_2021_02/162211319 | [15 empty] | Online PSC | 2
| VV |  | 53,439*4 |  | 213.756 | [13 empty] | VV | 2 | 2 | True | 1 | ROZPOCET
4 | K | 162751117 | Vodorovné přemístění výkopku nebo sypaniny po suchu na obvyklém dopravním prostředku, bez naložení výkopku, avšak se složením bez rozhrnutí z horniny třídy těžitelnosti I skupiny 1 až 3 na vzdálenost přes 9 000 do 10 000 m | m3 | 53.439 |  | 0 | CS ÚRS 2021 02 |  |  | základní |  | 0 | 0 | 0 | 0 | 0 | 4 | K | 2 |  |  |  | ROZPOCET | 0 | 0 | 0 | 0 | 0 | 1 | 0 | 4 | 388190150
| Online PSC |  | https://podminky.urs.cz/item/CS_URS_2021_02/162751117 | [15 empty] | Online PSC | 2
5 | K | 171201231 | Poplatek za uložení stavebního odpadu na recyklační skládce (skládkovné) zeminy a kamení zatříděného do Katalogu odpadů pod kódem 17 05 04 | t | 96.19 |  | 0 | CS ÚRS 2021 02 |  |  | základní |  | 0 | 0 | 0 | 0 | 0 | 4 | K | 2 |  |  |  | ROZPOCET | 0 | 0 | 0 | 0 | 0 | 1 | 0 | 4 | -1778051060
| Online PSC |  | https://podminky.urs.cz/item/CS_URS_2021_02/171201231 | [15 empty] | Online PSC | 2
| VV |  | 53,439*1,8 |  | 96.19 | [13 empty] | VV | 2 | 2 | True | 1 | ROZPOCET
| D | 2 | Zakládání |  |  |  | 0 | [5 empty] | 0 |  | 0.15014 |  | 0 | 1 | D | 1 |  |  |  | ROZPOCET | [6 empty] | 0
6 | K | 213141111 | Zřízení vrstvy z geotextilie filtrační, separační, odvodňovací, ochranné, výztužné nebo protierozní v rovině nebo ve sklonu do 1:5, šířky do 3 m | m2 | 366.28 |  | 0 | CS ÚRS 2021 02 |  |  | základní |  | 0 | 0.0001 | 0.036628 | 0 | 0 | 4 | K | 2 |  |  |  | ROZPOCET | 0 | 0 | 0 | 0 | 0 | 1 | 0 | 4 | -645903532
| Online PSC |  | https://podminky.urs.cz/item/CS_URS_2021_02/213141111 | [15 empty] | Online PSC | 2
| VV |  | "podlaha P5" | [15 empty] | VV | 2 | 1 | True | 0 | ROZPOCET
| VV |  | 254,47 |  | 254.47 | [13 empty] | VV | 2 | 2 | True | 0 | ROZPOCET
| VV |  | "podlaha P15" | [15 empty] | VV | 2 | 1 | True | 0 | ROZPOCET
| VV |  | 10,15 |  | 10.15 | [13 empty] | VV | 2 | 2 | True | 0 | ROZPOCET
| VV |  | "podlaha P15a" | [15 empty] | VV | 2 | 1 | True | 0 | ROZPOCET
| VV |  | 88,7 |  | 88.7 | [13 empty] | VV | 2 | 2 | True | 0 | ROZPOCET
| VV |  | "podlaha P15b" | [15 empty] | VV | 2 | 1 | True | 0 | ROZPOCET
| VV |  | 12,96 |  | 12.96 | [13 empty] | VV | 2 | 2 | True | 0 | ROZPOCET
| VV |  | Součet |  | 366.28 | [13 empty] | VV | 2 | 4 | True | 1 | ROZPOCET
7 | M | 69311080 | geotextilie netkaná separační, ochranná, filtrační, drenážní PES 200g/m2 | m2 | 128.582 |  | 0 | CS ÚRS 2021 02 |  |  | základní |  | 0 | 0.0002 | 0.025716 | 0 | 0 | 8 | M | 2 |  |  |  | ROZPOCET | 0 | 0 | 0 | 0 | 0 | 1 | 0 | 4 | 1576508538
| VV |  | "podlaha P15" | [15 empty] | VV | 2 | 1 | True | 0 | ROZPOCET
| VV |  | 10,15*1,15 |  | 11.673 | [13 empty] | VV | 2 | 2 | True | 0 | ROZPOCET
| VV |  | "podlaha P15a" | [15 empty] | VV | 2 | 1 | True | 0 | ROZPOCET
| VV |  | 88,7*1,15 |  | 102.005 | [13 empty] | VV | 2 | 2 | True | 0 | ROZPOCET
| VV |  | "podlaha P15b" | [15 empty] | VV | 2 | 1 | True | 0 | ROZPOCET
| VV |  | 12,96*1,15 |  | 14.904 | [13 empty] | VV | 2 | 2 | True | 0 | ROZPOCET
| VV |  | Součet |  | 128.582 | [13 empty] | VV | 2 | 4 | True | 1 | ROZPOCET
8 | M | 69311081 | geotextilie netkaná separační, ochranná, filtrační, drenážní PES 300g/m2 | m2 | 292.641 |  | 0 | CS ÚRS 2021 02 |  |  | základní |  | 0 | 0.0003 | 0.087792 | 0 | 0 | 8 | M | 2 |  |  |  | ROZPOCET | 0 | 0 | 0 | 0 | 0 | 1 | 0 | 4 | -1299063297
| VV |  | "podlaha P5" | [15 empty] | VV | 2 | 1 | True | 0 | ROZPOCET
| VV |  | 254,47*1,15 |  | 292.641 | [13 empty] | VV | 2 | 2 | True | 1 | ROZPOCET
| D | 3 | Svislé a kompletní konstrukce |  |  |  | 0 | [5 empty] | 0 |  | 32.6311 |  | 0 | 1 | D | 1 |  |  |  | ROZPOCET | [6 empty] | 0
9 | K | 310239211 | Zazdívka otvorů ve zdivu nadzákladovém cihlami pálenými plochy přes 1 m2 do 4 m2 na maltu vápenocementovou | m3 | 2.625 |  | 0 | CS ÚRS 2021 02 |  |  | základní |  | 0 | 1.8775 | 4.9284 | 0 | 0 | 4 | K | 2 |  |  |  | ROZPOCET | 0 | 0 | 0 | 0 | 0 | 1 | 0 | 4 | -948359505
| Online PSC |  | https://podminky.urs.cz/item/CS_URS_2021_02/310239211 | [15 empty] | Online PSC | 2
| VV |  | "1.np" | [15 empty] | VV | 2 | 1 | True | 0 | ROZPOCET
| VV |  | 1,4*2,5*0,75 |  | 2.625 | [13 empty] | VV | 2 | 2 | True | 1 | ROZPOCET
10 | K | 311278341 | Zdivo z vápenopískových cihel na maltu M20, ručně zděné, formát a rozměr cihel 5DF 240x300x113 mm nebo 240x290x113 mm plných, z cihel pevnosti do P15 | m3 | 0.567 |  | 0 | CS ÚRS 2021 02 |  |  | základní |  | 0 | 1.925 | 1.0915 | 0 | 0 | 4 | K | 2 |  |  |  | ROZPOCET | 0 | 0 | 0 | 0 | 0 | 1 | 0 | 4 | 179011657
| Online PSC |  | https://podminky.urs.cz/item/CS_URS_2021_02/311278341 | [15 empty] | Online PSC | 2
| VV |  | "1.np" | [15 empty] | VV | 2 | 1 | True | 0 | ROZPOCET
| VV |  | 0,9*2,1*0,3 |  | 0.567 | [13 empty] | VV | 2 | 2 | True | 1 | ROZPOCET
11 | K | 317141423 | Překlady ploché prefabrikované z pórobetonu osazené do tenkého maltového lože, včetně slepení dvou překladů vedle sebe po celé délce boční plochy, výšky překladu do 200 mm šířky 125 mm, délky překladu přes 1300 do 1500 mm | kus | 1 |  | 0 | CS ÚRS 2021 02 |  |  | základní |  | 0 | 0.01962 | 0.01962 | 0 | 0 | 4 | K | 2 |  |  |  | ROZPOCET | 0 | 0 | 0 | 0 | 0 | 1 | 0 | 4 | -323905409
| Online PSC |  | https://podminky.urs.cz/item/CS_URS_2021_02/317141423 | [15 empty] | Online PSC | 2
| VV |  | "PR/10" | [15 empty] | VV | 2 | 1 | True | 0 | ROZPOCET
| VV |  | 1 |  | 1 | [13 empty] | VV | 2 | 2 | True | 1 | ROZPOCET
12 | K | 317168022 | Překlady keramické ploché osazené do maltového lože, výšky překladu 71 mm šířky 145 mm, délky 1250 mm | kus | 6 |  | 0 | CS ÚRS 2021 02 |  |  | základní |  | 0 | 0.02693 | 0.16158 | 0 | 0 | 4 | K | 2 |  |  |  | ROZPOCET | 0 | 0 | 0 | 0 | 0 | 1 | 0 | 4 | 1548025902
| Online PSC |  | https://podminky.urs.cz/item/CS_URS_2021_02/317168022 | [15 empty] | Online PSC | 2
| VV |  | "PR/08" | [15 empty] | VV | 2 | 1 | True | 0 | ROZPOCET
| VV |  | 6 |  | 6 | [13 empty] | VV | 2 | 2 | True | 1 | ROZPOCET
13 | K | 317168026 | Překlady keramické ploché osazené do maltového lože, výšky překladu 71 mm šířky 145 mm, délky 2250 mm | kus | 1 |  | 0 | CS ÚRS 2021 02 |  |  | základní |  | 0 | 0.04776 | 0.04776 | 0 | 0 | 4 | K | 2 |  |  |  | ROZPOCET | 0 | 0 | 0 | 0 | 0 | 1 | 0 | 4 | 1537101458
| Online PSC |  | https://podminky.urs.cz/item/CS_URS_2021_02/317168026 | [15 empty] | Online PSC | 2
| VV |  | "PR/11" | [15 empty] | VV | 2 | 1 | True | 0 | ROZPOCET
| VV |  | 1 |  | 1 | [13 empty] | VV | 2 | 2 | True | 1 | ROZPOCET
14 | K | 317234410 | Vyzdívka mezi nosníky cihlami pálenými na maltu cementovou | m3 | 0.119 |  | 0 | CS ÚRS 2021 02 |  |  | základní |  | 0 | 1.943 | 0.23122 | 0 | 0 | 4 | K | 2 |  |  |  | ROZPOCET | 0 | 0 | 0 | 0 | 0 | 1 | 0 | 4 | -1941368688
| Online PSC |  | https://podminky.urs.cz/item/CS_URS_2021_02/317234410 | [15 empty] | Online PSC | 2
| VV |  | "překlad PR/13" | [15 empty] | VV | 2 | 1 | True | 0 | ROZPOCET
| VV |  | 1,58*0,75*0,1 |  | 0.119 | [13 empty] | VV | 2 | 2 | True | 1 | ROZPOCET
15 | K | 317941121 | Osazování ocelových válcovaných nosníků na zdivu I nebo IE nebo U nebo UE nebo L do č. 12 nebo výšky do 120 mm | t | 0.143 |  | 0 | CS ÚRS 2021 02 |  |  | základní |  | 0 | 0.01954 | 0.0027942 | 0 | 0 | 4 | K | 2 |  |  |  | ROZPOCET | 0 | 0 | 0 | 0 | 0 | 1 | 0 | 4 | -1206211945
| Online PSC |  | https://podminky.urs.cz/item/CS_URS_2021_02/317941121 | [15 empty] | Online PSC | 2
| VV |  | "PR/09" | [15 empty] | VV | 2 | 1 | True | 0 | ROZPOCET
| VV |  | 1,1*8*3,77/1000*2 |  | 0.066 | [13 empty] | VV | 2 | 2 | True | 0 | ROZPOCET
| VV |  | "PR/12" | [15 empty] | VV | 2 | 1 | True | 0 | ROZPOCET
| VV |  | 0,8*2*8,1/1000 |  | 0.013 | [13 empty] | VV | 2 | 2 | True | 0 | ROZPOCET
| VV |  | "PR/13" | [15 empty] | VV | 2 | 1 | True | 0 | ROZPOCET
| VV |  | 1,58*5*8,1/1000 |  | 0.064 | [13 empty] | VV | 2 | 2 | True | 0 | ROZPOCET
| VV |  | Součet |  | 0.143 | [13 empty] | VV | 2 | 4 | True | 1 | ROZPOCET
16 | M | 13010742 | ocel profilová jakost S235JR (11 375) průřez IPE 100 | t | 0.083 |  | 0 | CS ÚRS 2021 02 |  |  | základní |  | 0 | 1 | 0.083 | 0 | 0 | 8 | M | 2 |  |  |  | ROZPOCET | 0 | 0 | 0 | 0 | 0 | 1 | 0 | 4 | 845164761
| VV |  | "PR/12" | [15 empty] | VV | 2 | 1 | True | 0 | ROZPOCET
| VV |  | 0,8*2*8,1/1000*1,08 |  | 0.014 | [13 empty] | VV | 2 | 2 | True | 0 | ROZPOCET
| VV |  | "PR/13" | [15 empty] | VV | 2 | 1 | True | 0 | ROZPOCET
| VV |  | 1,58*5*8,1/1000*1,08 |  | 0.069 | [13 empty] | VV | 2 | 2 | True | 0 | ROZPOCET
| VV |  | Součet |  | 0.083 | [13 empty] | VV | 2 | 4 | True | 1 | ROZPOCET
17 | M | 13010420 | úhelník ocelový rovnostranný jakost S235JR (11 375) 50x50x5mm | t | 0.072 |  | 0 | CS ÚRS 2021 02 |  |  | základní |  | 0 | 1 | 0.072 | 0 | 0 | 8 | M | 2 |  |  |  | ROZPOCET | 0 | 0 | 0 | 0 | 0 | 1 | 0 | 4 | 557191708
| VV |  | "PR/09" | [15 empty] | VV | 2 | 1 | True | 0 | ROZPOCET
| VV |  | 1,1*8*3,77/1000*2*1,08 |  | 0.072 | [13 empty] | VV | 2 | 2 | True | 1 | ROZPOCET
18 | K | 340237212 | Zazdívka otvorů v příčkách nebo stěnách cihlami plnými pálenými plochy přes 0,09 m2 do 0,25 m2, tloušťky přes 100 mm | kus | 20 |  | 0 | CS ÚRS 2021 02 |  |  | základní |  | 0 | 0.04694 | 0.9388 | 0 | 0 | 4 | K | 2 |  |  |  | ROZPOCET | 0 | 0 | 0 | 0 | 0 | 1 | 0 | 4 | 30319900
| Online PSC |  | https://podminky.urs.cz/item/CS_URS_2021_02/340237212 | [15 empty] | Online PSC | 2
| VV |  | "po profesích" | [15 empty] | VV | 2 | 1 | True | 0 | ROZPOCET
| VV |  | 20 |  | 20 | [13 empty] | VV | 2 | 2 | True | 1 | ROZPOCET
19 | K | 340239212 | Zazdívka otvorů v příčkách nebo stěnách cihlami plnými pálenými plochy přes 1 m2 do 4 m2, tloušťky přes 100 mm | m2 | 13.026 |  | 0 | CS ÚRS 2021 02 |  |  | základní |  | 0 | 0.25365 | 3.304 | 0 | 0 | 4 | K | 2 |  |  |  | ROZPOCET | 0 | 0 | 0 | 0 | 0 | 1 | 0 | 4 | 1927488167
| Online PSC |  | https://podminky.urs.cz/item/CS_URS_2021_02/340239212 | [15 empty] | Online PSC | 2
| VV |  | "dveře 1.np" | [15 empty] | VV | 2 | 1 | True | 0 | ROZPOCET
| VV |  | (1,4*2,5-1*2,5)*7 |  | 7 | [13 empty] | VV | 2 | 2 | True | 0 | ROZPOCET
| VV |  | 1,425*2,5-1*2,5 |  | 1.063 | [13 empty] | VV | 2 | 2 | True | 0 | ROZPOCET
| VV |  | 1,305*2,5-1*2,5 |  | 0.763 | [13 empty] | VV | 2 | 2 | True | 0 | ROZPOCET
| VV |  | 1,28*2,5-1*2,5 |  | 0.7 | [13 empty] | VV | 2 | 2 | True | 0 | ROZPOCET
| VV |  | "mč.N3002" | [15 empty] | VV | 2 | 1 | True | 0 | ROZPOCET
| VV |  | 1,4*2,5 |  | 3.5 | [13 empty] | VV | 2 | 2 | True | 0 | ROZPOCET
| VV |  | Součet |  | 13.026 | [13 empty] | VV | 2 | 4 | True | 1 | ROZPOCET
20 | K | 342271531 | Příčky z přesných vápenopískových tvárnic na tenkovrstvou maltu, tloušťka příčky 150 mm, formát a rozměr tvárnic 5DF 248x150x248 mm plných, pevnost tvárnic přes P15 do P25 | m2 | 69.005 |  | 0 | CS ÚRS 2021 02 |  |  | základní |  | 0 | 0.3066 | 21.1569 | 0 | 0 | 4 | K | 2 |  |  |  | ROZPOCET | 0 | 0 | 0 | 0 | 0 | 1 | 0 | 4 | -1598183044
| Online PSC |  | https://podminky.urs.cz/item/CS_URS_2021_02/342271531 | [15 empty] | Online PSC | 2
| VV |  | "1.np" | [15 empty] | VV | 2 | 1 | True | 0 | ROZPOCET
| VV |  | 1,365*0,3+2,85*1,7+(2,56*1,7+1,16*1,1-0,9*2,5)+3,95*3,28*3+6,33*3,4 |  | 69.023 | [13 empty] | VV | 2 | 2 | True | 0 | ROZPOCET
| VV |  | -0,9*2,02 |  | -1.818 | [13 empty] | VV | 2 | 2 | True | 0 | ROZPOCET
| VV |  | "3.np" | [15 empty] | VV | 2 | 1 | True | 0 | ROZPOCET
| VV |  | 1,8*1 |  | 1.8 | [13 empty] | VV | 2 | 2 | True | 0 | ROZPOCET
| VV |  | Součet |  | 69.005 | [13 empty] | VV | 2 | 4 | True | 1 | ROZPOCET
21 | K | 342291121 | Ukotvení příček plochými kotvami, do konstrukce cihelné | m | 46.68 |  | 0 | CS ÚRS 2021 02 |  |  | základní |  | 0 | 0.00013 | 0.0060684 | 0 | 0 | 4 | K | 2 |  |  |  | ROZPOCET | 0 | 0 | 0 | 0 | 0 | 1 | 0 | 4 | -486648710
| Online PSC |  | https://podminky.urs.cz/item/CS_URS_2021_02/342291121 | [15 empty] | Online PSC | 2
| VV |  | "1.np" | [15 empty] | VV | 2 | 1 | True | 0 | ROZPOCET
| VV |  | 3,28*6+3,4*2+1,7*4+1,1*2+2,1*2 |  | 39.68 | [13 empty] | VV | 2 | 2 | True | 0 | ROZPOCET
| VV |  | "3.np" | [15 empty] | VV | 2 | 1 | True | 0 | ROZPOCET
| VV |  | 2,5*2+1*2 |  | 7 | [13 empty] | VV | 2 | 2 | True | 0 | ROZPOCET
| VV |  | Součet |  | 46.68 | [13 empty] | VV | 2 | 4 | True | 1 | ROZPOCET
22 | K | 346272256 | Přizdívky z pórobetonových tvárnic objemová hmotnost do 500 kg/m3, na tenké maltové lože, tloušťka přizdívky 150 mm | m2 | 7.35 |  | 0 | CS ÚRS 2021 02 |  |  | základní |  | 0 | 0.07991 | 0.58734 | 0 | 0 | 4 | K | 2 |  |  |  | ROZPOCET | 0 | 0 | 0 | 0 | 0 | 1 | 0 | 4 | -746550646
| Online PSC |  | https://podminky.urs.cz/item/CS_URS_2021_02/346272256 | [15 empty] | Online PSC | 2
| VV |  | "za WC" | [15 empty] | VV | 2 | 1 | True | 0 | ROZPOCET
| VV |  | (0,8*2+0,9+0,79*2+0,82)*1,5 |  | 7.35 | [13 empty] | VV | 2 | 2 | True | 1 | ROZPOCET
| D | 6 | Úpravy povrchů, podlahy a osazování výplní |  |  |  | 0 | [5 empty] | 0 |  | 220.4951 |  | 0 | 1 | D | 1 |  |  |  | ROZPOCET | [6 empty] | 0
23 | K | 611321111 | Omítka vápenocementová vnitřních ploch nanášená ručně jednovrstvá, tloušťky do 10 mm hrubá zatřená vodorovných konstrukcí stropů rovných | m2 | 99.58 |  | 0 | CS ÚRS 2021 02 |  |  | základní |  | 0 | 0.01575 | 1.5684 | 0 | 0 | 4 | K | 2 |  |  |  | ROZPOCET | 0 | 0 | 0 | 0 | 0 | 1 | 0 | 4 | -905151992
| Online PSC |  | https://podminky.urs.cz/item/CS_URS_2021_02/611321111 | [15 empty] | Online PSC | 2
| VV |  | "mč.N 1009" | [15 empty] | VV | 2 | 1 | True | 0 | ROZPOCET
| VV |  | 19,02 |  | 19.02 | [13 empty] | VV | 2 | 2 | True | 0 | ROZPOCET
| VV |  | "mč.N 1009a" | [15 empty] | VV | 2 | 1 | True | 0 | ROZPOCET
| VV |  | 21,4 |  | 21.4 | [13 empty] | VV | 2 | 2 | True | 0 | ROZPOCET
| VV |  | "mč.N 1010" | [15 empty] | VV | 2 | 1 | True | 0 | ROZPOCET
| VV |  | 19,77 |  | 19.77 | [13 empty] | VV | 2 | 2 | True | 0 | ROZPOCET
| VV |  | "mč.N 1011" | [15 empty] | VV | 2 | 1 | True | 0 | ROZPOCET
| VV |  | 20,27 |  | 20.27 | [13 empty] | VV | 2 | 2 | True | 0 | ROZPOCET
| VV |  | "mč.N 1012" | [15 empty] | VV | 2 | 1 | True | 0 | ROZPOCET
| VV |  | 19,12 |  | 19.12 | [13 empty] | VV | 2 | 2 | True | 0 | ROZPOCET
| VV |  | Součet |  | 99.58 | [13 empty] | VV | 2 | 4 | True | 1 | ROZPOCET
24 | K | 611325423 | Oprava vápenocementové omítky vnitřních ploch štukové dvouvrstvé, tloušťky do 20 mm a tloušťky štuku do 3 mm stropů, v rozsahu opravované plochy přes 30 do 50% | m2 | 103.34 |  | 0 | CS ÚRS 2021 02 |  |  | základní |  | 0 | 0.0284 | 2.9349 | 0 | 0 | 4 | K | 2 |  |  |  | ROZPOCET | 0 | 0 | 0 | 0 | 0 | 1 | 0 | 4 | -1742898642
| Online PSC |  | https://podminky.urs.cz/item/CS_URS_2021_02/611325423 | [15 empty] | Online PSC | 2
| VV |  | "40% plochy+trámy" | [15 empty] | VV | 2 | 1 | True | 0 | ROZPOCET
| VV |  | "mč.N 1008" | [15 empty] | VV | 2 | 1 | True | 0 | ROZPOCET
| VV |  | (2,68*1,2+2*1,12+1,25*0,25*2*2,182) |  | 6.82 | [13 empty] | VV | 2 | 2 | True | 0 | ROZPOCET
| VV |  | "mč.N 1041" | [15 empty] | VV | 2 | 1 | True | 0 | ROZPOCET
| VV |  | (12,11+1,25*0,25*2*12,11) |  | 19.679 | [13 empty] | VV | 2 | 2 | True | 0 | ROZPOCET
| VV |  | "mč.N 1136" | [15 empty] | VV | 2 | 1 | True | 0 | ROZPOCET
| VV |  | (11,45+1,25*0,25*2*11,45) |  | 18.606 | [13 empty] | VV | 2 | 2 | True | 0 | ROZPOCET
| VV |  | "mč.N 1136a" | [15 empty] | VV | 2 | 1 | True | 0 | ROZPOCET
| VV |  | (1,1+1,25*0,25*2*1,1) |  | 1.788 | [13 empty] | VV | 2 | 2 | True | 0 | ROZPOCET
| VV |  | "mč.N 1136b" | [15 empty] | VV | 2 | 1 | True | 0 | ROZPOCET
| VV |  | (1,14+1,25*0,25*2*1,14) |  | 1.853 | [13 empty] | VV | 2 | 2 | True | 0 | ROZPOCET
| VV |  | "mč.N 1007" | [15 empty] | VV | 2 | 1 | True | 0 | ROZPOCET
| VV |  | (12,97+1,25*0,25*2*12,97) |  | 21.076 | [13 empty] | VV | 2 | 2 | True | 0 | ROZPOCET
| VV |  | "mč.N 1015" | [15 empty] | VV | 2 | 1 | True | 0 | ROZPOCET
| VV |  | (9,48+1,25*0,25*2*19,48) |  | 21.655 | [13 empty] | VV | 2 | 2 | True | 0 | ROZPOCET
| VV |  | "mč.N 1016" | [15 empty] | VV | 2 | 1 | True | 0 | ROZPOCET
| VV |  | (7,3+1,25*0,25*2*7,3) |  | 11.863 | [13 empty] | VV | 2 | 2 | True | 0 | ROZPOCET
| VV |  | Součet |  | 103.34 | [13 empty] | VV | 2 | 4 | True | 1 | ROZPOCET
25 | K | 611345413 | Oprava sádrové nebo vápenosádrové omítky vnitřních ploch hladké, tloušťky do 20 mm stropů, v rozsahu opravované plochy přes 30 do 50% | m2 | 55.608 |  | 0 | CS ÚRS 2021 02 |  |  | základní |  | 0 | 0.01113 | 0.61892 | 0 | 0 | 4 | K | 2 |  |  |  | ROZPOCET | 0 | 0 | 0 | 0 | 0 | 1 | 0 | 4 | -959777924
| Online PSC |  | https://podminky.urs.cz/item/CS_URS_2021_02/611345413 | [15 empty] | Online PSC | 2
| VV |  | "mč.N 1128" | [15 empty] | VV | 2 | 1 | True | 0 | ROZPOCET
| VV |  | (34,22+1,25*0,25*2*34,22) |  | 55.608 | [13 empty] | VV | 2 | 2 | True | 1 | ROZPOCET
26 | K | 61134-550.R | Reprofilace štuků ze 40% | m2 | 34.22 |  | 0 |  |  |  | základní |  | 0 | 0 | 0 | 0 | 0 | 4 | K | 2 |  |  |  | ROZPOCET | 0 | 0 | 0 | 0 | 0 | 1 | 0 | 4 | -1562474331
| VV |  | "mč.N 1128" | [15 empty] | VV | 2 | 1 | True | 0 | ROZPOCET
| VV |  | 34,22 |  | 34.22 | [13 empty] | VV | 2 | 2 | True | 1 | ROZPOCET
27 | K | 612131101 | Podkladní a spojovací vrstva vnitřních omítaných ploch cementový postřik nanášený ručně celoplošně stěn | m2 | 217.626 |  | 0 | CS ÚRS 2021 02 |  |  | základní |  | 0 | 0.00735 | 1.5996 | 0 | 0 | 4 | K | 2 |  |  |  | ROZPOCET | 0 | 0 | 0 | 0 | 0 | 1 | 0 | 4 | 1081967555
| Online PSC |  | https://podminky.urs.cz/item/CS_URS_2021_02/612131101 | [15 empty] | Online PSC | 2
| VV |  | "pod sádrovou omítku" | [15 empty] | VV | 2 | 1 | True | 0 | ROZPOCET
| VV |  | "na dozdívky z CP" | [15 empty] | VV | 2 | 1 | True | 0 | ROZPOCET
| VV |  | 0,191*2,5*40+1,4*2,5 |  | 22.6 | [13 empty] | VV | 2 | 2 | True | 0 | ROZPOCET
| VV |  | "ostění mč.1012" | [15 empty] | VV | 2 | 1 | True | 0 | ROZPOCET
| VV |  | (1,28+2,5*2)*0,6 |  | 3.768 | [13 empty] | VV | 2 | 2 | True | 0 | ROZPOCET
| VV |  | "na ocelové překlady" | [15 empty] | VV | 2 | 1 | True | 0 | ROZPOCET
| VV |  | "PR/12" | [15 empty] | VV | 2 | 1 | True | 0 | ROZPOCET
| VV |  | 0,8*(0,2+0,3+0,2) |  | 0.56 | [13 empty] | VV | 2 | 2 | True | 0 | ROZPOCET
| VV |  | "PR/13" | [15 empty] | VV | 2 | 1 | True | 0 | ROZPOCET
| VV |  | 1,58*(0,2+0,75+0,2) |  | 1.817 | [13 empty] | VV | 2 | 2 | True | 0 | ROZPOCET
| VV |  | "po otlučených obkladech pod sádrovou omítku" | [15 empty] | VV | 2 | 1 | True | 0 | ROZPOCET
| VV |  | "mč.V1008" | [15 empty] | VV | 2 | 1 | True | 0 | ROZPOCET
| VV |  | (0,76+1,25)*1,5 |  | 3.015 | [13 empty] | VV | 2 | 2 | True | 0 | ROZPOCET
| VV |  | "mč.V1009" | [15 empty] | VV | 2 | 1 | True | 0 | ROZPOCET
| VV |  | (0,695+0,65)*1,5 |  | 2.018 | [13 empty] | VV | 2 | 2 | True | 0 | ROZPOCET
| VV |  | "mč.N1013" | [15 empty] | VV | 2 | 1 | True | 0 | ROZPOCET
| VV |  | 0,58*1,5 |  | 0.87 | [13 empty] | VV | 2 | 2 | True | 0 | ROZPOCET
| VV |  | Mezisoučet |  | 34.648 | [13 empty] | VV | 2 | 3 | True | 0 | ROZPOCET
| VV |  | "pod nový keramický obklad" | [15 empty] | VV | 2 | 1 | True | 0 | ROZPOCET
| VV |  | "mč.N1042" | [15 empty] | VV | 2 | 1 | True | 0 | ROZPOCET
| VV |  | (1,6+2,15)*2*2-0,8*2*2-0,6*2 |  | 10.6 | [13 empty] | VV | 2 | 2 | True | 0 | ROZPOCET
| VV |  | (1,39+1,7+0,8+1,47+0,8+1,47)*2*2,1-0,6*2*4-0,8*2-0,85*1,27*2 |  | 23.487 | [13 empty] | VV | 2 | 2 | True | 0 | ROZPOCET
| VV |  | (0,85+1,27*2)*0,55*2 |  | 3.729 | [13 empty] | VV | 2 | 2 | True | 0 | ROZPOCET
| VV |  | "mč.N1043" | [15 empty] | VV | 2 | 1 | True | 0 | ROZPOCET
| VV |  | (1,21+2,15)*2*2,1-0,8*2 |  | 12.512 | [13 empty] | VV | 2 | 2 | True | 0 | ROZPOCET
| VV |  | "mč.N1048a" | [15 empty] | VV | 2 | 1 | True | 0 | ROZPOCET
| VV |  | (2,85+3,95+0,9+0,9+1,25)*2*2-0,6*2*2-0,7*2*2-1,26*1,15+(1,26+1,15*2)*0,6 |  | 34.887 | [13 empty] | VV | 2 | 2 | True | 0 | ROZPOCET
| VV |  | "mč.N1049" | [15 empty] | VV | 2 | 1 | True | 0 | ROZPOCET
| VV |  | (1,13+1,25)*2*2-0,9*2 |  | 7.72 | [13 empty] | VV | 2 | 2 | True | 0 | ROZPOCET
| VV |  | "mč.N1050" | [15 empty] | VV | 2 | 1 | True | 0 | ROZPOCET
| VV |  | (1,9+1,9+1,65+2,25+1,35+3,95+0,82+1,65+0,79+1,65+0,79+1,65)*2*2,1 |  | 85.47 | [13 empty] | VV | 2 | 2 | True | 0 | ROZPOCET
| VV |  | -0,8*2,1*5-0,6*2*6-0,85*1,25*2-1,26*1,3+(0,85+1,25*2)*0,55*2 |  | -15.678 | [13 empty] | VV | 2 | 2 | True | 0 | ROZPOCET
| VV |  | (1,26+1,3*2)*0,6 |  | 2.316 | [13 empty] | VV | 2 | 2 | True | 0 | ROZPOCET
| VV |  | "mč.1014" | [15 empty] | VV | 2 | 1 | True | 0 | ROZPOCET
| VV |  | (1,46+0,6+0,6)*1,5 |  | 3.99 | [13 empty] | VV | 2 | 2 | True | 0 | ROZPOCET
| VV |  | "mč.1015" | [15 empty] | VV | 2 | 1 | True | 0 | ROZPOCET
| VV |  | (0,6+3,43+0,6)*1,5 |  | 6.945 | [13 empty] | VV | 2 | 2 | True | 0 | ROZPOCET
| VV |  | Mezisoučet |  | 175.978 | [13 empty] | VV | 2 | 3 | True | 0 | ROZPOCET
| VV |  | "mč.N3002+chodba" | [15 empty] | VV | 2 | 1 | True | 0 | ROZPOCET
| VV |  | 1,4*2,5*2 |  | 7 | [13 empty] | VV | 2 | 2 | True | 0 | ROZPOCET
| VV |  | Mezisoučet |  | 7 | [13 empty] | VV | 2 | 3 | True | 0 | ROZPOCET
| VV |  | Součet |  | 217.626 | [13 empty] | VV | 2 | 4 | True | 1 | ROZPOCET
28 | K | 612131111 | Podkladní a spojovací vrstva vnitřních omítaných ploch polymercementový spojovací můstek nanášený ručně stěn | m2 | 128.242 |  | 0 | CS ÚRS 2021 02 |  |  | základní |  | 0 | 0.0014 | 0.17954 | 0 | 0 | 4 | K | 2 |  |  |  | ROZPOCET | 0 | 0 | 0 | 0 | 0 | 1 | 0 | 4 | 1883296684
| Online PSC |  | https://podminky.urs.cz/item/CS_URS_2021_02/612131111 | [15 empty] | Online PSC | 2
| VV |  | "pod sádrové omítky" | [15 empty] | VV | 2 | 1 | True | 0 | ROZPOCET
| VV |  | 128,242 |  | 128.242 | [13 empty] | VV | 2 | 2 | True | 1 | ROZPOCET
29 | K | 612135101 | Hrubá výplň rýh maltou jakékoli šířky rýhy ve stěnách | m2 | 11 |  | 0 | CS ÚRS 2021 02 |  |  | základní |  | 0 | 0.04 | 0.44 | 0 | 0 | 4 | K | 2 |  |  |  | ROZPOCET | 0 | 0 | 0 | 0 | 0 | 1 | 0 | 4 | 2011716755
| Online PSC |  | https://podminky.urs.cz/item/CS_URS_2021_02/612135101 | [15 empty] | Online PSC | 2
| VV |  | "po profesích" | [15 empty] | VV | 2 | 1 | True | 0 | ROZPOCET
| VV |  | 55*0,2 |  | 11 | [13 empty] | VV | 2 | 2 | True | 1 | ROZPOCET
30 | K | 612311131 | Potažení vnitřních ploch vápenným štukem tloušťky do 3 mm svislých konstrukcí stěn | m2 | 1190.402 |  | 0 | CS ÚRS 2021 02 |  |  | základní |  | 0 | 0.004 | 4.7616 | 0 | 0 | 4 | K | 2 |  |  |  | ROZPOCET | 0 | 0 | 0 | 0 | 0 | 1 | 0 | 4 | 919608806
| Online PSC |  | https://podminky.urs.cz/item/CS_URS_2021_02/612311131 | [15 empty] | Online PSC | 2
| VV |  | "pod sádrovou omítku" | [15 empty] | VV | 2 | 1 | True | 0 | ROZPOCET
| VV |  | "na dozdívky z CP" | [15 empty] | VV | 2 | 1 | True | 0 | ROZPOCET
| VV |  | 0,191*2,5*40+1,4*2,5 |  | 22.6 | [13 empty] | VV | 2 | 2 | True | 0 | ROZPOCET
| VV |  | "ostění mč.1012" | [15 empty] | VV | 2 | 1 | True | 0 | ROZPOCET
| VV |  | (1,28+2,5*2)*0,6 |  | 3.768 | [13 empty] | VV | 2 | 2 | True | 0 | ROZPOCET
| VV |  | "na ocelové překlady" | [15 empty] | VV | 2 | 1 | True | 0 | ROZPOCET
| VV |  | "PR/12" | [15 empty] | VV | 2 | 1 | True | 0 | ROZPOCET
| VV |  | 0,8*(0,2+0,3+0,2) |  | 0.56 | [13 empty] | VV | 2 | 2 | True | 0 | ROZPOCET
| VV |  | "PR/13" | [15 empty] | VV | 2 | 1 | True | 0 | ROZPOCET
| VV |  | 1,58*(0,2+0,75+0,2) |  | 1.817 | [13 empty] | VV | 2 | 2 | True | 0 | ROZPOCET
| VV |  | "po otlučených obkladech pod sádrovou omítku" | [15 empty] | VV | 2 | 1 | True | 0 | ROZPOCET
| VV |  | "mč.V1008" | [15 empty] | VV | 2 | 1 | True | 0 | ROZPOCET
| VV |  | (0,76+1,25)*1,5 |  | 3.015 | [13 empty] | VV | 2 | 2 | True | 0 | ROZPOCET
| VV |  | "mč.V1009" | [15 empty] | VV | 2 | 1 | True | 0 | ROZPOCET
| VV |  | (0,695+0,65)*1,5 |  | 2.018 | [13 empty] | VV | 2 | 2 | True | 0 | ROZPOCET
| VV |  | "mč.N1013" | [15 empty] | VV | 2 | 1 | True | 0 | ROZPOCET
| VV |  | 0,58*1,5 |  | 0.87 | [13 empty] | VV | 2 | 2 | True | 0 | ROZPOCET
| VV |  | Mezisoučet |  | 34.648 | [13 empty] | VV | 2 | 3 | True | 0 | ROZPOCET
| VV |  | "3.np" | [15 empty] | VV | 2 | 1 | True | 0 | ROZPOCET
| VV |  | "mč.N3002+chodba" | [15 empty] | VV | 2 | 1 | True | 0 | ROZPOCET
| VV |  | 1,4*2,5*2 |  | 7 | [13 empty] | VV | 2 | 2 | True | 0 | ROZPOCET
| VV |  | "mč.3045" | [15 empty] | VV | 2 | 1 | True | 0 | ROZPOCET
| VV |  | (5,1+4,055)*2*3,85-1,8*1-0,9*2,1-1,47*2,35*2+(1,47+2,35*2)*0,5*2 |  | 66.065 | [13 empty] | VV | 2 | 2 | True | 0 | ROZPOCET
| VV |  | Mezisoučet |  | 73.065 | [13 empty] | VV | 2 | 3 | True | 0 | ROZPOCET
| VV |  | "opravované omítky" | [15 empty] | VV | 2 | 1 | True | 0 | ROZPOCET
| VV |  | 1082,689 |  | 1082.689 | [13 empty] | VV | 2 | 2 | True | 0 | ROZPOCET
| VV |  | Součet |  | 1190.402 | [13 empty] | VV | 2 | 4 | True | 1 | ROZPOCET
31 | K | 612321111 | Omítka vápenocementová vnitřních ploch nanášená ručně jednovrstvá, tloušťky do 10 mm hrubá zatřená svislých konstrukcí stěn | m2 | 217.626 |  | 0 | CS ÚRS 2021 02 |  |  | základní |  | 0 | 0.01575 | 3.4276 | 0 | 0 | 4 | K | 2 |  |  |  | ROZPOCET | 0 | 0 | 0 | 0 | 0 | 1 | 0 | 4 | -583310257
| Online PSC |  | https://podminky.urs.cz/item/CS_URS_2021_02/612321111 | [15 empty] | Online PSC | 2
| VV |  | "pod sádrovou omítku" | [15 empty] | VV | 2 | 1 | True | 0 | ROZPOCET
| VV |  | "na dozdívky z CP" | [15 empty] | VV | 2 | 1 | True | 0 | ROZPOCET
| VV |  | 0,191*2,5*40+1,4*2,5 |  | 22.6 | [13 empty] | VV | 2 | 2 | True | 0 | ROZPOCET
| VV |  | "ostění mč.1012" | [15 empty] | VV | 2 | 1 | True | 0 | ROZPOCET
| VV |  | (1,28+2,5*2)*0,6 |  | 3.768 | [13 empty] | VV | 2 | 2 | True | 0 | ROZPOCET
| VV |  | "na ocelové překlady" | [15 empty] | VV | 2 | 1 | True | 0 | ROZPOCET
| VV |  | "PR/12" | [15 empty] | VV | 2 | 1 | True | 0 | ROZPOCET
| VV |  | 0,8*(0,2+0,3+0,2) |  | 0.56 | [13 empty] | VV | 2 | 2 | True | 0 | ROZPOCET
| VV |  | "PR/13" | [15 empty] | VV | 2 | 1 | True | 0 | ROZPOCET
| VV |  | 1,58*(0,2+0,75+0,2) |  | 1.817 | [13 empty] | VV | 2 | 2 | True | 0 | ROZPOCET
| VV |  | "po otlučených obkladech pod sádrovou omítku" | [15 empty] | VV | 2 | 1 | True | 0 | ROZPOCET
| VV |  | "mč.V1008" | [15 empty] | VV | 2 | 1 | True | 0 | ROZPOCET
| VV |  | (0,76+1,25)*1,5 |  | 3.015 | [13 empty] | VV | 2 | 2 | True | 0 | ROZPOCET
| VV |  | "mč.V1009" | [15 empty] | VV | 2 | 1 | True | 0 | ROZPOCET
| VV |  | (0,695+0,65)*1,5 |  | 2.018 | [13 empty] | VV | 2 | 2 | True | 0 | ROZPOCET
| VV |  | "mč.N1013" | [15 empty] | VV | 2 | 1 | True | 0 | ROZPOCET
| VV |  | 0,58*1,5 |  | 0.87 | [13 empty] | VV | 2 | 2 | True | 0 | ROZPOCET
| VV |  | Mezisoučet |  | 34.648 | [13 empty] | VV | 2 | 3 | True | 0 | ROZPOCET
| VV |  | "pod nový keramický obklad" | [15 empty] | VV | 2 | 1 | True | 0 | ROZPOCET
| VV |  | "mč.N1042" | [15 empty] | VV | 2 | 1 | True | 0 | ROZPOCET
| VV |  | (1,6+2,15)*2*2-0,8*2*2-0,6*2 |  | 10.6 | [13 empty] | VV | 2 | 2 | True | 0 | ROZPOCET
| VV |  | (1,39+1,7+0,8+1,47+0,8+1,47)*2*2,1-0,6*2*4-0,8*2-0,85*1,27*2 |  | 23.487 | [13 empty] | VV | 2 | 2 | True | 0 | ROZPOCET
| VV |  | (0,85+1,27*2)*0,55*2 |  | 3.729 | [13 empty] | VV | 2 | 2 | True | 0 | ROZPOCET
| VV |  | "mč.N1043" | [15 empty] | VV | 2 | 1 | True | 0 | ROZPOCET
| VV |  | (1,21+2,15)*2*2,1-0,8*2 |  | 12.512 | [13 empty] | VV | 2 | 2 | True | 0 | ROZPOCET
| VV |  | "mč.N1048a" | [15 empty] | VV | 2 | 1 | True | 0 | ROZPOCET
| VV |  | (2,85+3,95+0,9+0,9+1,25)*2*2-0,6*2*2-0,7*2*2-1,26*1,15+(1,26+1,15*2)*0,6 |  | 34.887 | [13 empty] | VV | 2 | 2 | True | 0 | ROZPOCET
| VV |  | "mč.N1049" | [15 empty] | VV | 2 | 1 | True | 0 | ROZPOCET
| VV |  | (1,13+1,25)*2*2-0,9*2 |  | 7.72 | [13 empty] | VV | 2 | 2 | True | 0 | ROZPOCET
| VV |  | "mč.N1050" | [15 empty] | VV | 2 | 1 | True | 0 | ROZPOCET
| VV |  | (1,9+1,9+1,65+2,25+1,35+3,95+0,82+1,65+0,79+1,65+0,79+1,65)*2*2,1 |  | 85.47 | [13 empty] | VV | 2 | 2 | True | 0 | ROZPOCET
| VV |  | -0,8*2,1*5-0,6*2*6-0,85*1,25*2-1,26*1,3+(0,85+1,25*2)*0,55*2 |  | -15.678 | [13 empty] | VV | 2 | 2 | True | 0 | ROZPOCET
| VV |  | (1,26+1,3*2)*0,6 |  | 2.316 | [13 empty] | VV | 2 | 2 | True | 0 | ROZPOCET
| VV |  | "mč.1014" | [15 empty] | VV | 2 | 1 | True | 0 | ROZPOCET
| VV |  | (1,46+0,6+0,6)*1,5 |  | 3.99 | [13 empty] | VV | 2 | 2 | True | 0 | ROZPOCET
| VV |  | "mč.1015" | [15 empty] | VV | 2 | 1 | True | 0 | ROZPOCET
| VV |  | (0,6+3,43+0,6)*1,5 |  | 6.945 | [13 empty] | VV | 2 | 2 | True | 0 | ROZPOCET
| VV |  | Mezisoučet |  | 175.978 | [13 empty] | VV | 2 | 3 | True | 0 | ROZPOCET
| VV |  | "3.np" | [15 empty] | VV | 2 | 1 | True | 0 | ROZPOCET
| VV |  | "mč.N3002+chodba" | [15 empty] | VV | 2 | 1 | True | 0 | ROZPOCET
| VV |  | 1,4*2,5*2 |  | 7 | [13 empty] | VV | 2 | 2 | True | 0 | ROZPOCET
| VV |  | Mezisoučet |  | 7 | [13 empty] | VV | 2 | 3 | True | 0 | ROZPOCET
| VV |  | Součet |  | 217.626 | [13 empty] | VV | 2 | 4 | True | 1 | ROZPOCET
32 | K | 612325302 | Vápenocementová omítka ostění nebo nadpraží štuková | m2 | 2.377 |  | 0 | CS ÚRS 2021 02 |  |  | základní |  | 0 | 0.03358 | 0.07982 | 0 | 0 | 4 | K | 2 |  |  |  | ROZPOCET | 0 | 0 | 0 | 0 | 0 | 1 | 0 | 4 | -1031301827
| Online PSC |  | https://podminky.urs.cz/item/CS_URS_2021_02/612325302 | [15 empty] | Online PSC | 2
| VV |  | "rabic ocel.překladů" | [15 empty] | VV | 2 | 1 | True | 0 | ROZPOCET
| VV |  | 2,377 |  | 2.377 | [13 empty] | VV | 2 | 2 | True | 1 | ROZPOCET
33 | K | 612325423 | Oprava vápenocementové omítky vnitřních ploch štukové dvouvrstvé, tloušťky do 20 mm a tloušťky štuku do 3 mm stěn, v rozsahu opravované plochy přes 30 do 50% | m2 | 1082.689 |  | 0 | CS ÚRS 2021 02 |  |  | základní |  | 0 | 0.0284 | 30.7484 | 0 | 0 | 4 | K | 2 |  |  |  | ROZPOCET | 0 | 0 | 0 | 0 | 0 | 1 | 0 | 4 | -697943717
| Online PSC |  | https://podminky.urs.cz/item/CS_URS_2021_02/612325423 | [15 empty] | Online PSC | 2
| VV |  | "mč.N1006" | [15 empty] | VV | 2 | 1 | True | 0 | ROZPOCET
| VV |  | (31,95+2,2)*2*2,85-1,8*2,35-1,4*2,5*6-1,315*2,5-0,8*2,5*8-1,1*2,5 |  | 147.388 | [13 empty] | VV | 2 | 2 | True | 0 | ROZPOCET
| VV |  | -1,28*2,5+(1,44+2,5*2)*0,5-1,6*2,4-2,58*1,7-(2,56*1,7+1,16*1,1) |  | -13.834 | [13 empty] | VV | 2 | 2 | True | 0 | ROZPOCET
| VV |  | "mč.N1007" | [15 empty] | VV | 2 | 1 | True | 0 | ROZPOCET
| VV |  | (4,4+2,74)*2*3-1,4*2,5+(1,4+2,5*2)*0,6 |  | 43.18 | [13 empty] | VV | 2 | 2 | True | 0 | ROZPOCET
| VV |  | "mč.N1008" | [15 empty] | VV | 2 | 1 | True | 0 | ROZPOCET
| VV |  | (7,635+6,33+2,3)*2*2,9-1,26*1,88+(1,26+1,885*2)*0,6-1,27*1,83+(1,27+1,83*2)*0,55 |  | 95.374 | [13 empty] | VV | 2 | 2 | True | 0 | ROZPOCET
| VV |  | -2,4*2,5+(1,4+2,5*2)*0,6 |  | -2.16 | [13 empty] | VV | 2 | 2 | True | 0 | ROZPOCET
| VV |  | "mč.N1009" | [15 empty] | VV | 2 | 1 | True | 0 | ROZPOCET
| VV |  | 3,175*2*2,85-1,26*1,96+(1,26+1,96*2)*0,6-1,49*2,5+(1,49+2,5*2)*0,6 |  | 18.905 | [13 empty] | VV | 2 | 2 | True | 0 | ROZPOCET
| VV |  | "mč.N1010" | [15 empty] | VV | 2 | 1 | True | 0 | ROZPOCET
| VV |  | 2,915*2*2,85-1,26*1,96+(1,26+1,96*2)*0,6-1,4*2,5+(1,4+2,5*2)*0,6 |  | 17.594 | [13 empty] | VV | 2 | 2 | True | 0 | ROZPOCET
| VV |  | "mč.N1011" | [15 empty] | VV | 2 | 1 | True | 0 | ROZPOCET
| VV |  | 2,995*2*2,85-1,26*1,96+(1,26+1,96*2)*0,6-1,4*2,5+(1,4+2,5*2)*0,6 |  | 18.05 | [13 empty] | VV | 2 | 2 | True | 0 | ROZPOCET
| VV |  | "mč.N1012" | [15 empty] | VV | 2 | 1 | True | 0 | ROZPOCET
| VV |  | 2,84*2*2,85-1,1*2,5-1,26*1,96+(1,26+1,96*2)*0,6 |  | 14.076 | [13 empty] | VV | 2 | 2 | True | 0 | ROZPOCET
| VV |  | "mč.N1013" | [15 empty] | VV | 2 | 1 | True | 0 | ROZPOCET
| VV |  | 3,3*2,85*2-1,4*2,5+(1,4+2,5*2)*0,55-1,26*1,96+(1,26+1,96*2)*0,6 |  | 19.468 | [13 empty] | VV | 2 | 2 | True | 0 | ROZPOCET
| VV |  | "mč.N1014" | [15 empty] | VV | 2 | 1 | True | 0 | ROZPOCET
| VV |  | (6,33+8,73+8,73)*2,85-1,4*2,5-1,4*2,5-1,26*1,96*3+(1,26+1,96*2)*0,6*3 |  | 62.717 | [13 empty] | VV | 2 | 2 | True | 0 | ROZPOCET
| VV |  | (1,4+2,5*2)*0,55+(1,46+(2,1-1,5)*2)*0,6+1,46*(2,1-1,5) |  | 5.992 | [13 empty] | VV | 2 | 2 | True | 0 | ROZPOCET
| VV |  | "mč.N1015" | [15 empty] | VV | 2 | 1 | True | 0 | ROZPOCET
| VV |  | (2,52+3,43)*2*2,85-1,4*2,5-0,9*2,1-0,8*2,5+(1,4+2,5*2)*0,55 |  | 30.045 | [13 empty] | VV | 2 | 2 | True | 0 | ROZPOCET
| VV |  | "mč.N1016" | [15 empty] | VV | 2 | 1 | True | 0 | ROZPOCET
| VV |  | (2,52+2,8)*2*2,85-0,8*2,5-1,26*1,9+(1,26+1,9*2)*0,6 |  | 28.966 | [13 empty] | VV | 2 | 2 | True | 0 | ROZPOCET
| VV |  | "mč.N1017" | [15 empty] | VV | 2 | 1 | True | 0 | ROZPOCET
| VV |  | 34,445*2,85-(0,165+0,16+1,1)*2,5-0,8*2,5-2,12*2,85-3,15*2,85-2,1*2,85 |  | 71.601 | [13 empty] | VV | 2 | 2 | True | 0 | ROZPOCET
| VV |  | "mč.N1041" | [15 empty] | VV | 2 | 1 | True | 0 | ROZPOCET
| VV |  | (2,86+3,95)*2*3,1-1,24*2,8-2*2,5-1,365*0,3 |  | 33.341 | [13 empty] | VV | 2 | 2 | True | 0 | ROZPOCET
| VV |  | "mč.N1042" | [15 empty] | VV | 2 | 1 | True | 0 | ROZPOCET
| VV |  | (1,6+2,15)*2*(2,85-2) |  | 6.375 | [13 empty] | VV | 2 | 2 | True | 0 | ROZPOCET
| VV |  | (1,39+1,7+0,8+1,47+0,8+1,47)*2*(2,85-2,1)-0,85*(1,86-1,27)*2 |  | 10.442 | [13 empty] | VV | 2 | 2 | True | 0 | ROZPOCET
| VV |  | (0,85+(1,86-1,27)*2)*0,55*2 |  | 2.233 | [13 empty] | VV | 2 | 2 | True | 0 | ROZPOCET
| VV |  | "mč.N1043" | [15 empty] | VV | 2 | 1 | True | 0 | ROZPOCET
| VV |  | (1,21+2,15)*2*(2,85-2,1) |  | 5.04 | [13 empty] | VV | 2 | 2 | True | 0 | ROZPOCET
| VV |  | "mč.N1044" | [15 empty] | VV | 2 | 1 | True | 0 | ROZPOCET
| VV |  | (3,23*2+3,95)*2,85-1,26*1,83+(1,26+1,83*2)*0,6-0,8*2,5 |  | 28.315 | [13 empty] | VV | 2 | 2 | True | 0 | ROZPOCET
| VV |  | "mč.N1045" | [15 empty] | VV | 2 | 1 | True | 0 | ROZPOCET
| VV |  | 4,41*2*2,85-1,26*1,83*2+(1,26+1,83*2)*0,6*2-0,8*2,5 |  | 24.429 | [13 empty] | VV | 2 | 2 | True | 0 | ROZPOCET
| VV |  | "mč.N1046a" | [15 empty] | VV | 2 | 1 | True | 0 | ROZPOCET
| VV |  | (6,26+6,26)*2,85-1,26*1,83*2+(1,26+1,83*2)*0,6*2-2,58*1,7-2,56*1,7-1,16*1,1 |  | 26.96 | [13 empty] | VV | 2 | 2 | True | 0 | ROZPOCET
| VV |  | "mč.N1046b" | [15 empty] | VV | 2 | 1 | True | 0 | ROZPOCET
| VV |  | 1,6*2*2,85-0,8*2,5 |  | 7.12 | [13 empty] | VV | 2 | 2 | True | 0 | ROZPOCET
| VV |  | "mč.N1047" | [15 empty] | VV | 2 | 1 | True | 0 | ROZPOCET
| VV |  | (3,35*2+3,95)*2,85-0,8*2,5-1,82*1,78+(1,82+1,78*2)*0,6 |  | 28.341 | [13 empty] | VV | 2 | 2 | True | 0 | ROZPOCET
| VV |  | "mč.N1048" | [15 empty] | VV | 2 | 1 | True | 0 | ROZPOCET
| VV |  | (3,19+3,95)*2*2,85-0,8*2,5-1,26*1,83+(1,26+1,83*2)*0,6 |  | 39.344 | [13 empty] | VV | 2 | 2 | True | 0 | ROZPOCET
| VV |  | "mč.N1048a" | [15 empty] | VV | 2 | 1 | True | 0 | ROZPOCET
| VV |  | (2,85+3,95+0,9+0,9+1,25)*2*(2,85-2)-1,26*(1,83-1,15)+(1,26+(1,83-1,15)*2)*0,6 |  | 17.46 | [13 empty] | VV | 2 | 2 | True | 0 | ROZPOCET
| VV |  | "mč.N1049" | [15 empty] | VV | 2 | 1 | True | 0 | ROZPOCET
| VV |  | (1,13+1,25)*2*(3-2)-0,8*(2,5-2) |  | 4.36 | [13 empty] | VV | 2 | 2 | True | 0 | ROZPOCET
| VV |  | "mč.N1050" | [15 empty] | VV | 2 | 1 | True | 0 | ROZPOCET
| VV |  | (1,9+1,9+1,65+2,25+1,35+3,95+0,82+1,65+0,79+1,65+0,79+1,65)*2*(2,85-2,1) |  | 30.525 | [13 empty] | VV | 2 | 2 | True | 0 | ROZPOCET
| VV |  | -0,85*(1,83-1,25)*2-1,26*(1,83-1,3)+(0,85+(1,83-1,25)*2)*0,55*2 |  | 0.557 | [13 empty] | VV | 2 | 2 | True | 0 | ROZPOCET
| VV |  | (1,26+(1,83-1,3)*2)*0,6 |  | 1.392 | [13 empty] | VV | 2 | 2 | True | 0 | ROZPOCET
| VV |  | "mč.N1028" | [15 empty] | VV | 2 | 1 | True | 0 | ROZPOCET
| VV |  | (3,57+2,2)*2*3,56-2*2,45-2*3,04+(2+3,04*2)*0,48 |  | 33.981 | [13 empty] | VV | 2 | 2 | True | 0 | ROZPOCET
| VV |  | (0,21+1,47+0,82+1,64+0,82+1,47+0,24+2,2)*2*3,56-2*3,04-2*2,45 |  | 52.174 | [13 empty] | VV | 2 | 2 | True | 0 | ROZPOCET
| VV |  | -(1,68+2,07+1,66+1,47+1,64+1,47)*2,7 |  | -26.973 | [13 empty] | VV | 2 | 2 | True | 0 | ROZPOCET
| VV |  | "mč.N1036+1036a+1036b" | [15 empty] | VV | 2 | 1 | True | 0 | ROZPOCET
| VV |  | (1,725+3,85+1,85+2,4+2,1+3,6)*2,81-1,24*2,5+(1,24+2,5*2)*0,85-0,85*1,86*2 |  | 42.667 | [13 empty] | VV | 2 | 2 | True | 0 | ROZPOCET
| VV |  | (0,85+1,86*2)*0,25*2-3,275*2,8+(3,275+2,8*2)*0,3-0,9*2 |  | -6.023 | [13 empty] | VV | 2 | 2 | True | 0 | ROZPOCET
| VV |  | -1*1,86*2+(1+1,86*2)*0,3*2 |  | -0.888 | [13 empty] | VV | 2 | 2 | True | 0 | ROZPOCET
| VV |  | "mč.N1066" | [15 empty] | VV | 2 | 1 | True | 0 | ROZPOCET
| VV |  | (2,52+2,69+1,26)*2*2,85-1,26*1,83+(1,26+1,83*2)*0,6-0,8*2,5 |  | 35.525 | [13 empty] | VV | 2 | 2 | True | 0 | ROZPOCET
| VV |  | "odečet sanační omítky" | [15 empty] | VV | 2 | 1 | True | 0 | ROZPOCET
| VV |  | -(29,1+1,725+3,95+1,9+33,25-0,1*2-0,15*3-0,3)*0,6 |  | -41.385 | [13 empty] | VV | 2 | 2 | True | 0 | ROZPOCET
| VV |  | Mezisoučet |  | 912.674 | [13 empty] | VV | 2 | 3 | True | 0 | ROZPOCET
| VV |  | "3.np" | [15 empty] | VV | 2 | 1 | True | 0 | ROZPOCET
| VV |  | "mč.3002" | [15 empty] | VV | 2 | 1 | True | 0 | ROZPOCET
| VV |  | (7,33+6,46)*2*3,85-1,33*2,5-1,4*2,5-1,365*2,35*2 |  | 92.943 | [13 empty] | VV | 2 | 2 | True | 0 | ROZPOCET
| VV |  | (1,365+2,36*2)*0,6*2+(1,5+2,5*2)*0,57 |  | 11.007 | [13 empty] | VV | 2 | 2 | True | 0 | ROZPOCET
| VV |  | "mč.3045" | [15 empty] | VV | 2 | 1 | True | 0 | ROZPOCET
| VV |  | (5,1+4,055)*2*3,85-1,8*1-0,9*2,1-1,47*2,35*2+(1,47+2,35*2)*0,5*2 |  | 66.065 | [13 empty] | VV | 2 | 2 | True | 0 | ROZPOCET
| VV |  | Mezisoučet |  | 170.015 | [13 empty] | VV | 2 | 3 | True | 0 | ROZPOCET
| VV |  | Součet |  | 1082.689 | [13 empty] | VV | 2 | 4 | True | 1 | ROZPOCET
34 | K | 612341121 | Omítka sádrová nebo vápenosádrová vnitřních ploch nanášená ručně jednovrstvá, tloušťky do 10 mm hladká svislých konstrukcí stěn | m2 | 128.242 |  | 0 | CS ÚRS 2021 02 |  |  | základní |  | 0 | 0.01103 | 1.4145 | 0 | 0 | 4 | K | 2 |  |  |  | ROZPOCET | 0 | 0 | 0 | 0 | 0 | 1 | 0 | 4 | -1657438494
| Online PSC |  | https://podminky.urs.cz/item/CS_URS_2021_02/612341121 | [15 empty] | Online PSC | 2
| VV |  | "mč.N1018" | [15 empty] | VV | 2 | 1 | True | 0 | ROZPOCET
| VV |  | 0,9*2,1 |  | 1.89 | [13 empty] | VV | 2 | 2 | True | 0 | ROZPOCET
| VV |  | "mč.N1017" | [15 empty] | VV | 2 | 1 | True | 0 | ROZPOCET
| VV |  | 1,365*0,3 |  | 0.41 | [13 empty] | VV | 2 | 2 | True | 0 | ROZPOCET
| VV |  | "mč.N1015" | [15 empty] | VV | 2 | 1 | True | 0 | ROZPOCET
| VV |  | 0,9*2,1 |  | 1.89 | [13 empty] | VV | 2 | 2 | True | 0 | ROZPOCET
| VV |  | "mč.N1013" | [15 empty] | VV | 2 | 1 | True | 0 | ROZPOCET
| VV |  | 6,33*3,4 |  | 21.522 | [13 empty] | VV | 2 | 2 | True | 0 | ROZPOCET
| VV |  | "mč.N1012" | [15 empty] | VV | 2 | 1 | True | 0 | ROZPOCET
| VV |  | 6,33*3,4 |  | 21.522 | [13 empty] | VV | 2 | 2 | True | 0 | ROZPOCET
| VV |  | "mč.N1041" | [15 empty] | VV | 2 | 1 | True | 0 | ROZPOCET
| VV |  | 1,365*0,3 |  | 0.41 | [13 empty] | VV | 2 | 2 | True | 0 | ROZPOCET
| VV |  | "mč.N1044" | [15 empty] | VV | 2 | 1 | True | 0 | ROZPOCET
| VV |  | 3,95*3,28-0,8*2 |  | 11.356 | [13 empty] | VV | 2 | 2 | True | 0 | ROZPOCET
| VV |  | "mč.N1045" | [15 empty] | VV | 2 | 1 | True | 0 | ROZPOCET
| VV |  | 3,95*3,28*2-0,9*2,02 |  | 24.094 | [13 empty] | VV | 2 | 2 | True | 0 | ROZPOCET
| VV |  | "mč.N1046a" | [15 empty] | VV | 2 | 1 | True | 0 | ROZPOCET
| VV |  | 3,95*3,28+(2,56*1,7+1,16*1,1-0,9*2,55)+2,58*1,7 |  | 20.675 | [13 empty] | VV | 2 | 2 | True | 0 | ROZPOCET
| VV |  | "mč.N1046b" | [15 empty] | VV | 2 | 1 | True | 0 | ROZPOCET
| VV |  | 3,95*3,25 |  | 12.838 | [13 empty] | VV | 2 | 2 | True | 0 | ROZPOCET
| VV |  | "mč.N1006" | [15 empty] | VV | 2 | 1 | True | 0 | ROZPOCET
| VV |  | (2,56*1,7+1,16*1,1-0,9*2,55)+2,58*1,7+1,58*0,2 |  | 8.035 | [13 empty] | VV | 2 | 2 | True | 0 | ROZPOCET
| VV |  | "3.np mč.3045+chodba" | [15 empty] | VV | 2 | 1 | True | 0 | ROZPOCET
| VV |  | 1,8*1*2 |  | 3.6 | [13 empty] | VV | 2 | 2 | True | 0 | ROZPOCET
| VV |  | Součet |  | 128.242 | [13 empty] | VV | 2 | 4 | True | 1 | ROZPOCET
35 | K | 612821002 | Sanační omítka vnitřních ploch stěn pro vlhké zdivo, prováděná ručně štuková | m2 | 51.731 |  | 0 | CS ÚRS 2021 02 |  |  | základní |  | 0 | 0.0425 | 2.1986 | 0 | 0 | 4 | K | 2 |  |  |  | ROZPOCET | 0 | 0 | 0 | 0 | 0 | 1 | 0 | 4 | -2065475597
| Online PSC |  | https://podminky.urs.cz/item/CS_URS_2021_02/612821002 | [15 empty] | Online PSC | 2
| VV |  | "1.np" | [15 empty] | VV | 2 | 1 | True | 0 | ROZPOCET
| VV |  | (29,1+1,725+3,95+1,9+33,25-0,1*2-0,15*3-0,3)*0,75 |  | 51.731 | [13 empty] | VV | 2 | 2 | True | 1 | ROZPOCET
36 | K | 612821031 | Sanační omítka vnitřních ploch stěn vyrovnávací vrstva, prováděná v tl. do 20 mm ručně | m2 | 51.731 |  | 0 | CS ÚRS 2021 02 |  |  | základní |  | 0 | 0.016 | 0.8277 | 0 | 0 | 4 | K | 2 |  |  |  | ROZPOCET | 0 | 0 | 0 | 0 | 0 | 1 | 0 | 4 | 976057851
| Online PSC |  | https://podminky.urs.cz/item/CS_URS_2021_02/612821031 | [15 empty] | Online PSC | 2
| VV |  | "1.np" | [15 empty] | VV | 2 | 1 | True | 0 | ROZPOCET
| VV |  | (29,1+1,725+3,95+1,9+33,25-0,1*2-0,15*3-0,3)*0,75 |  | 51.731 | [13 empty] | VV | 2 | 2 | True | 1 | ROZPOCET
37 | K | 615142012 | Potažení vnitřních ploch pletivem v ploše nebo pruzích, na plném podkladu rabicovým provizorním přichycením nosníků | m2 | 2.377 |  | 0 | CS ÚRS 2021 02 |  |  | základní |  | 0 | 0.00085 | 0.0020204 | 0 | 0 | 4 | K | 2 |  |  |  | ROZPOCET | 0 | 0 | 0 | 0 | 0 | 1 | 0 | 4 | 517429114
| Online PSC |  | https://podminky.urs.cz/item/CS_URS_2021_02/615142012 | [15 empty] | Online PSC | 2
| VV |  | "PR/12" | [15 empty] | VV | 2 | 1 | True | 0 | ROZPOCET
| VV |  | 0,8*(0,2+0,3+0,2) |  | 0.56 | [13 empty] | VV | 2 | 2 | True | 0 | ROZPOCET
| VV |  | "PR/13" | [15 empty] | VV | 2 | 1 | True | 0 | ROZPOCET
| VV |  | 1,58*(0,2+0,75+0,2) |  | 1.817 | [13 empty] | VV | 2 | 2 | True | 0 | ROZPOCET
| VV |  | Součet |  | 2.377 | [13 empty] | VV | 2 | 4 | True | 1 | ROZPOCET
38 | K | 619991001 | Zakrytí vnitřních ploch před znečištěním včetně pozdějšího odkrytí podlah fólií přilepenou lepící páskou | m2 | 646.85 |  | 0 | CS ÚRS 2021 02 |  |  | základní |  | 0 | 0 | 0 | 0 | 0 | 4 | K | 2 |  |  |  | ROZPOCET | 0 | 0 | 0 | 0 | 0 | 1 | 0 | 4 | 361833102
| Online PSC |  | https://podminky.urs.cz/item/CS_URS_2021_02/619991001 | [15 empty] | Online PSC | 2
| VV |  | "pro malby" | [15 empty] | VV | 2 | 1 | True | 0 | ROZPOCET
| VV |  | "1.np" | [15 empty] | VV | 2 | 1 | True | 0 | ROZPOCET
| VV |  | 71,34+12,97+55,46+19,02+21,4+19,77+20,27+19,12+22,05+56,98+9,48+7,3 |  | 335.16 | [13 empty] | VV | 2 | 2 | True | 0 | ROZPOCET
| VV |  | 44,31+12,11+8,39+2,28+12,98+17,86+25,16+6,32+13,54+12,59+11,24 |  | 166.78 | [13 empty] | VV | 2 | 2 | True | 0 | ROZPOCET
| VV |  | 1,41+17,06+34,22+11,45+1,1+1,14 |  | 66.38 | [13 empty] | VV | 2 | 2 | True | 0 | ROZPOCET
| VV |  | "mč.1.066" | [15 empty] | VV | 2 | 1 | True | 0 | ROZPOCET
| VV |  | 10,15 |  | 10.15 | [13 empty] | VV | 2 | 2 | True | 0 | ROZPOCET
| VV |  | "3.np" | [15 empty] | VV | 2 | 1 | True | 0 | ROZPOCET
| VV |  | 47,73+20,65 |  | 68.38 | [13 empty] | VV | 2 | 2 | True | 0 | ROZPOCET
| VV |  | Součet |  | 646.85 | [13 empty] | VV | 2 | 4 | True | 1 | ROZPOCET
39 | K | 619991011 | Zakrytí vnitřních ploch před znečištěním včetně pozdějšího odkrytí konstrukcí a prvků obalením fólií a přelepením páskou | m2 | 76.858 |  | 0 | CS ÚRS 2021 02 |  |  | základní |  | 0 | 0 | 0 | 0 | 0 | 4 | K | 2 |  |  |  | ROZPOCET | 0 | 0 | 0 | 0 | 0 | 1 | 0 | 4 | 1580908216
| Online PSC |  | https://podminky.urs.cz/item/CS_URS_2021_02/619991011 | [15 empty] | Online PSC | 2
| VV |  | "1.np" | [15 empty] | VV | 2 | 1 | True | 0 | ROZPOCET
| VV |  | 1,26*1,83*9+0,85*1,83*2+1,8*1,78+0,85*1,86*5+1,26*1,9*7+1,26*1,89*2 |  | 56.493 | [13 empty] | VV | 2 | 2 | True | 0 | ROZPOCET
| VV |  | 1,26*1,875+1,26*1,885+1,27*1,83 |  | 7.062 | [13 empty] | VV | 2 | 2 | True | 0 | ROZPOCET
| VV |  | "3.np" | [15 empty] | VV | 2 | 1 | True | 0 | ROZPOCET
| VV |  | 1,365*2,35+1,35*2,36+1,47*2,35*2 |  | 13.303 | [13 empty] | VV | 2 | 2 | True | 0 | ROZPOCET
| VV |  | Součet |  | 76.858 | [13 empty] | VV | 2 | 4 | True | 1 | ROZPOCET
40 | K | 622325303 | Oprava vápenné omítky vnějších ploch stupně členitosti 2 štukové, v rozsahu opravované plochy přes 20 do 30% | m2 | 9.045 |  | 0 | CS ÚRS 2021 02 |  |  | základní |  | 0 | 0.01783 | 0.16127 | 0 | 0 | 4 | K | 2 |  |  |  | ROZPOCET | 0 | 0 | 0 | 0 | 0 | 1 | 0 | 4 | 160019004
| Online PSC |  | https://podminky.urs.cz/item/CS_URS_2021_02/622325303 | [15 empty] | Online PSC | 2
| VV |  | "pzn.10" | [15 empty] | VV | 2 | 1 | True | 0 | ROZPOCET
| VV |  | (0,4+0,79+0,5+1,25+1,25+0,5+0,74+0,6)*1,5 |  | 9.045 | [13 empty] | VV | 2 | 2 | True | 1 | ROZPOCET
41 | K | 631311115 | Mazanina z betonu prostého bez zvýšených nároků na prostředí tl. přes 50 do 80 mm tř. C 20/25 | m3 | 24.522 |  | 0 | CS ÚRS 2021 02 |  |  | základní |  | 0 | 2.4533 | 60.1596 | 0 | 0 | 4 | K | 2 |  |  |  | ROZPOCET | 0 | 0 | 0 | 0 | 0 | 1 | 0 | 4 | -1319193915
| Online PSC |  | https://podminky.urs.cz/item/CS_URS_2021_02/631311115 | [15 empty] | Online PSC | 2
| VV |  | "podlaha P5" | [15 empty] | VV | 2 | 1 | True | 0 | ROZPOCET
| VV |  | 254,47*0,07 |  | 17.813 | [13 empty] | VV | 2 | 2 | True | 0 | ROZPOCET
| VV |  | "podlaha P15" | [15 empty] | VV | 2 | 1 | True | 0 | ROZPOCET
| VV |  | 10,15*0,06 |  | 0.609 | [13 empty] | VV | 2 | 2 | True | 0 | ROZPOCET
| VV |  | "podlaha P15a" | [15 empty] | VV | 2 | 1 | True | 0 | ROZPOCET
| VV |  | 88,7*0,06 |  | 5.322 | [13 empty] | VV | 2 | 2 | True | 0 | ROZPOCET
| VV |  | "podlaha P15b" | [15 empty] | VV | 2 | 1 | True | 0 | ROZPOCET
| VV |  | 12,96*0,06 |  | 0.778 | [13 empty] | VV | 2 | 2 | True | 0 | ROZPOCET
| VV |  | Součet |  | 24.522 | [13 empty] | VV | 2 | 4 | True | 1 | ROZPOCET
42 | K | 631311135 | Mazanina z betonu prostého bez zvýšených nároků na prostředí tl. přes 120 do 240 mm tř. C 20/25 | m3 | 38.171 |  | 0 | CS ÚRS 2021 02 |  |  | základní |  | 0 | 2.4533 | 93.6445 | 0 | 0 | 4 | K | 2 |  |  |  | ROZPOCET | 0 | 0 | 0 | 0 | 0 | 1 | 0 | 4 | -1488792784
| Online PSC |  | https://podminky.urs.cz/item/CS_URS_2021_02/631311135 | [15 empty] | Online PSC | 2
| VV |  | "podlaha P5" | [15 empty] | VV | 2 | 1 | True | 0 | ROZPOCET
| VV |  | 254,47*0,15 |  | 38.171 | [13 empty] | VV | 2 | 2 | True | 1 | ROZPOCET
43 | K | 631319171 | Příplatek k cenám mazanin za stržení povrchu spodní vrstvy mazaniny latí před vložením výztuže nebo pletiva pro tl. obou vrstev mazaniny přes 50 do 80 mm | m3 | 24.522 |  | 0 | CS ÚRS 2021 02 |  |  | základní |  | 0 | 0 | 0 | 0 | 0 | 4 | K | 2 |  |  |  | ROZPOCET | 0 | 0 | 0 | 0 | 0 | 1 | 0 | 4 | -915027620
| Online PSC |  | https://podminky.urs.cz/item/CS_URS_2021_02/631319171 | [15 empty] | Online PSC | 2
| VV |  | "podlaha P5" | [15 empty] | VV | 2 | 1 | True | 0 | ROZPOCET
| VV |  | 254,47*0,07 |  | 17.813 | [13 empty] | VV | 2 | 2 | True | 0 | ROZPOCET
| VV |  | "podlaha P15" | [15 empty] | VV | 2 | 1 | True | 0 | ROZPOCET
| VV |  | 10,15*0,06 |  | 0.609 | [13 empty] | VV | 2 | 2 | True | 0 | ROZPOCET
| VV |  | "podlaha P15a" | [15 empty] | VV | 2 | 1 | True | 0 | ROZPOCET
| VV |  | 88,7*0,06 |  | 5.322 | [13 empty] | VV | 2 | 2 | True | 0 | ROZPOCET
| VV |  | "podlaha P15b" | [15 empty] | VV | 2 | 1 | True | 0 | ROZPOCET
| VV |  | 12,96*0,06 |  | 0.778 | [13 empty] | VV | 2 | 2 | True | 0 | ROZPOCET
| VV |  | Součet |  | 24.522 | [13 empty] | VV | 2 | 4 | True | 1 | ROZPOCET
44 | K | 631319175 | Příplatek k cenám mazanin za stržení povrchu spodní vrstvy mazaniny latí před vložením výztuže nebo pletiva pro tl. obou vrstev mazaniny přes 120 do 240 mm | m3 | 38.171 |  | 0 | CS ÚRS 2021 02 |  |  | základní |  | 0 | 0 | 0 | 0 | 0 | 4 | K | 2 |  |  |  | ROZPOCET | 0 | 0 | 0 | 0 | 0 | 1 | 0 | 4 | 1550962513
| Online PSC |  | https://podminky.urs.cz/item/CS_URS_2021_02/631319175 | [15 empty] | Online PSC | 2
| VV |  | "podlaha P5" | [15 empty] | VV | 2 | 1 | True | 0 | ROZPOCET
| VV |  | 254,47*0,15 |  | 38.171 | [13 empty] | VV | 2 | 2 | True | 1 | ROZPOCET
45 | K | 631362021 | Výztuž mazanin ze svařovaných sítí z drátů typu KARI | t | 2.742 |  | 0 | CS ÚRS 2021 02 |  |  | základní |  | 0 | 1.0628 | 2.9141 | 0 | 0 | 4 | K | 2 |  |  |  | ROZPOCET | 0 | 0 | 0 | 0 | 0 | 1 | 0 | 4 | -827297334
| Online PSC |  | https://podminky.urs.cz/item/CS_URS_2021_02/631362021 | [15 empty] | Online PSC | 2
| VV |  | "OC01" | [15 empty] | VV | 2 | 1 | True | 0 | ROZPOCET
| VV |  | 2741,83/1000 |  | 2.742 | [13 empty] | VV | 2 | 2 | True | 1 | ROZPOCET
46 | K | 632450124 | Potěr cementový vyrovnávací ze suchých směsí v pásu o průměrné (střední) tl. přes 40 do 50 mm | m2 | 12.838 |  | 0 | CS ÚRS 2021 02 |  |  | základní |  | 0 | 0.105 | 1.348 | 0 | 0 | 4 | K | 2 |  |  |  | ROZPOCET | 0 | 0 | 0 | 0 | 0 | 1 | 0 | 4 | -2071672240
| Online PSC |  | https://podminky.urs.cz/item/CS_URS_2021_02/632450124 | [15 empty] | Online PSC | 2
| VV |  | "pod parapety" | [15 empty] | VV | 2 | 1 | True | 0 | ROZPOCET
| VV |  | 26,03*0,4+4,7*0,35+1,35*0,3+1,88*0,2 |  | 12.838 | [13 empty] | VV | 2 | 2 | True | 1 | ROZPOCET
47 | K | 632451232 | Potěr cementový samonivelační litý tř. C 25, tl. přes 35 do 40 mm | m2 | 103.49 |  | 0 | CS ÚRS 2021 02 |  |  | základní |  | 0 | 0.088 | 9.1071 | 0 | 0 | 4 | K | 2 |  |  |  | ROZPOCET | 0 | 0 | 0 | 0 | 0 | 1 | 0 | 4 | -310748014
| Online PSC |  | https://podminky.urs.cz/item/CS_URS_2021_02/632451232 | [15 empty] | Online PSC | 2
| VV |  | "podlaha P6" | [15 empty] | VV | 2 | 1 | True | 0 | ROZPOCET
| VV |  | 103,49 |  | 103.49 | [13 empty] | VV | 2 | 2 | True | 1 | ROZPOCET
48 | K | 634112113 | Obvodová dilatace mezi stěnou a mazaninou nebo potěrem podlahovým páskem z pěnového PE tl. do 10 mm, výšky 80 mm | m | 336.555 |  | 0 | CS ÚRS 2021 02 |  |  | základní |  | 0 | 2e-05 | 0.0067311 | 0 | 0 | 4 | K | 2 |  |  |  | ROZPOCET | 0 | 0 | 0 | 0 | 0 | 1 | 0 | 4 | 683602214
| Online PSC |  | https://podminky.urs.cz/item/CS_URS_2021_02/634112113 | [15 empty] | Online PSC | 2
| VV |  | "podlaha P5" | [15 empty] | VV | 2 | 1 | True | 0 | ROZPOCET
| VV |  | 206,65 |  | 206.65 | [13 empty] | VV | 2 | 2 | True | 0 | ROZPOCET
| VV |  | "podlaha P15" | [15 empty] | VV | 2 | 1 | True | 0 | ROZPOCET
| VV |  | 13,62 |  | 13.62 | [13 empty] | VV | 2 | 2 | True | 0 | ROZPOCET
| VV |  | "podlaha P15a" | [15 empty] | VV | 2 | 1 | True | 0 | ROZPOCET
| VV |  | 102,005 |  | 102.005 | [13 empty] | VV | 2 | 2 | True | 0 | ROZPOCET
| VV |  | "podlaha P15b" | [15 empty] | VV | 2 | 1 | True | 0 | ROZPOCET
| VV |  | 14,28 |  | 14.28 | [13 empty] | VV | 2 | 2 | True | 0 | ROZPOCET
| VV |  | Součet |  | 336.555 | [13 empty] | VV | 2 | 4 | True | 1 | ROZPOCET
49 | K | 634112115 | Obvodová dilatace mezi stěnou a mazaninou nebo potěrem podlahovým páskem z pěnového PE tl. do 10 mm, výšky 150 mm | m | 206.65 |  | 0 | CS ÚRS 2021 02 |  |  | základní |  | 0 | 2e-05 | 0.004133 | 0 | 0 | 4 | K | 2 |  |  |  | ROZPOCET | 0 | 0 | 0 | 0 | 0 | 1 | 0 | 4 | -2037849800
| Online PSC |  | https://podminky.urs.cz/item/CS_URS_2021_02/634112115 | [15 empty] | Online PSC | 2
| VV |  | "podlaha P5" | [15 empty] | VV | 2 | 1 | True | 0 | ROZPOCET
| VV |  | 206,65 |  | 206.65 | [13 empty] | VV | 2 | 2 | True | 1 | ROZPOCET
50 | K | 635211121 | Násyp lehký pod podlahy s udusáním a urovnáním povrchu z keramzitu | m3 | 5.591 |  | 0 | CS ÚRS 2021 02 |  |  | základní |  | 0 | 0.42 | 2.3482 | 0 | 0 | 4 | K | 2 |  |  |  | ROZPOCET | 0 | 0 | 0 | 0 | 0 | 1 | 0 | 4 | 1422563699
| Online PSC |  | https://podminky.urs.cz/item/CS_URS_2021_02/635211121 | [15 empty] | Online PSC | 2
| VV |  | "podlaha P15" | [15 empty] | VV | 2 | 1 | True | 0 | ROZPOCET
| VV |  | 10,15*0,05 |  | 0.508 | [13 empty] | VV | 2 | 2 | True | 0 | ROZPOCET
| VV |  | "podlaha P15a" | [15 empty] | VV | 2 | 1 | True | 0 | ROZPOCET
| VV |  | 88,7*0,05 |  | 4.435 | [13 empty] | VV | 2 | 2 | True | 0 | ROZPOCET
| VV |  | "podlaha P15b" | [15 empty] | VV | 2 | 1 | True | 0 | ROZPOCET
| VV |  | 12,96*0,05 |  | 0.648 | [13 empty] | VV | 2 | 2 | True | 0 | ROZPOCET
| VV |  | Součet |  | 5.591 | [13 empty] | VV | 2 | 4 | True | 1 | ROZPOCET
| D | 600 | Sanace |  |  |  | 0 | [5 empty] | 0 |  | 0 |  | 0 | 1 | D | 1 |  |  |  | ROZPOCET | [6 empty] | 0
51 | K | 60190-01 | Vrty příklepovými vrtáky o pr. 12 mm, jednostranně hl. do 1100mm | m | 950.755 |  | 0 |  |  |  | základní |  | 0 | 0 | 0 | 0 | 0 | 4 | K | 2 |  |  |  | ROZPOCET | 0 | 0 | 0 | 0 | 0 | 1 | 0 | 4 | -1326990253
52 | K | 60190-02 | Dodatečná izolace zdiva, aplikace injektážní látky tlakovým čerpadlem, 2 řady, horizontální (odečet - půdorysná plocha, šikmé vrty pod úhlem max, 45°) | m2 | 72.86 |  | 0 |  |  |  | základní |  | 0 | 0 | 0 | 0 | 0 | 4 | K | 2 |  |  |  | ROZPOCET | 0 | 0 | 0 | 0 | 0 | 1 | 0 | 4 | -933802697
53 | K | 60190-03 | Dodatečná izolace zdiva, aplikace injektážní látky tlakovým čerpadlem, 2 řady, vertikální | m2 | 0.275 |  | 0 |  |  |  | základní |  | 0 | 0 | 0 | 0 | 0 | 4 | K | 2 |  |  |  | ROZPOCET | 0 | 0 | 0 | 0 | 0 | 1 | 0 | 4 | -1341142047
54 | K | 60190-04 | Osazení pakrů pro nízkotlakou injektáž | ks | 950.755 |  | 0 |  |  |  | základní |  | 0 | 0 | 0 | 0 | 0 | 4 | K | 2 |  |  |  | ROZPOCET | 0 | 0 | 0 | 0 | 0 | 1 | 0 | 4 | -865092280
55 | M | 60190-05 | Injektážní roztok do velmi vysokého stupně zavlhčení (95% nasycení zdiva vodou) | l | 175.524 |  | 0 |  |  |  | základní |  | 0 | 0 | 0 | 0 | 0 | 8 | M | 2 |  |  |  | ROZPOCET | 0 | 0 | 0 | 0 | 0 | 1 | 0 | 4 | 1004358249
56 | K | 60190-06 | izolační fabion - propojení dodatečné izolace zdiva a hydroizolace podlahy šířka 250 mm, bit. stěrka na vyrovnané zdivo | m | 271.5 |  | 0 |  |  |  | základní |  | 0 | 0 | 0 | 0 | 0 | 4 | K | 2 |  |  |  | ROZPOCET | 0 | 0 | 0 | 0 | 0 | 1 | 0 | 4 | 1853361561
57 | K | 60190-11 | HZS - Nespecifikované práce, provedení detailů hydroizolací a doplňkových sanačních prací | hod | 30 |  | 0 |  |  |  | základní |  | 0 | 0 | 0 | 0 | 0 | 4 | K | 2 |  |  |  | ROZPOCET | 0 | 0 | 0 | 0 | 0 | 1 | 0 | 4 | -1389497822
| D | 9 | Ostatní konstrukce a práce, bourání |  |  |  | 0 | [5 empty] | 0 |  | 1.4777 |  | 194.6095 | 1 | D | 1 |  |  |  | ROZPOCET | [6 empty] | 0
58 | K | 949101111 | Lešení pomocné pracovní pro objekty pozemních staveb pro zatížení do 150 kg/m2, o výšce lešeňové podlahy do 1,9 m | m2 | 1665.49 |  | 0 | CS ÚRS 2021 02 |  |  | základní |  | 0 | 0.00013 | 0.21651 | 0 | 0 | 4 | K | 2 |  |  |  | ROZPOCET | 0 | 0 | 0 | 0 | 0 | 1 | 0 | 4 | -1971855609
| Online PSC |  | https://podminky.urs.cz/item/CS_URS_2021_02/949101111 | [15 empty] | Online PSC | 2
| VV |  | "profese" | [15 empty] | VV | 2 | 1 | True | 0 | ROZPOCET
| VV |  | 646,850 |  | 646.85 | [13 empty] | VV | 2 | 2 | True | 0 | ROZPOCET
| VV |  | "demontáž podhledů" | [15 empty] | VV | 2 | 1 | True | 0 | ROZPOCET
| VV |  | 283,74+175,55 |  | 459.29 | [13 empty] | VV | 2 | 2 | True | 0 | ROZPOCET
| VV |  | "nové podhledy" | [15 empty] | VV | 2 | 1 | True | 0 | ROZPOCET
| VV |  | 303,685+0,435+155,65+99,58 |  | 559.35 | [13 empty] | VV | 2 | 2 | True | 0 | ROZPOCET
| VV |  | Součet |  | 1665.49 | [13 empty] | VV | 2 | 4 | True | 1 | ROZPOCET
59 | K | 952901111 | Vyčištění budov nebo objektů před předáním do užívání budov bytové nebo občanské výstavby, světlé výšky podlaží do 4 m | m2 | 646.85 |  | 0 | CS ÚRS 2021 02 |  |  | základní |  | 0 | 4e-05 | 0.025874 | 0 | 0 | 4 | K | 2 |  |  |  | ROZPOCET | 0 | 0 | 0 | 0 | 0 | 1 | 0 | 4 | 749252283
| Online PSC |  | https://podminky.urs.cz/item/CS_URS_2021_02/952901111 | [15 empty] | Online PSC | 2
| VV |  | "1.np" | [15 empty] | VV | 2 | 1 | True | 0 | ROZPOCET
| VV |  | 71,34+12,97+55,46+19,02+21,4+19,77+20,27+19,12+22,05+56,98+9,48+7,3 |  | 335.16 | [13 empty] | VV | 2 | 2 | True | 0 | ROZPOCET
| VV |  | 44,31+12,11+8,39+2,28+12,98+17,86+25,16+6,32+13,54+12,59+11,24 |  | 166.78 | [13 empty] | VV | 2 | 2 | True | 0 | ROZPOCET
| VV |  | 1,41+17,06+34,22+11,45+1,1+1,14 |  | 66.38 | [13 empty] | VV | 2 | 2 | True | 0 | ROZPOCET
| VV |  | "mč.1.066" | [15 empty] | VV | 2 | 1 | True | 0 | ROZPOCET
| VV |  | 10,15 |  | 10.15 | [13 empty] | VV | 2 | 2 | True | 0 | ROZPOCET
| VV |  | "3.np" | [15 empty] | VV | 2 | 1 | True | 0 | ROZPOCET
| VV |  | 47,73+20,65 |  | 68.38 | [13 empty] | VV | 2 | 2 | True | 0 | ROZPOCET
| VV |  | Součet |  | 646.85 | [13 empty] | VV | 2 | 4 | True | 1 | ROZPOCET
60 | K | 962031132 | Bourání příček z cihel, tvárnic nebo příčkovek z cihel pálených, plných nebo dutých na maltu vápennou nebo vápenocementovou, tl. do 100 mm | m2 | 60.97 |  | 0 | CS ÚRS 2021 02 |  |  | základní |  | 0 | 0 | 0 | 0.131 | 7.9871 | 4 | K | 2 |  |  |  | ROZPOCET | 0 | 0 | 0 | 0 | 0 | 1 | 0 | 4 | -823866871
| Online PSC |  | https://podminky.urs.cz/item/CS_URS_2021_02/962031132 | [15 empty] | Online PSC | 2
| VV |  | "1.np" | [15 empty] | VV | 2 | 1 | True | 0 | ROZPOCET
| VV |  | (6,3+6,3+0,7+0,71+0,6)*3,05-0,8*2,1*2+1,105*2,115 |  | 43.538 | [13 empty] | VV | 2 | 2 | True | 0 | ROZPOCET
| VV |  | "3.np" | [15 empty] | VV | 2 | 1 | True | 0 | ROZPOCET
| VV |  | 6,46*3,07-1,2*2 |  | 17.432 | [13 empty] | VV | 2 | 2 | True | 0 | ROZPOCET
| VV |  | Součet |  | 60.97 | [13 empty] | VV | 2 | 4 | True | 1 | ROZPOCET
61 | K | 962031133 | Bourání příček z cihel, tvárnic nebo příčkovek z cihel pálených, plných nebo dutých na maltu vápennou nebo vápenocementovou, tl. do 150 mm | m2 | 84.267 |  | 0 | CS ÚRS 2021 02 |  |  | základní |  | 0 | 0 | 0 | 0.261 | 21.9937 | 4 | K | 2 |  |  |  | ROZPOCET | 0 | 0 | 0 | 0 | 0 | 1 | 0 | 4 | 1127489858
| Online PSC |  | https://podminky.urs.cz/item/CS_URS_2021_02/962031133 | [15 empty] | Online PSC | 2
| VV |  | "1.np" | [15 empty] | VV | 2 | 1 | True | 0 | ROZPOCET
| VV |  | (6,3+3,95*3+6,3)*3,05-0,8*2,1*2-0,8*2+2*2,8-1,35*2,09+1,1*2,5 |  | 75.141 | [13 empty] | VV | 2 | 2 | True | 0 | ROZPOCET
| VV |  | 2,5*1,7+1,16*1,1 |  | 5.526 | [13 empty] | VV | 2 | 2 | True | 0 | ROZPOCET
| VV |  | "instalační předstěny" | [15 empty] | VV | 2 | 1 | True | 0 | ROZPOCET
| VV |  | (0,82+0,79+0,79)*1,5 |  | 3.6 | [13 empty] | VV | 2 | 2 | True | 0 | ROZPOCET
| VV |  | Součet |  | 84.267 | [13 empty] | VV | 2 | 4 | True | 1 | ROZPOCET
62 | K | 962032230 | Bourání zdiva nadzákladového z cihel nebo tvárnic z cihel pálených nebo vápenopískových, na maltu vápennou nebo vápenocementovou, objemu do 1 m3 | m3 | 0.831 |  | 0 | CS ÚRS 2021 02 |  |  | základní |  | 0 | 0 | 0 | 1.8 | 1.4958 | 4 | K | 2 |  |  |  | ROZPOCET | 0 | 0 | 0 | 0 | 0 | 1 | 0 | 4 | -1535492260
| Online PSC |  | https://podminky.urs.cz/item/CS_URS_2021_02/962032230 | [15 empty] | Online PSC | 2
| VV |  | "3.np" | [15 empty] | VV | 2 | 1 | True | 0 | ROZPOCET
| VV |  | 1,33*2,5*0,25 |  | 0.831 | [13 empty] | VV | 2 | 2 | True | 0 | ROZPOCET
| VV |  | Součet |  | 0.831 | [13 empty] | VV | 2 | 4 | True | 1 | ROZPOCET
63 | K | 962032231 | Bourání zdiva nadzákladového z cihel nebo tvárnic z cihel pálených nebo vápenopískových, na maltu vápennou nebo vápenocementovou, objemu přes 1 m3 | m3 | 1.504 |  | 0 | CS ÚRS 2021 02 |  |  | základní |  | 0 | 0 | 0 | 1.8 | 2.7072 | 4 | K | 2 |  |  |  | ROZPOCET | 0 | 0 | 0 | 0 | 0 | 1 | 0 | 4 | 14314070
| Online PSC |  | https://podminky.urs.cz/item/CS_URS_2021_02/962032231 | [15 empty] | Online PSC | 2
| VV |  | "1.np" | [15 empty] | VV | 2 | 1 | True | 0 | ROZPOCET
| VV |  | 1,28*2,5*0,47 |  | 1.504 | [13 empty] | VV | 2 | 2 | True | 1 | ROZPOCET
64 | K | 890111812 | Bourání šachet a jímek ručně velikosti obestavěného prostoru do 1,5 m3 ze zdiva cihelného | m3 | 0.225 |  | 0 | CS ÚRS 2021 02 |  |  | základní |  | 0 | 0 | 0 | 1.56 | 0.351 | 4 | K | 2 |  |  |  | ROZPOCET | 0 | 0 | 0 | 0 | 0 | 1 | 0 | 4 | 1409174263
| Online PSC |  | https://podminky.urs.cz/item/CS_URS_2021_02/890111812 | [15 empty] | Online PSC | 2
| VV |  | "mč.N1050" | [15 empty] | VV | 2 | 1 | True | 0 | ROZPOCET
| VV |  | 0,6*0,25*1,5 |  | 0.225 | [13 empty] | VV | 2 | 2 | True | 1 | ROZPOCET
65 | K | 962081141 | Bourání zdiva příček nebo vybourání otvorů ze skleněných tvárnic, tl. do 150 mm | m2 | 8.738 |  | 0 | CS ÚRS 2021 02 |  |  | základní |  | 0 | 0 | 0 | 0.082 | 0.71652 | 4 | K | 2 |  |  |  | ROZPOCET | 0 | 0 | 0 | 0 | 0 | 1 | 0 | 4 | -1839442413
| Online PSC |  | https://podminky.urs.cz/item/CS_URS_2021_02/962081141 | [15 empty] | Online PSC | 2
| VV |  | "1.np" | [15 empty] | VV | 2 | 1 | True | 0 | ROZPOCET
| VV |  | 2,58*1,7+2,56*1,7 |  | 8.738 | [13 empty] | VV | 2 | 2 | True | 1 | ROZPOCET
66 | K | 965043341 | Bourání mazanin betonových s potěrem nebo teracem tl. do 100 mm, plochy přes 4 m2 | m3 | 18.118 |  | 0 | CS ÚRS 2021 02 |  |  | základní |  | 0 | 0 | 0 | 2.2 | 39.8596 | 4 | K | 2 |  |  |  | ROZPOCET | 0 | 0 | 0 | 0 | 0 | 1 | 0 | 4 | -1200364218
| Online PSC |  | https://podminky.urs.cz/item/CS_URS_2021_02/965043341 | [15 empty] | Online PSC | 2
| VV |  | "skladba P6" | [15 empty] | VV | 2 | 1 | True | 0 | ROZPOCET
| VV |  | 103,49*0,04 |  | 4.14 | [13 empty] | VV | 2 | 2 | True | 0 | ROZPOCET
| VV |  | "skladba P15" | [15 empty] | VV | 2 | 1 | True | 0 | ROZPOCET
| VV |  | 10,15*(0,025+0,1) |  | 1.269 | [13 empty] | VV | 2 | 2 | True | 0 | ROZPOCET
| VV |  | "skladba P15a" | [15 empty] | VV | 2 | 1 | True | 0 | ROZPOCET
| VV |  | 88,7*(0,025+0,1) |  | 11.088 | [13 empty] | VV | 2 | 2 | True | 0 | ROZPOCET
| VV |  | "skladba P15b" | [15 empty] | VV | 2 | 1 | True | 0 | ROZPOCET
| VV |  | 12,97*(0,025+0,1) |  | 1.621 | [13 empty] | VV | 2 | 2 | True | 0 | ROZPOCET
| VV |  | Součet |  | 18.118 | [13 empty] | VV | 2 | 4 | True | 1 | ROZPOCET
67 | K | 965046111 | Broušení stávajících betonových podlah úběr do 3 mm | m2 | 127.1 |  | 0 | CS ÚRS 2021 02 |  |  | základní |  | 0 | 0 | 0 | 0 | 0 | 4 | K | 2 |  |  |  | ROZPOCET | 0 | 0 | 0 | 0 | 0 | 1 | 0 | 4 | -378218634
| Online PSC |  | https://podminky.urs.cz/item/CS_URS_2021_02/965046111 | [15 empty] | Online PSC | 2
| VV |  | "skladba P4" | [15 empty] | VV | 2 | 1 | True | 0 | ROZPOCET
| VV |  | 127,1 |  | 127.1 | [13 empty] | VV | 2 | 2 | True | 1 | ROZPOCET
68 | K | 965081213 | Bourání podlah z dlaždic bez podkladního lože nebo mazaniny, s jakoukoliv výplní spár keramických nebo xylolitových tl. do 10 mm, plochy přes 1 m2 | m2 | 220.781 |  | 0 | CS ÚRS 2021 02 |  |  | základní |  | 0 | 0 | 0 | 0.035 | 7.7273 | 4 | K | 2 |  |  |  | ROZPOCET | 0 | 0 | 0 | 0 | 0 | 1 | 0 | 4 | -159306233
| Online PSC |  | https://podminky.urs.cz/item/CS_URS_2021_02/965081213 | [15 empty] | Online PSC | 2
| VV |  | "1.np" | [15 empty] | VV | 2 | 1 | True | 0 | ROZPOCET
| VV |  | 95,37+9,48+7,06+8,49+12,39+12,32+8,63+2,24+11,23+1,37+16,88+34,24+1,45 |  | 221.15 | [13 empty] | VV | 2 | 2 | True | 0 | ROZPOCET
| VV |  | "odečet čistící zóny" | [15 empty] | VV | 2 | 1 | True | 0 | ROZPOCET
| VV |  | -1,2*1,97 |  | -2.364 | [13 empty] | VV | 2 | 2 | True | 0 | ROZPOCET
| VV |  | "mč.1136b" | [15 empty] | VV | 2 | 1 | True | 0 | ROZPOCET
| VV |  | 1,14+1,9*0,45 |  | 1.995 | [13 empty] | VV | 2 | 2 | True | 0 | ROZPOCET
| VV |  | Součet |  | 220.781 | [13 empty] | VV | 2 | 4 | True | 1 | ROZPOCET
69 | K | 965081313 | Bourání podlah z dlaždic bez podkladního lože nebo mazaniny, s jakoukoliv výplní spár betonových, teracových nebo čedičových tl. do 20 mm, plochy přes 1 m2 | m2 | 1.379 |  | 0 | CS ÚRS 2021 02 |  |  | základní |  | 0 | 0 | 0 | 0.059 | 0.081361 | 4 | K | 2 |  |  |  | ROZPOCET | 0 | 0 | 0 | 0 | 0 | 1 | 0 | 4 | -1957434913
| Online PSC |  | https://podminky.urs.cz/item/CS_URS_2021_02/965081313 | [15 empty] | Online PSC | 2
| VV |  | "1.np" | [15 empty] | VV | 2 | 1 | True | 0 | ROZPOCET
| VV |  | "mč.1136a" | [15 empty] | VV | 2 | 1 | True | 0 | ROZPOCET
| VV |  | 1,1+0,62*0,45 |  | 1.379 | [13 empty] | VV | 2 | 2 | True | 1 | ROZPOCET
70 | K | 965081611 | Odsekání soklíků včetně otlučení podkladní omítky až na zdivo rovných | m | 135.375 |  | 0 | CS ÚRS 2021 02 |  |  | základní |  | 0 | 0 | 0 | 0.009 | 1.2184 | 4 | K | 2 |  |  |  | ROZPOCET | 0 | 0 | 0 | 0 | 0 | 1 | 0 | 4 | -275075211
| Online PSC |  | https://podminky.urs.cz/item/CS_URS_2021_02/965081611 | [15 empty] | Online PSC | 2
| VV |  | "1.np" | [15 empty] | VV | 2 | 1 | True | 0 | ROZPOCET
| VV |  | "mč.N1015" | [15 empty] | VV | 2 | 1 | True | 0 | ROZPOCET
| VV |  | 10,9 |  | 10.9 | [13 empty] | VV | 2 | 2 | True | 0 | ROZPOCET
| VV |  | "mč.N1016" | [15 empty] | VV | 2 | 1 | True | 0 | ROZPOCET
| VV |  | 9,74 |  | 9.74 | [13 empty] | VV | 2 | 2 | True | 0 | ROZPOCET
| VV |  | "mč.N1017" | [15 empty] | VV | 2 | 1 | True | 0 | ROZPOCET
| VV |  | 5,6 |  | 5.6 | [13 empty] | VV | 2 | 2 | True | 0 | ROZPOCET
| VV |  | "mč.N1041" | [15 empty] | VV | 2 | 1 | True | 0 | ROZPOCET
| VV |  | 11,055 |  | 11.055 | [13 empty] | VV | 2 | 2 | True | 0 | ROZPOCET
| VV |  | "mč.N1128+N1006" | [15 empty] | VV | 2 | 1 | True | 0 | ROZPOCET
| VV |  | 84,385 |  | 84.385 | [13 empty] | VV | 2 | 2 | True | 0 | ROZPOCET
| VV |  | "mč.N1136b" | [15 empty] | VV | 2 | 1 | True | 0 | ROZPOCET
| VV |  | 13,695 |  | 13.695 | [13 empty] | VV | 2 | 2 | True | 0 | ROZPOCET
| VV |  | Součet |  | 135.375 | [13 empty] | VV | 2 | 4 | True | 1 | ROZPOCET
71 | K | 965082923 | Odstranění násypu pod podlahami nebo ochranného násypu na střechách tl. do 100 mm, plochy přes 2 m2 | m3 | 32.859 |  | 0 | CS ÚRS 2021 02 |  |  | základní |  | 0 | 0 | 0 | 1.4 | 46.0026 | 4 | K | 2 |  |  |  | ROZPOCET | 0 | 0 | 0 | 0 | 0 | 1 | 0 | 4 | 972849414
| Online PSC |  | https://podminky.urs.cz/item/CS_URS_2021_02/965082923 | [15 empty] | Online PSC | 2
| VV |  | "skladba P5" | [15 empty] | VV | 2 | 1 | True | 0 | ROZPOCET
| VV |  | 254,47*0,1 |  | 25.447 | [13 empty] | VV | 2 | 2 | True | 0 | ROZPOCET
| VV |  | "skladba P14" | [15 empty] | VV | 2 | 1 | True | 0 | ROZPOCET
| VV |  | 47,73*0,085 |  | 4.057 | [13 empty] | VV | 2 | 2 | True | 0 | ROZPOCET
| VV |  | "skladba P15" | [15 empty] | VV | 2 | 1 | True | 0 | ROZPOCET
| VV |  | 10,15*0,03 |  | 0.305 | [13 empty] | VV | 2 | 2 | True | 0 | ROZPOCET
| VV |  | "skladba P15a" | [15 empty] | VV | 2 | 1 | True | 0 | ROZPOCET
| VV |  | 88,7*0,03 |  | 2.661 | [13 empty] | VV | 2 | 2 | True | 0 | ROZPOCET
| VV |  | "skladba P15b" | [15 empty] | VV | 2 | 1 | True | 0 | ROZPOCET
| VV |  | 12,97*0,03 |  | 0.389 | [13 empty] | VV | 2 | 2 | True | 0 | ROZPOCET
| VV |  | Součet |  | 32.859 | [13 empty] | VV | 2 | 4 | True | 1 | ROZPOCET
72 | K | 968062244 | Vybourání dřevěných rámů oken s křídly, dveřních zárubní, vrat, stěn, ostění nebo obkladů rámů oken s křídly jednoduchých, plochy do 1 m2 | m2 | 3.756 |  | 0 | CS ÚRS 2021 02 |  |  | základní |  | 0 | 0 | 0 | 0.041 | 0.154 | 4 | K | 2 |  |  |  | ROZPOCET | 0 | 0 | 0 | 0 | 0 | 1 | 0 | 4 | 1986518417
| Online PSC |  | https://podminky.urs.cz/item/CS_URS_2021_02/968062244 | [15 empty] | Online PSC | 2
| VV |  | "nadsvětlík" | [15 empty] | VV | 2 | 1 | True | 0 | ROZPOCET
| VV |  | "1.np" | [15 empty] | VV | 2 | 1 | True | 0 | ROZPOCET
| VV |  | 0,8*0,53*4+0,8*0,4*3+1*0,4 |  | 3.056 | [13 empty] | VV | 2 | 2 | True | 0 | ROZPOCET
| VV |  | "3.np" | [15 empty] | VV | 2 | 1 | True | 0 | ROZPOCET
| VV |  | 1,4*0,5 |  | 0.7 | [13 empty] | VV | 2 | 2 | True | 0 | ROZPOCET
| VV |  | Součet |  | 3.756 | [13 empty] | VV | 2 | 4 | True | 1 | ROZPOCET
73 | K | 968062245 | Vybourání dřevěných rámů oken s křídly, dveřních zárubní, vrat, stěn, ostění nebo obkladů rámů oken s křídly jednoduchých, plochy do 2 m2 | m2 | 1.8 |  | 0 | CS ÚRS 2021 02 |  |  | základní |  | 0 | 0 | 0 | 0.031 | 0.0558 | 4 | K | 2 |  |  |  | ROZPOCET | 0 | 0 | 0 | 0 | 0 | 1 | 0 | 4 | -857534146
| Online PSC |  | https://podminky.urs.cz/item/CS_URS_2021_02/968062245 | [15 empty] | Online PSC | 2
| VV |  | "nadsvětlík" | [15 empty] | VV | 2 | 1 | True | 0 | ROZPOCET
| VV |  | "3.np" | [15 empty] | VV | 2 | 1 | True | 0 | ROZPOCET
| VV |  | 1,8*1 |  | 1.8 | [13 empty] | VV | 2 | 2 | True | 0 | ROZPOCET
| VV |  | Součet |  | 1.8 | [13 empty] | VV | 2 | 4 | True | 1 | ROZPOCET
74 | K | 968062455 | Vybourání dřevěných rámů oken s křídly, dveřních zárubní, vrat, stěn, ostění nebo obkladů dveřních zárubní, plochy do 2 m2 | m2 | 45.18 |  | 0 | CS ÚRS 2021 02 |  |  | základní |  | 0 | 0 | 0 | 0.088 | 3.9758 | 4 | K | 2 |  |  |  | ROZPOCET | 0 | 0 | 0 | 0 | 0 | 1 | 0 | 4 | 841905515
| Online PSC |  | https://podminky.urs.cz/item/CS_URS_2021_02/968062455 | [15 empty] | Online PSC | 2
| VV |  | "1.np" | [15 empty] | VV | 2 | 1 | True | 0 | ROZPOCET
| VV |  | 0,8*2,1*6+0,8*2*12+0,6*2*7+0,7*2*2+0,65*2+0,9*2 |  | 43.58 | [13 empty] | VV | 2 | 2 | True | 0 | ROZPOCET
| VV |  | "posuvné dveře" | [15 empty] | VV | 2 | 1 | True | 0 | ROZPOCET
| VV |  | 0,8*2 |  | 1.6 | [13 empty] | VV | 2 | 2 | True | 0 | ROZPOCET
| VV |  | Součet |  | 45.18 | [13 empty] | VV | 2 | 4 | True | 1 | ROZPOCET
75 | K | 968062456 | Vybourání dřevěných rámů oken s křídly, dveřních zárubní, vrat, stěn, ostění nebo obkladů dveřních zárubní, plochy přes 2 m2 | m2 | 41.84 |  | 0 | CS ÚRS 2021 02 |  |  | základní |  | 0 | 0 | 0 | 0.067 | 2.8033 | 4 | K | 2 |  |  |  | ROZPOCET | 0 | 0 | 0 | 0 | 0 | 1 | 0 | 4 | -1014768396
| Online PSC |  | https://podminky.urs.cz/item/CS_URS_2021_02/968062456 | [15 empty] | Online PSC | 2
| VV |  | "1.np" | [15 empty] | VV | 2 | 1 | True | 0 | ROZPOCET
| VV |  | 1,2*2,45*9+1,5*2,3+1,325*2,5 |  | 33.223 | [13 empty] | VV | 2 | 2 | True | 0 | ROZPOCET
| VV |  | "posuvné dveře" | [15 empty] | VV | 2 | 1 | True | 0 | ROZPOCET
| VV |  | 1,3*2,09 |  | 2.717 | [13 empty] | VV | 2 | 2 | True | 0 | ROZPOCET
| VV |  | "3.np" | [15 empty] | VV | 2 | 1 | True | 0 | ROZPOCET
| VV |  | 1,4*2,5+1,2*2 |  | 5.9 | [13 empty] | VV | 2 | 2 | True | 0 | ROZPOCET
| VV |  | Součet |  | 41.84 | [13 empty] | VV | 2 | 4 | True | 1 | ROZPOCET
76 | K | 968062747 | Vybourání dřevěných rámů oken s křídly, dveřních zárubní, vrat, stěn, ostění nebo obkladů stěn plných, zasklených nebo výkladních pevných nebo otevíratelných, plochy přes 4 m2 | m2 | 50.122 |  | 0 | CS ÚRS 2021 02 |  |  | základní |  | 0 | 0 | 0 | 0.015 | 0.75183 | 4 | K | 2 |  |  |  | ROZPOCET | 0 | 0 | 0 | 0 | 0 | 1 | 0 | 4 | 1626807108
| Online PSC |  | https://podminky.urs.cz/item/CS_URS_2021_02/968062747 | [15 empty] | Online PSC | 2
| VV |  | "1.np" | [15 empty] | VV | 2 | 1 | True | 0 | ROZPOCET
| VV |  | (2,125+5,05)*3,05+2,12*2,85 |  | 27.926 | [13 empty] | VV | 2 | 2 | True | 0 | ROZPOCET
| VV |  | "3.np" | [15 empty] | VV | 2 | 1 | True | 0 | ROZPOCET
| VV |  | (3,7+3,53)*3,07 |  | 22.196 | [13 empty] | VV | 2 | 2 | True | 0 | ROZPOCET
| VV |  | Součet |  | 50.122 | [13 empty] | VV | 2 | 4 | True | 1 | ROZPOCET
77 | K | 968062991 | Vybourání dřevěných rámů oken s křídly, dveřních zárubní, vrat, stěn, ostění nebo obkladů vnitřních deštění výkladů, ostění a obkladů stěn jakékoliv plochy | m2 | 8.336 |  | 0 | CS ÚRS 2021 02 |  |  | základní |  | 0 | 0 | 0 | 0.004 | 0.033344 | 4 | K | 2 |  |  |  | ROZPOCET | 0 | 0 | 0 | 0 | 0 | 1 | 0 | 4 | 249054059
| Online PSC |  | https://podminky.urs.cz/item/CS_URS_2021_02/968062991 | [15 empty] | Online PSC | 2
| VV |  | "1.np" | [15 empty] | VV | 2 | 1 | True | 0 | ROZPOCET
| VV |  | (1,4+2,5*2)*0,65+(1,425+2,5*2)*0,65 |  | 8.336 | [13 empty] | VV | 2 | 2 | True | 1 | ROZPOCET
78 | K | 96900001.R | Demontáž žaluziových kolejnic vč. odvozu na řízenou skládku a poplatku za uložení | m | 19 |  | 0 |  |  |  | základní |  | 0 | 0 | 0 | 0 | 0 | 4 | K | 2 |  |  |  | ROZPOCET | 0 | 0 | 0 | 0 | 0 | 1 | 0 | 4 | 1817808796
| VV |  | "1.np" | [15 empty] | VV | 2 | 1 | True | 0 | ROZPOCET
| VV |  | 2*7+5 |  | 19 | [13 empty] | VV | 2 | 2 | True | 1 | ROZPOCET
79 | K | 971033331 | Vybourání otvorů ve zdivu základovém nebo nadzákladovém z cihel, tvárnic, příčkovek z cihel pálených na maltu vápennou nebo vápenocementovou plochy do 0,09 m2, tl. do 150 mm | kus | 22 |  | 0 | CS ÚRS 2021 02 |  |  | základní |  | 0 | 0 | 0 | 0.025 | 0.55 | 4 | K | 2 |  |  |  | ROZPOCET | 0 | 0 | 0 | 0 | 0 | 1 | 0 | 4 | -1371632186
| Online PSC |  | https://podminky.urs.cz/item/CS_URS_2021_02/971033331 | [15 empty] | Online PSC | 2
| VV |  | "mč.N1007" | [15 empty] | VV | 2 | 1 | True | 0 | ROZPOCET
| VV |  | 2 |  | 2 | [13 empty] | VV | 2 | 2 | True | 0 | ROZPOCET
| VV |  | "pro profese" | [15 empty] | VV | 2 | 1 | True | 0 | ROZPOCET
| VV |  | 20 |  | 20 | [13 empty] | VV | 2 | 2 | True | 0 | ROZPOCET
| VV |  | Součet |  | 22 | [13 empty] | VV | 2 | 4 | True | 1 | ROZPOCET
80 | K | 973021511 | Vysekání výklenků nebo kapes ve zdivu z kamene výklenků, pohledové plochy přes 0,25 m2 | m3 | 0.218 |  | 0 | CS ÚRS 2021 02 |  |  | základní |  | 0 | 0 | 0 | 2.5 | 0.545 | 4 | K | 2 |  |  |  | ROZPOCET | 0 | 0 | 0 | 0 | 0 | 1 | 0 | 4 | 1964873791
| Online PSC |  | https://podminky.urs.cz/item/CS_URS_2021_02/973021511 | [15 empty] | Online PSC | 2
| VV |  | "1.np" | [15 empty] | VV | 2 | 1 | True | 0 | ROZPOCET
| VV |  | 0,35*0,7*0,2*2+0,5*1,2*0,2 |  | 0.218 | [13 empty] | VV | 2 | 2 | True | 1 | ROZPOCET
81 | K | 974031165 | Vysekání rýh ve zdivu cihelném na maltu vápennou nebo vápenocementovou do hl. 150 mm a šířky do 200 mm | m | 55 |  | 0 | CS ÚRS 2021 02 |  |  | základní |  | 0 | 0 | 0 | 0.054 | 2.97 | 4 | K | 2 |  |  |  | ROZPOCET | 0 | 0 | 0 | 0 | 0 | 1 | 0 | 4 | 1303197409
| Online PSC |  | https://podminky.urs.cz/item/CS_URS_2021_02/974031165 | [15 empty] | Online PSC | 2
| VV |  | "pro profese" | [15 empty] | VV | 2 | 1 | True | 0 | ROZPOCET
| VV |  | 55 |  | 55 | [13 empty] | VV | 2 | 2 | True | 1 | ROZPOCET
82 | K | 974031387 | Vysekání rýh ve zdivu cihelném na maltu vápennou nebo vápenocementovou pro komínové nebo ventilační průduchy do hl. 300 mm a šířky do 300 mm | m | 6.1 |  | 0 | CS ÚRS 2021 02 |  |  | základní |  | 0 | 0 | 0 | 0.162 | 0.9882 | 4 | K | 2 |  |  |  | ROZPOCET | 0 | 0 | 0 | 0 | 0 | 1 | 0 | 4 | 1025805118
| Online PSC |  | https://podminky.urs.cz/item/CS_URS_2021_02/974031387 | [15 empty] | Online PSC | 2
| VV |  | "1.np" | [15 empty] | VV | 2 | 1 | True | 0 | ROZPOCET
| VV |  | "rýha 200/235" | [15 empty] | VV | 2 | 1 | True | 0 | ROZPOCET
| VV |  | 3,05*2 |  | 6.1 | [13 empty] | VV | 2 | 2 | True | 1 | ROZPOCET
83 | K | 974031664 | Vysekání rýh ve zdivu cihelném na maltu vápennou nebo vápenocementovou pro vtahování nosníků do zdí, před vybouráním otvoru do hl. 150 mm, při v. nosníku do 150 mm | m | 35.6 |  | 0 | CS ÚRS 2021 02 |  |  | základní |  | 0 | 0 | 0 | 0.042 | 1.4952 | 4 | K | 2 |  |  |  | ROZPOCET | 0 | 0 | 0 | 0 | 0 | 1 | 0 | 4 | 1828738097
| Online PSC |  | https://podminky.urs.cz/item/CS_URS_2021_02/974031664 | [15 empty] | Online PSC | 2
| VV |  | "pro překlady" | [15 empty] | VV | 2 | 1 | True | 0 | ROZPOCET
| VV |  | "PR/08" | [15 empty] | VV | 2 | 1 | True | 0 | ROZPOCET
| VV |  | 1,25*5 |  | 6.25 | [13 empty] | VV | 2 | 2 | True | 0 | ROZPOCET
| VV |  | "PR/09" | [15 empty] | VV | 2 | 1 | True | 0 | ROZPOCET
| VV |  | 1,1*8*2 |  | 17.6 | [13 empty] | VV | 2 | 2 | True | 0 | ROZPOCET
| VV |  | "PR/11" | [15 empty] | VV | 2 | 1 | True | 0 | ROZPOCET
| VV |  | 2,25 |  | 2.25 | [13 empty] | VV | 2 | 2 | True | 0 | ROZPOCET
| VV |  | "PR/12" | [15 empty] | VV | 2 | 1 | True | 0 | ROZPOCET
| VV |  | 0,8*2 |  | 1.6 | [13 empty] | VV | 2 | 2 | True | 0 | ROZPOCET
| VV |  | "PR/13" | [15 empty] | VV | 2 | 1 | True | 0 | ROZPOCET
| VV |  | 1,58*5 |  | 7.9 | [13 empty] | VV | 2 | 2 | True | 0 | ROZPOCET
| VV |  | Součet |  | 35.6 | [13 empty] | VV | 2 | 4 | True | 1 | ROZPOCET
84 | K | 976072221 | Vybourání kovových madel, zábradlí, dvířek, zděří, kotevních želez komínových a topných dvířek, ventilací apod., plochy do 0,30 m2, ze zdiva cihelného nebo kamenného | kus | 18 |  | 0 | CS ÚRS 2021 02 |  |  | základní |  | 0 | 0 | 0 | 0.009 | 0.162 | 4 | K | 2 |  |  |  | ROZPOCET | 0 | 0 | 0 | 0 | 0 | 1 | 0 | 4 | 2054328309
| Online PSC |  | https://podminky.urs.cz/item/CS_URS_2021_02/976072221 | [15 empty] | Online PSC | 2
| VV |  | "1.np" | [15 empty] | VV | 2 | 1 | True | 0 | ROZPOCET
| VV |  | "demontáž revizních dvířek 300/300" | [15 empty] | VV | 2 | 1 | True | 0 | ROZPOCET
| VV |  | 4 |  | 4 | [13 empty] | VV | 2 | 2 | True | 0 | ROZPOCET
| VV |  | "demontáž HUP" | [15 empty] | VV | 2 | 1 | True | 0 | ROZPOCET
| VV |  | 1 |  | 1 | [13 empty] | VV | 2 | 2 | True | 0 | ROZPOCET
| VV |  | "komín.dvířka" | [15 empty] | VV | 2 | 1 | True | 0 | ROZPOCET
| VV |  | 13 |  | 13 | [13 empty] | VV | 2 | 2 | True | 0 | ROZPOCET
| VV |  | Součet |  | 18 | [13 empty] | VV | 2 | 4 | True | 1 | ROZPOCET
85 | K | 976085311 | Vybourání drobných zámečnických a jiných konstrukcí kanalizačních rámů litinových, z rýhovaného plechu nebo betonových včetně poklopů nebo mříží, plochy do 0,60 m2 | kus | 1 |  | 0 | CS ÚRS 2021 02 |  |  | základní |  | 0 | 0 | 0 | 0.045 | 0.045 | 4 | K | 2 |  |  |  | ROZPOCET | 0 | 0 | 0 | 0 | 0 | 1 | 0 | 4 | -2079911112
| Online PSC |  | https://podminky.urs.cz/item/CS_URS_2021_02/976085311 | [15 empty] | Online PSC | 2
| VV |  | "1.np" | [15 empty] | VV | 2 | 1 | True | 0 | ROZPOCET
| VV |  | 1 |  | 1 | [13 empty] | VV | 2 | 2 | True | 1 | ROZPOCET
86 | K | 978011161 | Otlučení vápenných nebo vápenocementových omítek vnitřních ploch stropů, v rozsahu přes 30 do 50 % | m2 | 158.948 |  | 0 | CS ÚRS 2021 02 |  |  | základní |  | 0 | 0 | 0 | 0.02 | 3.179 | 4 | K | 2 |  |  |  | ROZPOCET | 0 | 0 | 0 | 0 | 0 | 1 | 0 | 4 | 1142924775
| Online PSC |  | https://podminky.urs.cz/item/CS_URS_2021_02/978011161 | [15 empty] | Online PSC | 2
| VV |  | "40% plochy+trámy" | [15 empty] | VV | 2 | 1 | True | 0 | ROZPOCET
| VV |  | "mč.N 1008" | [15 empty] | VV | 2 | 1 | True | 0 | ROZPOCET
| VV |  | (2,68*1,2+2*1,12+1,25*0,25*2*2,182) |  | 6.82 | [13 empty] | VV | 2 | 2 | True | 0 | ROZPOCET
| VV |  | "mč.N 1041" | [15 empty] | VV | 2 | 1 | True | 0 | ROZPOCET
| VV |  | (12,11+1,25*0,25*2*12,11) |  | 19.679 | [13 empty] | VV | 2 | 2 | True | 0 | ROZPOCET
| VV |  | "mč.N 1136" | [15 empty] | VV | 2 | 1 | True | 0 | ROZPOCET
| VV |  | (11,45+1,25*0,25*2*11,45) |  | 18.606 | [13 empty] | VV | 2 | 2 | True | 0 | ROZPOCET
| VV |  | "mč.N 1136a" | [15 empty] | VV | 2 | 1 | True | 0 | ROZPOCET
| VV |  | (1,1+1,25*0,25*2*1,1) |  | 1.788 | [13 empty] | VV | 2 | 2 | True | 0 | ROZPOCET
| VV |  | "mč.N 1136b" | [15 empty] | VV | 2 | 1 | True | 0 | ROZPOCET
| VV |  | (1,14+1,25*0,25*2*1,14) |  | 1.853 | [13 empty] | VV | 2 | 2 | True | 0 | ROZPOCET
| VV |  | "mč.N 1007" | [15 empty] | VV | 2 | 1 | True | 0 | ROZPOCET
| VV |  | (12,97+1,25*0,25*2*12,97) |  | 21.076 | [13 empty] | VV | 2 | 2 | True | 0 | ROZPOCET
| VV |  | "mč.N 1015" | [15 empty] | VV | 2 | 1 | True | 0 | ROZPOCET
| VV |  | (9,48+1,25*0,25*2*19,48) |  | 21.655 | [13 empty] | VV | 2 | 2 | True | 0 | ROZPOCET
| VV |  | "mč.N 1016" | [15 empty] | VV | 2 | 1 | True | 0 | ROZPOCET
| VV |  | (7,3+1,25*0,25*2*7,3) |  | 11.863 | [13 empty] | VV | 2 | 2 | True | 0 | ROZPOCET
| VV |  | "mč.N 1128" | [15 empty] | VV | 2 | 1 | True | 0 | ROZPOCET
| VV |  | (34,22+1,25*0,25*2*34,22) |  | 55.608 | [13 empty] | VV | 2 | 2 | True | 0 | ROZPOCET
| VV |  | Součet |  | 158.948 | [13 empty] | VV | 2 | 4 | True | 1 | ROZPOCET
87 | K | 978012191 | Otlučení vápenných nebo vápenocementových omítek vnitřních ploch stropů rákosovaných, v rozsahu přes 50 do 100 % | m2 | 68.74 |  | 0 | CS ÚRS 2021 02 |  |  | základní |  | 0 | 0 | 0 | 0.05 | 3.437 | 4 | K | 2 |  |  |  | ROZPOCET | 0 | 0 | 0 | 0 | 0 | 1 | 0 | 4 | 1773229988
| Online PSC |  | https://podminky.urs.cz/item/CS_URS_2021_02/978012191 | [15 empty] | Online PSC | 2
| VV |  | "1.np" | [15 empty] | VV | 2 | 1 | True | 0 | ROZPOCET
| VV |  | "mč.N1046-N1048a" | [15 empty] | VV | 2 | 1 | True | 0 | ROZPOCET
| VV |  | 31,43+13,32+12,76+11,23 |  | 68.74 | [13 empty] | VV | 2 | 2 | True | 1 | ROZPOCET
88 | K | 978013161 | Otlučení vápenných nebo vápenocementových omítek vnitřních ploch stěn s vyškrabáním spar, s očištěním zdiva, v rozsahu přes 30 do 50 % | m2 | 912.674 |  | 0 | CS ÚRS 2021 02 |  |  | základní |  | 0 | 0 | 0 | 0.02 | 18.2535 | 4 | K | 2 |  |  |  | ROZPOCET | 0 | 0 | 0 | 0 | 0 | 1 | 0 | 4 | 672145824
| Online PSC |  | https://podminky.urs.cz/item/CS_URS_2021_02/978013161 | [15 empty] | Online PSC | 2
| VV |  | "mč.N1006" | [15 empty] | VV | 2 | 1 | True | 0 | ROZPOCET
| VV |  | (31,95+2,2)*2*2,85-1,8*2,35-1,4*2,5*6-1,315*2,5-0,8*2,5*8-1,1*2,5 |  | 147.388 | [13 empty] | VV | 2 | 2 | True | 0 | ROZPOCET
| VV |  | -1,28*2,5+(1,44+2,5*2)*0,5-1,6*2,4-2,58*1,7-(2,56*1,7+1,16*1,1) |  | -13.834 | [13 empty] | VV | 2 | 2 | True | 0 | ROZPOCET
| VV |  | "mč.N1007" | [15 empty] | VV | 2 | 1 | True | 0 | ROZPOCET
| VV |  | (4,4+2,74)*2*3-1,4*2,5+(1,4+2,5*2)*0,6 |  | 43.18 | [13 empty] | VV | 2 | 2 | True | 0 | ROZPOCET
| VV |  | "mč.N1008" | [15 empty] | VV | 2 | 1 | True | 0 | ROZPOCET
| VV |  | (7,635+6,33+2,3)*2*2,9-1,26*1,88+(1,26+1,885*2)*0,6-1,27*1,83+(1,27+1,83*2)*0,55 |  | 95.374 | [13 empty] | VV | 2 | 2 | True | 0 | ROZPOCET
| VV |  | -2,4*2,5+(1,4+2,5*2)*0,6 |  | -2.16 | [13 empty] | VV | 2 | 2 | True | 0 | ROZPOCET
| VV |  | "mč.N1009" | [15 empty] | VV | 2 | 1 | True | 0 | ROZPOCET
| VV |  | 3,175*2*2,85-1,26*1,96+(1,26+1,96*2)*0,6-1,49*2,5+(1,49+2,5*2)*0,6 |  | 18.905 | [13 empty] | VV | 2 | 2 | True | 0 | ROZPOCET
| VV |  | "mč.N1010" | [15 empty] | VV | 2 | 1 | True | 0 | ROZPOCET
| VV |  | 2,915*2*2,85-1,26*1,96+(1,26+1,96*2)*0,6-1,4*2,5+(1,4+2,5*2)*0,6 |  | 17.594 | [13 empty] | VV | 2 | 2 | True | 0 | ROZPOCET
| VV |  | "mč.N1011" | [15 empty] | VV | 2 | 1 | True | 0 | ROZPOCET
| VV |  | 2,995*2*2,85-1,26*1,96+(1,26+1,96*2)*0,6-1,4*2,5+(1,4+2,5*2)*0,6 |  | 18.05 | [13 empty] | VV | 2 | 2 | True | 0 | ROZPOCET
| VV |  | "mč.N1012" | [15 empty] | VV | 2 | 1 | True | 0 | ROZPOCET
| VV |  | 2,84*2*2,85-1,1*2,5-1,26*1,96+(1,26+1,96*2)*0,6 |  | 14.076 | [13 empty] | VV | 2 | 2 | True | 0 | ROZPOCET
| VV |  | "mč.N1013" | [15 empty] | VV | 2 | 1 | True | 0 | ROZPOCET
| VV |  | 3,3*2,85*2-1,4*2,5+(1,4+2,5*2)*0,55-1,26*1,96+(1,26+1,96*2)*0,6 |  | 19.468 | [13 empty] | VV | 2 | 2 | True | 0 | ROZPOCET
| VV |  | "mč.N1014" | [15 empty] | VV | 2 | 1 | True | 0 | ROZPOCET
| VV |  | (6,33+8,73+8,73)*2,85-1,4*2,5-1,4*2,5-1,26*1,96*3+(1,26+1,96*2)*0,6*3 |  | 62.717 | [13 empty] | VV | 2 | 2 | True | 0 | ROZPOCET
| VV |  | (1,4+2,5*2)*0,55+(1,46+(2,1-1,5)*2)*0,6+1,46*(2,1-1,5) |  | 5.992 | [13 empty] | VV | 2 | 2 | True | 0 | ROZPOCET
| VV |  | "mč.N1015" | [15 empty] | VV | 2 | 1 | True | 0 | ROZPOCET
| VV |  | (2,52+3,43)*2*2,85-1,4*2,5-0,9*2,1-0,8*2,5+(1,4+2,5*2)*0,55 |  | 30.045 | [13 empty] | VV | 2 | 2 | True | 0 | ROZPOCET
| VV |  | "mč.N1016" | [15 empty] | VV | 2 | 1 | True | 0 | ROZPOCET
| VV |  | (2,52+2,8)*2*2,85-0,8*2,5-1,26*1,9+(1,26+1,9*2)*0,6 |  | 28.966 | [13 empty] | VV | 2 | 2 | True | 0 | ROZPOCET
| VV |  | "mč.N1017" | [15 empty] | VV | 2 | 1 | True | 0 | ROZPOCET
| VV |  | 34,445*2,85-(0,165+0,16+1,1)*2,5-0,8*2,5-2,12*2,85-3,15*2,85-2,1*2,85 |  | 71.601 | [13 empty] | VV | 2 | 2 | True | 0 | ROZPOCET
| VV |  | "mč.N1041" | [15 empty] | VV | 2 | 1 | True | 0 | ROZPOCET
| VV |  | (2,86+3,95)*2*3,1-1,24*2,8-2*2,5-1,365*0,3 |  | 33.341 | [13 empty] | VV | 2 | 2 | True | 0 | ROZPOCET
| VV |  | "mč.N1042" | [15 empty] | VV | 2 | 1 | True | 0 | ROZPOCET
| VV |  | (1,6+2,15)*2*(2,85-2) |  | 6.375 | [13 empty] | VV | 2 | 2 | True | 0 | ROZPOCET
| VV |  | (1,39+1,7+0,8+1,47+0,8+1,47)*2*(2,85-2,1)-0,85*(1,86-1,27)*2 |  | 10.442 | [13 empty] | VV | 2 | 2 | True | 0 | ROZPOCET
| VV |  | (0,85+(1,86-1,27)*2)*0,55*2 |  | 2.233 | [13 empty] | VV | 2 | 2 | True | 0 | ROZPOCET
| VV |  | "mč.N1043" | [15 empty] | VV | 2 | 1 | True | 0 | ROZPOCET
| VV |  | (1,21+2,15)*2*(2,85-2,1) |  | 5.04 | [13 empty] | VV | 2 | 2 | True | 0 | ROZPOCET
| VV |  | "mč.N1044" | [15 empty] | VV | 2 | 1 | True | 0 | ROZPOCET
| VV |  | (3,23*2+3,95)*2,85-1,26*1,83+(1,26+1,83*2)*0,6-0,8*2,5 |  | 28.315 | [13 empty] | VV | 2 | 2 | True | 0 | ROZPOCET
| VV |  | "mč.N1045" | [15 empty] | VV | 2 | 1 | True | 0 | ROZPOCET
| VV |  | 4,41*2*2,85-1,26*1,83*2+(1,26+1,83*2)*0,6*2-0,8*2,5 |  | 24.429 | [13 empty] | VV | 2 | 2 | True | 0 | ROZPOCET
| VV |  | "mč.N1046a" | [15 empty] | VV | 2 | 1 | True | 0 | ROZPOCET
| VV |  | (6,26+6,26)*2,85-1,26*1,83*2+(1,26+1,83*2)*0,6*2-2,58*1,7-2,56*1,7-1,16*1,1 |  | 26.96 | [13 empty] | VV | 2 | 2 | True | 0 | ROZPOCET
| VV |  | "mč.N1046b" | [15 empty] | VV | 2 | 1 | True | 0 | ROZPOCET
| VV |  | 1,6*2*2,85-0,8*2,5 |  | 7.12 | [13 empty] | VV | 2 | 2 | True | 0 | ROZPOCET
| VV |  | "mč.N1047" | [15 empty] | VV | 2 | 1 | True | 0 | ROZPOCET
| VV |  | (3,35*2+3,95)*2,85-0,8*2,5-1,82*1,78+(1,82+1,78*2)*0,6 |  | 28.341 | [13 empty] | VV | 2 | 2 | True | 0 | ROZPOCET
| VV |  | "mč.N1048" | [15 empty] | VV | 2 | 1 | True | 0 | ROZPOCET
| VV |  | (3,19+3,95)*2*2,85-0,8*2,5-1,26*1,83+(1,26+1,83*2)*0,6 |  | 39.344 | [13 empty] | VV | 2 | 2 | True | 0 | ROZPOCET
| VV |  | "mč.N1048a" | [15 empty] | VV | 2 | 1 | True | 0 | ROZPOCET
| VV |  | (2,85+3,95+0,9+0,9+1,25)*2*(2,85-2)-1,26*(1,83-1,15)+(1,26+(1,83-1,15)*2)*0,6 |  | 17.46 | [13 empty] | VV | 2 | 2 | True | 0 | ROZPOCET
| VV |  | "mč.N1049" | [15 empty] | VV | 2 | 1 | True | 0 | ROZPOCET
| VV |  | (1,13+1,25)*2*(3-2)-0,8*(2,5-2) |  | 4.36 | [13 empty] | VV | 2 | 2 | True | 0 | ROZPOCET
| VV |  | "mč.N1050" | [15 empty] | VV | 2 | 1 | True | 0 | ROZPOCET
| VV |  | (1,9+1,9+1,65+2,25+1,35+3,95+0,82+1,65+0,79+1,65+0,79+1,65)*2*(2,85-2,1) |  | 30.525 | [13 empty] | VV | 2 | 2 | True | 0 | ROZPOCET
| VV |  | -0,85*(1,83-1,25)*2-1,26*(1,83-1,3)+(0,85+(1,83-1,25)*2)*0,55*2 |  | 0.557 | [13 empty] | VV | 2 | 2 | True | 0 | ROZPOCET
| VV |  | (1,26+(1,83-1,3)*2)*0,6 |  | 1.392 | [13 empty] | VV | 2 | 2 | True | 0 | ROZPOCET
| VV |  | "mč.N1028" | [15 empty] | VV | 2 | 1 | True | 0 | ROZPOCET
| VV |  | (3,57+2,2)*2*3,56-2*2,45-2*3,04+(2+3,04*2)*0,48 |  | 33.981 | [13 empty] | VV | 2 | 2 | True | 0 | ROZPOCET
| VV |  | (0,21+1,47+0,82+1,64+0,82+1,47+0,24+2,2)*2*3,56-2*3,04-2*2,45 |  | 52.174 | [13 empty] | VV | 2 | 2 | True | 0 | ROZPOCET
| VV |  | -(1,68+2,07+1,66+1,47+1,64+1,47)*2,7 |  | -26.973 | [13 empty] | VV | 2 | 2 | True | 0 | ROZPOCET
| VV |  | "mč.N1036+1036a+1036b" | [15 empty] | VV | 2 | 1 | True | 0 | ROZPOCET
| VV |  | (1,725+3,85+1,85+2,4+2,1+3,6)*2,81-1,24*2,5+(1,24+2,5*2)*0,85-0,85*1,86*2 |  | 42.667 | [13 empty] | VV | 2 | 2 | True | 0 | ROZPOCET
| VV |  | (0,85+1,86*2)*0,25*2-3,275*2,8+(3,275+2,8*2)*0,3-0,9*2 |  | -6.023 | [13 empty] | VV | 2 | 2 | True | 0 | ROZPOCET
| VV |  | -1*1,86*2+(1+1,86*2)*0,3*2 |  | -0.888 | [13 empty] | VV | 2 | 2 | True | 0 | ROZPOCET
| VV |  | "mč.N1066" | [15 empty] | VV | 2 | 1 | True | 0 | ROZPOCET
| VV |  | (2,52+2,69+1,26)*2*2,85-1,26*1,83+(1,26+1,83*2)*0,6-0,8*2,5 |  | 35.525 | [13 empty] | VV | 2 | 2 | True | 0 | ROZPOCET
| VV |  | "odečet sanační omítky" | [15 empty] | VV | 2 | 1 | True | 0 | ROZPOCET
| VV |  | -(29,1+1,725+3,95+1,9+33,25-0,1*2-0,15*3-0,3)*0,6 |  | -41.385 | [13 empty] | VV | 2 | 2 | True | 0 | ROZPOCET
| VV |  | Součet |  | 912.674 | [13 empty] | VV | 2 | 4 | True | 1 | ROZPOCET
89 | K | 978013191 | Otlučení vápenných nebo vápenocementových omítek vnitřních ploch stěn s vyškrabáním spar, s očištěním zdiva, v rozsahu přes 50 do 100 % | m2 | 244.417 |  | 0 | CS ÚRS 2021 02 |  |  | základní |  | 0 | 0 | 0 | 0.046 | 11.2432 | 4 | K | 2 |  |  |  | ROZPOCET | 0 | 0 | 0 | 0 | 0 | 1 | 0 | 4 | -1349404899
| Online PSC |  | https://podminky.urs.cz/item/CS_URS_2021_02/978013191 | [15 empty] | Online PSC | 2
| VV |  | "pod otloukaným keramickým obkladem" | [15 empty] | VV | 2 | 1 | True | 0 | ROZPOCET
| VV |  | 192,686 |  | 192.686 | [13 empty] | VV | 2 | 2 | True | 0 | ROZPOCET
| VV |  | "1.np pro sanační omítku"" | [15 empty] | VV | 2 | 1 | True | 0 | ROZPOCET
| VV |  | (29,1+1,725+3,95+1,9+33,25-0,1*2-0,15*3-0,3)*0,75 |  | 51.731 | [13 empty] | VV | 2 | 2 | True | 0 | ROZPOCET
| VV |  | Součet |  | 244.417 | [13 empty] | VV | 2 | 4 | True | 1 | ROZPOCET
90 | K | 978023411 | Vyškrabání cementové malty ze spár zdiva cihelného mimo komínového | m2 | 51.731 |  | 0 | CS ÚRS 2021 02 |  |  | základní |  | 0 | 0 | 0 | 0.014 | 0.72423 | 4 | K | 2 |  |  |  | ROZPOCET | 0 | 0 | 0 | 0 | 0 | 1 | 0 | 4 | 98948622
| Online PSC |  | https://podminky.urs.cz/item/CS_URS_2021_02/978023411 | [15 empty] | Online PSC | 2
| VV |  | "1.np-sanační omítka" | [15 empty] | VV | 2 | 1 | True | 0 | ROZPOCET
| VV |  | (29,1+1,725+3,95+1,9+33,25-0,1*2-0,15*3-0,3)*0,75 |  | 51.731 | [13 empty] | VV | 2 | 2 | True | 1 | ROZPOCET
91 | K | 978059541 | Odsekání obkladů stěn včetně otlučení podkladní omítky až na zdivo z obkládaček vnitřních, z jakýchkoliv materiálů, plochy přes 1 m2 | m2 | 192.686 |  | 0 | CS ÚRS 2021 02 |  |  | základní |  | 0 | 0 | 0 | 0.068 | 13.1026 | 4 | K | 2 |  |  |  | ROZPOCET | 0 | 0 | 0 | 0 | 0 | 1 | 0 | 4 | -2021702649
| Online PSC |  | https://podminky.urs.cz/item/CS_URS_2021_02/978059541 | [15 empty] | Online PSC | 2
| VV |  | "1.np" | [15 empty] | VV | 2 | 1 | True | 0 | ROZPOCET
| VV |  | "mč.1042" | [15 empty] | VV | 2 | 1 | True | 0 | ROZPOCET
| VV |  | (1,6+2,15)*2*2-0,8*2*2-0,6*2 |  | 10.6 | [13 empty] | VV | 2 | 2 | True | 0 | ROZPOCET
| VV |  | (1,39+1,7+0,8+1,47+0,8+1,47)*2*2,1-0,6*2*4-0,8*2-0,85*1,27*2 |  | 23.487 | [13 empty] | VV | 2 | 2 | True | 0 | ROZPOCET
| VV |  | (0,85+1,27*2)*0,55*2 |  | 3.729 | [13 empty] | VV | 2 | 2 | True | 0 | ROZPOCET
| VV |  | "mč.1043" | [15 empty] | VV | 2 | 1 | True | 0 | ROZPOCET
| VV |  | (1,21+2,15)*2*2,1-0,8*2 |  | 12.512 | [13 empty] | VV | 2 | 2 | True | 0 | ROZPOCET
| VV |  | "mč.1048a" | [15 empty] | VV | 2 | 1 | True | 0 | ROZPOCET
| VV |  | (2,85+3,95+0,9+0,9+1,25)*2*2-0,6*2*2-0,7*2*2-1,26*1,15+(1,26+1,15*2)*0,6 |  | 34.887 | [13 empty] | VV | 2 | 2 | True | 0 | ROZPOCET
| VV |  | "mč.1049" | [15 empty] | VV | 2 | 1 | True | 0 | ROZPOCET
| VV |  | (1,13+1,25)*2*2-0,65*2 |  | 8.22 | [13 empty] | VV | 2 | 2 | True | 0 | ROZPOCET
| VV |  | "mč.1050" | [15 empty] | VV | 2 | 1 | True | 0 | ROZPOCET
| VV |  | (1,9+1,9+1,65+2,25+1,35+3,95+0,82+1,65+0,79+1,65+0,79+1,65)*2*2,1 |  | 85.47 | [13 empty] | VV | 2 | 2 | True | 0 | ROZPOCET
| VV |  | -0,8*2,1*5-0,6*2*6-0,85*1,25*2-1,26*1,3+(0,85+1,25*2)*0,55*2 |  | -15.678 | [13 empty] | VV | 2 | 2 | True | 0 | ROZPOCET
| VV |  | (1,26+1,3*2)*0,6 |  | 2.316 | [13 empty] | VV | 2 | 2 | True | 0 | ROZPOCET
| VV |  | "mč.1008" | [15 empty] | VV | 2 | 1 | True | 0 | ROZPOCET
| VV |  | (0,76+1,25)*1,5 |  | 3.015 | [13 empty] | VV | 2 | 2 | True | 0 | ROZPOCET
| VV |  | "mč.1009" | [15 empty] | VV | 2 | 1 | True | 0 | ROZPOCET
| VV |  | (0,695+0,65)*1,5 |  | 2.018 | [13 empty] | VV | 2 | 2 | True | 0 | ROZPOCET
| VV |  | "mč.1009a" | [15 empty] | VV | 2 | 1 | True | 0 | ROZPOCET
| VV |  | (1,45+0,6+0,6)*1,5 |  | 3.975 | [13 empty] | VV | 2 | 2 | True | 0 | ROZPOCET
| VV |  | "mč.1011a" | [15 empty] | VV | 2 | 1 | True | 0 | ROZPOCET
| VV |  | (1,28+0,28+0,28)*1,5 |  | 2.76 | [13 empty] | VV | 2 | 2 | True | 0 | ROZPOCET
| VV |  | "mč.1013" | [15 empty] | VV | 2 | 1 | True | 0 | ROZPOCET
| VV |  | (0,9+1,36+0,7)*1,5 |  | 4.44 | [13 empty] | VV | 2 | 2 | True | 0 | ROZPOCET
| VV |  | "mč.1014" | [15 empty] | VV | 2 | 1 | True | 0 | ROZPOCET
| VV |  | (1,46+0,6+0,6)*1,5 |  | 3.99 | [13 empty] | VV | 2 | 2 | True | 0 | ROZPOCET
| VV |  | "mč.1015" | [15 empty] | VV | 2 | 1 | True | 0 | ROZPOCET
| VV |  | (0,6+3,43+0,6)*1,5 |  | 6.945 | [13 empty] | VV | 2 | 2 | True | 0 | ROZPOCET
| VV |  | Součet |  | 192.686 | [13 empty] | VV | 2 | 4 | True | 1 | ROZPOCET
92 | K | 985131311 | Očištění ploch stěn, rubu kleneb a podlah ruční dočištění ocelovými kartáči | m2 | 51.731 |  | 0 | CS ÚRS 2021 02 |  |  | základní |  | 0 | 0 | 0 | 0 | 0 | 4 | K | 2 |  |  |  | ROZPOCET | 0 | 0 | 0 | 0 | 0 | 1 | 0 | 4 | -1419614571
| Online PSC |  | https://podminky.urs.cz/item/CS_URS_2021_02/985131311 | [15 empty] | Online PSC | 2
| VV |  | "1.np-sanační omítka" | [15 empty] | VV | 2 | 1 | True | 0 | ROZPOCET
| VV |  | (29,1+1,725+3,95+1,9+33,25-0,1*2-0,15*3-0,3)*0,75 |  | 51.731 | [13 empty] | VV | 2 | 2 | True | 1 | ROZPOCET
93 | K | 985311211 | Reprofilace betonu sanačními maltami na cementové bázi ručně líce kleneb a podhledů, tloušťky do 10 mm | m2 | 63.58 |  | 0 | CS ÚRS 2021 02 |  |  | základní |  | 0 | 0.01943 | 1.2354 | 0 | 0 | 4 | K | 2 |  |  |  | ROZPOCET | 0 | 0 | 0 | 0 | 0 | 1 | 0 | 4 | -42287866
| Online PSC |  | https://podminky.urs.cz/item/CS_URS_2021_02/985311211 | [15 empty] | Online PSC | 2
| VV |  | "40% plochy+trámy" | [15 empty] | VV | 2 | 1 | True | 0 | ROZPOCET
| VV |  | "mč.N 1128" | [15 empty] | VV | 2 | 1 | True | 0 | ROZPOCET
| VV |  | (34,22+1,25*0,25*2*34,22)*0,4 |  | 22.243 | [13 empty] | VV | 2 | 2 | True | 0 | ROZPOCET
| VV |  | "mč.N 1008" | [15 empty] | VV | 2 | 1 | True | 0 | ROZPOCET
| VV |  | (2,68*1,2+2*1,12+1,25*0,25*2*2,182)*0,4 |  | 2.728 | [13 empty] | VV | 2 | 2 | True | 0 | ROZPOCET
| VV |  | "mč.N 1041" | [15 empty] | VV | 2 | 1 | True | 0 | ROZPOCET
| VV |  | (12,11+1,25*0,25*2*12,11)*0,4 |  | 7.872 | [13 empty] | VV | 2 | 2 | True | 0 | ROZPOCET
| VV |  | "mč.N 1136" | [15 empty] | VV | 2 | 1 | True | 0 | ROZPOCET
| VV |  | (11,45+1,25*0,25*2*11,45)*0,4 |  | 7.443 | [13 empty] | VV | 2 | 2 | True | 0 | ROZPOCET
| VV |  | "mč.N 1136a" | [15 empty] | VV | 2 | 1 | True | 0 | ROZPOCET
| VV |  | (1,1+1,25*0,25*2*1,1)*0,4 |  | 0.715 | [13 empty] | VV | 2 | 2 | True | 0 | ROZPOCET
| VV |  | "mč.N 1136b" | [15 empty] | VV | 2 | 1 | True | 0 | ROZPOCET
| VV |  | (1,14+1,25*0,25*2*1,14)*0,4 |  | 0.741 | [13 empty] | VV | 2 | 2 | True | 0 | ROZPOCET
| VV |  | "mč.N 1007" | [15 empty] | VV | 2 | 1 | True | 0 | ROZPOCET
| VV |  | (12,97+1,25*0,25*2*12,97)*0,4 |  | 8.431 | [13 empty] | VV | 2 | 2 | True | 0 | ROZPOCET
| VV |  | "mč.N 1015" | [15 empty] | VV | 2 | 1 | True | 0 | ROZPOCET
| VV |  | (9,48+1,25*0,25*2*19,48)*0,4 |  | 8.662 | [13 empty] | VV | 2 | 2 | True | 0 | ROZPOCET
| VV |  | "mč.N 1016" | [15 empty] | VV | 2 | 1 | True | 0 | ROZPOCET
| VV |  | (7,3+1,25*0,25*2*7,3)*0,4 |  | 4.745 | [13 empty] | VV | 2 | 2 | True | 0 | ROZPOCET
| VV |  | Součet |  | 63.58 | [13 empty] | VV | 2 | 4 | True | 1 | ROZPOCET
| D | 901 | Ostatní výrobky |  |  |  | 0 | [5 empty] | 0 |  | 3.5067 |  | 0 | 1 | D | 1 |  |  |  | ROZPOCET | [6 empty] | 0
94 | K | 90100-001R | X01 M+D nouzová signalizace, signální tahové tlačítko FAP 3002, šňůra max 15cm nad podlahou, resetovací tlačítko FAP 2001, atd. kompletní provedení dle PD | kus | 1 |  | 0 |  |  |  | základní |  | 0 | 0 | 0 | 0 | 0 | 4 | K | 2 |  |  |  | ROZPOCET | 0 | 0 | 0 | 0 | 0 | 1 | 0 | 4 | -157879602
95 | K | 953943211 | Osazování drobných kovových předmětů kotvených do stěny hasicího přístroje | kus | 4 |  | 0 | CS ÚRS 2021 02 |  |  | základní |  | 0 | 0.00018 | 0.00072 | 0 | 0 | 4 | K | 2 |  |  |  | ROZPOCET | 0 | 0 | 0 | 0 | 0 | 1 | 0 | 4 | 1683925301
| Online PSC |  | https://podminky.urs.cz/item/CS_URS_2021_02/953943211 | [15 empty] | Online PSC | 2
96 | M | 44932112.1 | X02 přenosný přístroj hasicí ruční práškový PG6, 6kg vč. kovového držáku pro upevnění na zeď | kus | 4 |  | 0 |  |  |  | základní |  | 0 | 0.01 | 0.04 | 0 | 0 | 8 | M | 2 |  |  |  | ROZPOCET | 0 | 0 | 0 | 0 | 0 | 1 | 0 | 4 | -1120283282
97 | K | 90100-003R | X03 M+D gumová vstupní rohož venkovní 800x3200x18mm v Al rámu | kus | 3 |  | 0 |  |  |  | základní |  | 0 | 0.096 | 0.288 | 0 | 0 | 4 | K | 2 |  |  |  | ROZPOCET | 0 | 0 | 0 | 0 | 0 | 1 | 0 | 4 | -1303019101
98 | K | 90100-004R | X04 M+D textilní interierová rohož (polypropylen/polyester) 600x900mm v Al rámu | kus | 3 |  | 0 |  |  |  | základní |  | 0 | 0.096 | 0.288 | 0 | 0 | 4 | K | 2 |  |  |  | ROZPOCET | 0 | 0 | 0 | 0 | 0 | 1 | 0 | 4 | 379514812
99 | K | 90100-005R | X05 M+D stěnový akustický absorbér AMF 2400x1200x43mm vč. Al rámu, kompletní provedení dle PD | kus | 2 |  | 0 |  |  |  | základní |  | 0 | 0.005 | 0.01 | 0 | 0 | 4 | K | 2 |  |  |  | ROZPOCET | 0 | 0 | 0 | 0 | 0 | 1 | 0 | 4 | 1889039534
100 | K | 90100-006R | X06 M+D textilní interierová rohož (polypropylen/polyester) 1200x2000mm , napojení Al přechodovou lištou | kus | 1 |  | 0 |  |  |  | základní |  | 0 | 0.096 | 0.096 | 0 | 0 | 4 | K | 2 |  |  |  | ROZPOCET | 0 | 0 | 0 | 0 | 0 | 1 | 0 | 4 | -441681917
101 | K | 90100-007R | X07 M+D zatemňovací roleta 1450x2350mm, motor pro bezdrátové ovládání, kompletní provedení dle PD | kus | 2 |  | 0 |  |  |  | základní |  | 0 | 0.096 | 0.192 | 0 | 0 | 4 | K | 2 |  |  |  | ROZPOCET | 0 | 0 | 0 | 0 | 0 | 1 | 0 | 4 | -274287657
102 | K | 90100-008R | X08 M+D dveřní tabulka stříbrná 187x156mm, Al elox., kompletní provedení dle PD | kus | 4 |  | 0 |  |  |  | základní |  | 0 | 0.096 | 0.384 | 0 | 0 | 4 | K | 2 |  |  |  | ROZPOCET | 0 | 0 | 0 | 0 | 0 | 1 | 0 | 4 | 2090170493
103 | K | 90100-009R | X09 M+D dveřní tabulka stříbrná 187x218mm,Al elox., kompletní provedení dle PD | kus | 20 |  | 0 |  |  |  | základní |  | 0 | 0.096 | 1.92 | 0 | 0 | 4 | K | 2 |  |  |  | ROZPOCET | 0 | 0 | 0 | 0 | 0 | 1 | 0 | 4 | -320739635
104 | K | 90100-010R | X10 M+D piktogram kuchyňka - Al tabulka 80x80mm, imitace kartáčové oceli nerezové, kompletní provedení dle PD | kus | 1 |  | 0 |  |  |  | základní |  | 0 | 0.096 | 0.096 | 0 | 0 | 4 | K | 2 |  |  |  | ROZPOCET | 0 | 0 | 0 | 0 | 0 | 1 | 0 | 4 | 153454482
105 | K | 90100-011R | X11 M+D piktogram WC muži - Al tabulka 80x80mm, imitace kartáčové oceli nerezové, kompletní provedení dle PD | kus | 1 |  | 0 |  |  |  | základní |  | 0 | 0.096 | 0.096 | 0 | 0 | 4 | K | 2 |  |  |  | ROZPOCET | 0 | 0 | 0 | 0 | 0 | 1 | 0 | 4 | -1432560391
106 | K | 90100-012R | X12 M+D piktogram WC ženy - Al tabulka 80x80mm, imitace kartáčové oceli nerezové, kompletní provedení dle PD | kus | 1 |  | 0 |  |  |  | základní |  | 0 | 0.096 | 0.096 | 0 | 0 | 4 | K | 2 |  |  |  | ROZPOCET | 0 | 0 | 0 | 0 | 0 | 1 | 0 | 4 | -722892987
| D | 902 | Únikový koridor |  |  |  | 0 | [5 empty] | 0 |  | 0 |  | 0 | 1 | D | 1 |  |  |  | ROZPOCET | [6 empty] | 0
107 | K | 90200-001 | Zřízení únikového koridoru na chodbách pro bezpečný pohyb osob vč. označení tabulkami s pokyny - ukazujícími směr úniku a informace o bezpečném pohybu | kus | 1 |  | 0 |  |  |  | základní |  | 0 | 0 | 0 | 0 | 0 | 4 | K | 2 |  |  |  | ROZPOCET | 0 | 0 | 0 | 0 | 0 | 1 | 0 | 4 | -407128948
| D | 997 | Přesun sutě |  |  |  | 0 | [5 empty] | 0 |  | 0 |  | 0 | 1 | D | 1 |  |  |  | ROZPOCET | [6 empty] | 0
108 | K | 997013213 | Vnitrostaveništní doprava suti a vybouraných hmot vodorovně do 50 m svisle ručně pro budovy a haly výšky přes 9 do 12 m | t | 222.486 |  | 0 | CS ÚRS 2021 02 |  |  | základní |  | 0 | 0 | 0 | 0 | 0 | 4 | K | 2 |  |  |  | ROZPOCET | 0 | 0 | 0 | 0 | 0 | 1 | 0 | 4 | 1883742153
| Online PSC |  | https://podminky.urs.cz/item/CS_URS_2021_02/997013213 | [15 empty] | Online PSC | 2
109 | K | 997013219 | Vnitrostaveništní doprava suti a vybouraných hmot vodorovně do 50 m Příplatek k cenám -3111 až -3217 za zvětšenou vodorovnou dopravu přes vymezenou dopravní vzdálenost za každých dalších i započatých 10 m | t | 444.972 |  | 0 | CS ÚRS 2021 02 |  |  | základní |  | 0 | 0 | 0 | 0 | 0 | 4 | K | 2 |  |  |  | ROZPOCET | 0 | 0 | 0 | 0 | 0 | 1 | 0 | 4 | 1210954405
| Online PSC |  | https://podminky.urs.cz/item/CS_URS_2021_02/997013219 | [15 empty] | Online PSC | 2
| VV |  | 222,486*2 'Přepočtené koeficientem množství |  | 444.972 | [13 empty] | VV | 2 | 2 | False | 1 | ROZPOCET
110 | K | 997013501 | Odvoz suti a vybouraných hmot na skládku nebo meziskládku se složením, na vzdálenost do 1 km | t | 222.486 |  | 0 | CS ÚRS 2021 02 |  |  | základní |  | 0 | 0 | 0 | 0 | 0 | 4 | K | 2 |  |  |  | ROZPOCET | 0 | 0 | 0 | 0 | 0 | 1 | 0 | 4 | 1651033568
| Online PSC |  | https://podminky.urs.cz/item/CS_URS_2021_02/997013501 | [15 empty] | Online PSC | 2
111 | K | 997013509 | Odvoz suti a vybouraných hmot na skládku nebo meziskládku se složením, na vzdálenost Příplatek k ceně za každý další i započatý 1 km přes 1 km | t | 3114.804 |  | 0 | CS ÚRS 2021 02 |  |  | základní |  | 0 | 0 | 0 | 0 | 0 | 4 | K | 2 |  |  |  | ROZPOCET | 0 | 0 | 0 | 0 | 0 | 1 | 0 | 4 | -2130932872
| Online PSC |  | https://podminky.urs.cz/item/CS_URS_2021_02/997013509 | [15 empty] | Online PSC | 2
| VV |  | 222,486*14 'Přepočtené koeficientem množství |  | 3114.804 | [13 empty] | VV | 2 | 2 | False | 1 | ROZPOCET
112 | K | 997013871 | Poplatek za uložení stavebního odpadu na recyklační skládce (skládkovné) směsného stavebního a demoličního zatříděného do Katalogu odpadů pod kódem 17 09 04 | t | 222.486 |  | 0 | CS ÚRS 2021 02 |  |  | základní |  | 0 | 0 | 0 | 0 | 0 | 4 | K | 2 |  |  |  | ROZPOCET | 0 | 0 | 0 | 0 | 0 | 1 | 0 | 4 | 81410086
| Online PSC |  | https://podminky.urs.cz/item/CS_URS_2021_02/997013871 | [15 empty] | Online PSC | 2
| D | 998 | Přesun hmot |  |  |  | 0 | [5 empty] | 0 |  | 0 |  | 0 | 1 | D | 1 |  |  |  | ROZPOCET | [6 empty] | 0
113 | K | 998018002 | Přesun hmot pro budovy občanské výstavby, bydlení, výrobu a služby ruční - bez užití mechanizace vodorovná dopravní vzdálenost do 100 m pro budovy s jakoukoliv nosnou konstrukcí výšky přes 6 do 12 m | t | 258.261 |  | 0 | CS ÚRS 2021 02 |  |  | základní |  | 0 | 0 | 0 | 0 | 0 | 4 | K | 2 |  |  |  | ROZPOCET | 0 | 0 | 0 | 0 | 0 | 1 | 0 | 4 | 278314865
| Online PSC |  | https://podminky.urs.cz/item/CS_URS_2021_02/998018002 | [15 empty] | Online PSC | 2
| D | PSV | Práce a dodávky PSV |  |  |  | 0 | [5 empty] | 0 |  | 38.7296 |  | 27.8764 | 2 | D | 0 |  |  |  | ROZPOCET | [6 empty] | 0
| D | 711 | Izolace proti vodě, vlhkosti a plynům |  |  |  | 0 | [5 empty] | 0 |  | 3.1509 |  | 0 | 2 | D | 1 |  |  |  | ROZPOCET | [6 empty] | 0
114 | K | 711111001 | Provedení izolace proti zemní vlhkosti natěradly a tmely za studena na ploše vodorovné V nátěrem penetračním | m2 | 357.96 |  | 0 | CS ÚRS 2021 02 |  |  | základní |  | 0 | 0 | 0 | 0 | 0 | 16 | K | 2 |  |  |  | ROZPOCET | 0 | 0 | 0 | 0 | 0 | 1 | 0 | 16 | -757824683
| Online PSC |  | https://podminky.urs.cz/item/CS_URS_2021_02/711111001 | [15 empty] | Online PSC | 2
| VV |  | "podlaha P5" | [15 empty] | VV | 2 | 1 | True | 0 | ROZPOCET
| VV |  | 254,47 |  | 254.47 | [13 empty] | VV | 2 | 2 | True | 0 | ROZPOCET
| VV |  | "podlaha P6" | [15 empty] | VV | 2 | 1 | True | 0 | ROZPOCET
| VV |  | 103,49 |  | 103.49 | [13 empty] | VV | 2 | 2 | True | 0 | ROZPOCET
| VV |  | Součet |  | 357.96 | [13 empty] | VV | 2 | 4 | True | 1 | ROZPOCET
115 | M | 11163150 | lak penetrační asfaltový | t | 0.107 |  | 0 | CS ÚRS 2021 02 |  |  | základní |  | 0 | 1 | 0.107 | 0 | 0 | 32 | M | 2 |  |  |  | ROZPOCET | 0 | 0 | 0 | 0 | 0 | 1 | 0 | 16 | 143911473
| VV |  | 357,96*0,0003 |  | 0.107 | [13 empty] | VV | 2 | 2 | True | 1 | ROZPOCET
116 | K | 711141559 | Provedení izolace proti zemní vlhkosti pásy přitavením NAIP na ploše vodorovné V | m2 | 357.96 |  | 0 | CS ÚRS 2021 02 |  |  | základní |  | 0 | 0.0004 | 0.14318 | 0 | 0 | 16 | K | 2 |  |  |  | ROZPOCET | 0 | 0 | 0 | 0 | 0 | 1 | 0 | 16 | 513524707
| Online PSC |  | https://podminky.urs.cz/item/CS_URS_2021_02/711141559 | [15 empty] | Online PSC | 2
| VV |  | "podlaha P5" | [15 empty] | VV | 2 | 1 | True | 0 | ROZPOCET
| VV |  | 254,47 |  | 254.47 | [13 empty] | VV | 2 | 2 | True | 0 | ROZPOCET
| VV |  | "podlaha P6" | [15 empty] | VV | 2 | 1 | True | 0 | ROZPOCET
| VV |  | 103,49 |  | 103.49 | [13 empty] | VV | 2 | 2 | True | 0 | ROZPOCET
| VV |  | Součet |  | 357.96 | [13 empty] | VV | 2 | 4 | True | 1 | ROZPOCET
117 | M | 62853005 | pás asfaltový natavitelný modifikovaný SBS tl 4,0mm s vložkou ze skleněné tkaniny a hrubozrnným břidličným posypem na horním povrchu | m2 | 411.654 |  | 0 | CS ÚRS 2021 02 |  |  | základní |  | 0 | 0.0048 | 1.9759 | 0 | 0 | 32 | M | 2 |  |  |  | ROZPOCET | 0 | 0 | 0 | 0 | 0 | 1 | 0 | 16 | -37743988
| VV |  | 357,96*1,15 |  | 411.654 | [13 empty] | VV | 2 | 2 | True | 1 | ROZPOCET
118 | K | 711493111 | Izolace proti podpovrchové a tlakové vodě - ostatní na ploše vodorovné V dvousložkovou na bázi cementu | m2 | 40.38 |  | 0 | CS ÚRS 2021 02 |  |  | základní |  | 0 | 0.00451 | 0.18211 | 0 | 0 | 16 | K | 2 |  |  |  | ROZPOCET | 0 | 0 | 0 | 0 | 0 | 1 | 0 | 16 | -1298316990
| Online PSC |  | https://podminky.urs.cz/item/CS_URS_2021_02/711493111 | [15 empty] | Online PSC | 2
| VV |  | "mč.N1042" | [15 empty] | VV | 2 | 1 | True | 0 | ROZPOCET
| VV |  | 8,39 |  | 8.39 | [13 empty] | VV | 2 | 2 | True | 0 | ROZPOCET
| VV |  | "mč.N1043" | [15 empty] | VV | 2 | 1 | True | 0 | ROZPOCET
| VV |  | 2,28 |  | 2.28 | [13 empty] | VV | 2 | 2 | True | 0 | ROZPOCET
| VV |  | "mč.N1048a" | [15 empty] | VV | 2 | 1 | True | 0 | ROZPOCET
| VV |  | 11,24 |  | 11.24 | [13 empty] | VV | 2 | 2 | True | 0 | ROZPOCET
| VV |  | "mč.N1049" | [15 empty] | VV | 2 | 1 | True | 0 | ROZPOCET
| VV |  | 1,41 |  | 1.41 | [13 empty] | VV | 2 | 2 | True | 0 | ROZPOCET
| VV |  | "mč.N1050" | [15 empty] | VV | 2 | 1 | True | 0 | ROZPOCET
| VV |  | 17,06 |  | 17.06 | [13 empty] | VV | 2 | 2 | True | 0 | ROZPOCET
| VV |  | Součet |  | 40.38 | [13 empty] | VV | 2 | 4 | True | 1 | ROZPOCET
119 | K | 711493112 | Izolace proti podpovrchové a tlakové vodě - ostatní na ploše vodorovné V jednosložkovou na bázi cementu | m2 | 165.043 |  | 0 | CS ÚRS 2021 02 |  |  | základní |  | 0 | 0.0045 | 0.74269 | 0 | 0 | 16 | K | 2 |  |  |  | ROZPOCET | 0 | 0 | 0 | 0 | 0 | 1 | 0 | 16 | 950950060
| Online PSC |  | https://podminky.urs.cz/item/CS_URS_2021_02/711493112 | [15 empty] | Online PSC | 2
| VV |  | "pod keramický obklad" | [15 empty] | VV | 2 | 1 | True | 0 | ROZPOCET
| VV |  | "mč.N1042" | [15 empty] | VV | 2 | 1 | True | 0 | ROZPOCET
| VV |  | (1,6+2,15)*2*2-0,8*2*2-0,6*2 |  | 10.6 | [13 empty] | VV | 2 | 2 | True | 0 | ROZPOCET
| VV |  | (1,39+1,7+0,8+1,47+0,8+1,47)*2*2,1-0,6*2*4-0,8*2-0,85*1,27*2 |  | 23.487 | [13 empty] | VV | 2 | 2 | True | 0 | ROZPOCET
| VV |  | (0,85+1,27*2)*0,55*2 |  | 3.729 | [13 empty] | VV | 2 | 2 | True | 0 | ROZPOCET
| VV |  | "mč.N1043" | [15 empty] | VV | 2 | 1 | True | 0 | ROZPOCET
| VV |  | (1,21+2,15)*2*2,1-0,8*2 |  | 12.512 | [13 empty] | VV | 2 | 2 | True | 0 | ROZPOCET
| VV |  | "mč.N1048a" | [15 empty] | VV | 2 | 1 | True | 0 | ROZPOCET
| VV |  | (2,85+3,95+0,9+0,9+1,25)*2*2-0,6*2*2-0,7*2*2-1,26*1,15+(1,26+1,15*2)*0,6 |  | 34.887 | [13 empty] | VV | 2 | 2 | True | 0 | ROZPOCET
| VV |  | "mč.N1049" | [15 empty] | VV | 2 | 1 | True | 0 | ROZPOCET
| VV |  | (1,13+1,25)*2*2-0,9*2 |  | 7.72 | [13 empty] | VV | 2 | 2 | True | 0 | ROZPOCET
| VV |  | "mč.N1050" | [15 empty] | VV | 2 | 1 | True | 0 | ROZPOCET
| VV |  | (1,9+1,9+1,65+2,25+1,35+3,95+0,82+1,65+0,79+1,65+0,79+1,65)*2*2,1 |  | 85.47 | [13 empty] | VV | 2 | 2 | True | 0 | ROZPOCET
| VV |  | -0,8*2,1*5-0,6*2*6-0,85*1,25*2-1,26*1,3+(0,85+1,25*2)*0,55*2 |  | -15.678 | [13 empty] | VV | 2 | 2 | True | 0 | ROZPOCET
| VV |  | (1,26+1,3*2)*0,6 |  | 2.316 | [13 empty] | VV | 2 | 2 | True | 0 | ROZPOCET
| VV |  | Součet |  | 165.043 | [13 empty] | VV | 2 | 4 | True | 1 | ROZPOCET
120 | K | 998711102 | Přesun hmot pro izolace proti vodě, vlhkosti a plynům stanovený z hmotnosti přesunovaného materiálu vodorovná dopravní vzdálenost do 50 m v objektech výšky přes 6 do 12 m | t | 3.151 |  | 0 | CS ÚRS 2021 02 |  |  | základní |  | 0 | 0 | 0 | 0 | 0 | 16 | K | 2 |  |  |  | ROZPOCET | 0 | 0 | 0 | 0 | 0 | 1 | 0 | 16 | 1291330062
| Online PSC |  | https://podminky.urs.cz/item/CS_URS_2021_02/998711102 | [15 empty] | Online PSC | 2
121 | K | 998711181 | Přesun hmot pro izolace proti vodě, vlhkosti a plynům stanovený z hmotnosti přesunovaného materiálu Příplatek k cenám za přesun prováděný bez použití mechanizace pro jakoukoliv výšku objektu | t | 3.151 |  | 0 | CS ÚRS 2021 02 |  |  | základní |  | 0 | 0 | 0 | 0 | 0 | 16 | K | 2 |  |  |  | ROZPOCET | 0 | 0 | 0 | 0 | 0 | 1 | 0 | 16 | 1315498612
| Online PSC |  | https://podminky.urs.cz/item/CS_URS_2021_02/998711181 | [15 empty] | Online PSC | 2
| D | 713 | Izolace tepelné |  |  |  | 0 | [5 empty] | 0 |  | 1.31 |  | 0 | 2 | D | 1 |  |  |  | ROZPOCET | [6 empty] | 0
122 | K | 713111121 | Montáž tepelné izolace stropů rohožemi, pásy, dílci, deskami, bloky (izolační materiál ve specifikaci) rovných spodem s uchycením (drátem, páskou apod.) | m2 | 99.58 |  | 0 | CS ÚRS 2021 02 |  |  | základní |  | 0 | 0.0003 | 0.029874 | 0 | 0 | 16 | K | 2 |  |  |  | ROZPOCET | 0 | 0 | 0 | 0 | 0 | 1 | 0 | 16 | -98229848
| Online PSC |  | https://podminky.urs.cz/item/CS_URS_2021_02/713111121 | [15 empty] | Online PSC | 2
| VV |  | "mč.N 1009" | [15 empty] | VV | 2 | 1 | True | 0 | ROZPOCET
| VV |  | 19,02 |  | 19.02 | [13 empty] | VV | 2 | 2 | True | 0 | ROZPOCET
| VV |  | "mč.N 1009a" | [15 empty] | VV | 2 | 1 | True | 0 | ROZPOCET
| VV |  | 21,4 |  | 21.4 | [13 empty] | VV | 2 | 2 | True | 0 | ROZPOCET
| VV |  | "mč.N 1010" | [15 empty] | VV | 2 | 1 | True | 0 | ROZPOCET
| VV |  | 19,77 |  | 19.77 | [13 empty] | VV | 2 | 2 | True | 0 | ROZPOCET
| VV |  | "mč.N 1011" | [15 empty] | VV | 2 | 1 | True | 0 | ROZPOCET
| VV |  | 20,27 |  | 20.27 | [13 empty] | VV | 2 | 2 | True | 0 | ROZPOCET
| VV |  | "mč.N 1012" | [15 empty] | VV | 2 | 1 | True | 0 | ROZPOCET
| VV |  | 19,12 |  | 19.12 | [13 empty] | VV | 2 | 2 | True | 0 | ROZPOCET
| VV |  | Součet |  | 99.58 | [13 empty] | VV | 2 | 4 | True | 1 | ROZPOCET
123 | M | 63150983.1 | rohož izolační z minerální vlny 40kg/m3 tl 50mm | m2 | 109.538 |  | 0 | CS ÚRS 2021 02 |  |  | základní |  | 0 | 0.0035 | 0.38338 | 0 | 0 | 32 | M | 2 |  |  |  | ROZPOCET | 0 | 0 | 0 | 0 | 0 | 1 | 0 | 16 | 240579588
| VV |  | 99,58*1,1 |  | 109.538 | [13 empty] | VV | 2 | 2 | True | 1 | ROZPOCET
124 | K | 713121111 | Montáž tepelné izolace podlah rohožemi, pásy, deskami, dílci, bloky (izolační materiál ve specifikaci) kladenými volně jednovrstvá | m2 | 366.28 |  | 0 | CS ÚRS 2021 02 |  |  | základní |  | 0 | 0 | 0 | 0 | 0 | 16 | K | 2 |  |  |  | ROZPOCET | 0 | 0 | 0 | 0 | 0 | 1 | 0 | 16 | 484845781
| Online PSC |  | https://podminky.urs.cz/item/CS_URS_2021_02/713121111 | [15 empty] | Online PSC | 2
| VV |  | "podlaha P5" | [15 empty] | VV | 2 | 1 | True | 0 | ROZPOCET
| VV |  | 254,47 |  | 254.47 | [13 empty] | VV | 2 | 2 | True | 0 | ROZPOCET
| VV |  | "podlaha P15" | [15 empty] | VV | 2 | 1 | True | 0 | ROZPOCET
| VV |  | 10,15 |  | 10.15 | [13 empty] | VV | 2 | 2 | True | 0 | ROZPOCET
| VV |  | "podlaha P15a" | [15 empty] | VV | 2 | 1 | True | 0 | ROZPOCET
| VV |  | 88,7 |  | 88.7 | [13 empty] | VV | 2 | 2 | True | 0 | ROZPOCET
| VV |  | "podlaha P15b" | [15 empty] | VV | 2 | 1 | True | 0 | ROZPOCET
| VV |  | 12,96 |  | 12.96 | [13 empty] | VV | 2 | 2 | True | 0 | ROZPOCET
| VV |  | Součet |  | 366.28 | [13 empty] | VV | 2 | 4 | True | 1 | ROZPOCET
125 | M | 28375914 | deska EPS 150 pro konstrukce s vysokým zatížením λ=0,035 tl 100mm | m2 | 267.194 |  | 0 | CS ÚRS 2021 02 |  |  | základní |  | 0 | 0.0029 | 0.77486 | 0 | 0 | 32 | M | 2 |  |  |  | ROZPOCET | 0 | 0 | 0 | 0 | 0 | 1 | 0 | 16 | 614919192
| VV |  | "podlaha P5" | [15 empty] | VV | 2 | 1 | True | 0 | ROZPOCET
| VV |  | 254,47*1,05 |  | 267.194 | [13 empty] | VV | 2 | 2 | True | 1 | ROZPOCET
126 | M | 283758751 | deska EPS pro konstrukce s malým zatížením 10-15kg/m3 | m3 | 4.695 |  | 0 |  |  |  | základní |  | 0 | 0.015 | 0.070425 | 0 | 0 | 32 | M | 2 |  |  |  | ROZPOCET | 0 | 0 | 0 | 0 | 0 | 1 | 0 | 16 | -61671426
| VV |  | "podlaha P15" | [15 empty] | VV | 2 | 1 | True | 0 | ROZPOCET
| VV |  | 10,15*0,04*1,05 |  | 0.426 | [13 empty] | VV | 2 | 2 | True | 0 | ROZPOCET
| VV |  | "podlaha P15a" | [15 empty] | VV | 2 | 1 | True | 0 | ROZPOCET
| VV |  | 88,7*0,04*1,05 |  | 3.725 | [13 empty] | VV | 2 | 2 | True | 0 | ROZPOCET
| VV |  | "podlaha P15b" | [15 empty] | VV | 2 | 1 | True | 0 | ROZPOCET
| VV |  | 12,96*0,04*1,05 |  | 0.544 | [13 empty] | VV | 2 | 2 | True | 0 | ROZPOCET
| VV |  | Součet |  | 4.695 | [13 empty] | VV | 2 | 4 | True | 1 | ROZPOCET
127 | K | 713191132 | Montáž tepelné izolace stavebních konstrukcí - doplňky a konstrukční součásti podlah, stropů vrchem nebo střech překrytím fólií separační z PE | m2 | 111.81 |  | 0 | CS ÚRS 2021 02 |  |  | základní |  | 0 | 0 | 0 | 0 | 0 | 16 | K | 2 |  |  |  | ROZPOCET | 0 | 0 | 0 | 0 | 0 | 1 | 0 | 16 | -1166310478
| Online PSC |  | https://podminky.urs.cz/item/CS_URS_2021_02/713191132 | [15 empty] | Online PSC | 2
| VV |  | "podlaha P15" | [15 empty] | VV | 2 | 1 | True | 0 | ROZPOCET
| VV |  | 10,15 |  | 10.15 | [13 empty] | VV | 2 | 2 | True | 0 | ROZPOCET
| VV |  | "podlaha P15a" | [15 empty] | VV | 2 | 1 | True | 0 | ROZPOCET
| VV |  | 88,7 |  | 88.7 | [13 empty] | VV | 2 | 2 | True | 0 | ROZPOCET
| VV |  | "podlaha P15b" | [15 empty] | VV | 2 | 1 | True | 0 | ROZPOCET
| VV |  | 12,96 |  | 12.96 | [13 empty] | VV | 2 | 2 | True | 0 | ROZPOCET
| VV |  | Součet |  | 111.81 | [13 empty] | VV | 2 | 4 | True | 1 | ROZPOCET
128 | M | 28329042 | fólie PE separační či ochranná tl 0,2mm | m2 | 128.582 |  | 0 | CS ÚRS 2021 02 |  |  | základní |  | 0 | 0.0004 | 0.051433 | 0 | 0 | 32 | M | 2 |  |  |  | ROZPOCET | 0 | 0 | 0 | 0 | 0 | 1 | 0 | 16 | -1760390923
| VV |  | 111,81*1,15 |  | 128.582 | [13 empty] | VV | 2 | 2 | True | 1 | ROZPOCET
129 | K | 998713102 | Přesun hmot pro izolace tepelné stanovený z hmotnosti přesunovaného materiálu vodorovná dopravní vzdálenost do 50 m v objektech výšky přes 6 m do 12 m | t | 1.31 |  | 0 | CS ÚRS 2021 02 |  |  | základní |  | 0 | 0 | 0 | 0 | 0 | 16 | K | 2 |  |  |  | ROZPOCET | 0 | 0 | 0 | 0 | 0 | 1 | 0 | 16 | -2094771073
| Online PSC |  | https://podminky.urs.cz/item/CS_URS_2021_02/998713102 | [15 empty] | Online PSC | 2
130 | K | 998713181 | Přesun hmot pro izolace tepelné stanovený z hmotnosti přesunovaného materiálu Příplatek k cenám za přesun prováděný bez použití mechanizace pro jakoukoliv výšku objektu | t | 1.31 |  | 0 | CS ÚRS 2021 02 |  |  | základní |  | 0 | 0 | 0 | 0 | 0 | 16 | K | 2 |  |  |  | ROZPOCET | 0 | 0 | 0 | 0 | 0 | 1 | 0 | 16 | -724414582
| Online PSC |  | https://podminky.urs.cz/item/CS_URS_2021_02/998713181 | [15 empty] | Online PSC | 2
| D | 725 | Zdravotechnické výrobky |  |  |  | 0 | [5 empty] | 0 |  | 0 |  | 0.53135 | 2 | D | 1 |  |  |  | ROZPOCET | [6 empty] | 0
131 | K | 72500-001 | O/01 M+D umyvadlo 500x410x185mm vč. příslušenství, kompletní provedení dle PD | kus | 4 |  | 0 |  |  |  | základní |  | 0 | 0 | 0 | 0 | 0 | 16 | K | 2 |  |  |  | ROZPOCET | 0 | 0 | 0 | 0 | 0 | 1 | 0 | 16 | -862788137
132 | K | 72500-002 | O/02 M+D Klozet závěsný 490x360x350mm vč. příslušenství, kompletní provedení dle PD | kus | 6 |  | 0 |  |  |  | základní |  | 0 | 0 | 0 | 0 | 0 | 16 | K | 2 |  |  |  | ROZPOCET | 0 | 0 | 0 | 0 | 0 | 1 | 0 | 16 | -1397411953
133 | K | 72500-002a | O/02a M+D ovládací tlačítko k WC vč. příslušenství, kompletní provedení dle PD | kus | 7 |  | 0 |  |  |  | základní |  | 0 | 0 | 0 | 0 | 0 | 16 | K | 2 |  |  |  | ROZPOCET | 0 | 0 | 0 | 0 | 0 | 1 | 0 | 16 | 474503927
134 | K | 72500-003 | O/03 M+D Pisoár závěsný s vnitřním přívodem vč. příslušenství, kompletní provedení dle PD | kus | 5 |  | 0 |  |  |  | základní |  | 0 | 0 | 0 | 0 | 0 | 16 | K | 2 |  |  |  | ROZPOCET | 0 | 0 | 0 | 0 | 0 | 1 | 0 | 16 | -1693488426
135 | K | 72500-003a | O/03a M+D Pisoárový sifon vč. příslušenství, kompletní provedení dle PD | kus | 5 |  | 0 |  |  |  | základní |  | 0 | 0 | 0 | 0 | 0 | 16 | K | 2 |  |  |  | ROZPOCET | 0 | 0 | 0 | 0 | 0 | 1 | 0 | 16 | -249555858
136 | K | 72500-003b | O/03b M+D Automatický pisoárový splachovač vč. příslušenství, kompletní provedení dle PD | kus | 5 |  | 0 |  |  |  | základní |  | 0 | 0 | 0 | 0 | 0 | 16 | K | 2 |  |  |  | ROZPOCET | 0 | 0 | 0 | 0 | 0 | 1 | 0 | 16 | -952881036
137 | K | 72500-003c | O/03c M+D Napájecí zdroj pro splachovač pisoáru vč. příslušenství, kompletní provedení dle PD | kus | 5 |  | 0 |  |  |  | základní |  | 0 | 0 | 0 | 0 | 0 | 16 | K | 2 |  |  |  | ROZPOCET | 0 | 0 | 0 | 0 | 0 | 1 | 0 | 16 | -1980967578
138 | K | 72500-004 | O/04 M+D Pisoárová dělící stěna vč. příslušenství, kompletní provedení dle PD | kus | 4 |  | 0 |  |  |  | základní |  | 0 | 0 | 0 | 0 | 0 | 16 | K | 2 |  |  |  | ROZPOCET | 0 | 0 | 0 | 0 | 0 | 1 | 0 | 16 | -1190740090
139 | K | 72500-005 | O/05 M+D Výlevka stojící vč. příslušenství, kompletní provedení dle PD | kus | 1 |  | 0 |  |  |  | základní |  | 0 | 0 | 0 | 0 | 0 | 16 | K | 2 |  |  |  | ROZPOCET | 0 | 0 | 0 | 0 | 0 | 1 | 0 | 16 | -1316895607
140 | K | 72500-005.1 | O/05.1 M+D WC závěsné invalidní vč. příslušenství, kompletní provedení dle PD | kus | 1 |  | 0 |  |  |  | základní |  | 0 | 0 | 0 | 0 | 0 | 16 | K | 2 |  |  |  | ROZPOCET | 0 | 0 | 0 | 0 | 0 | 1 | 0 | 16 | -2037477983
141 | K | 72500-006 | O/06 M+D umyvadlo zdravotní vč. příslušenství, kompletní provedení dle PD | kus | 1 |  | 0 |  |  |  | základní |  | 0 | 0 | 0 | 0 | 0 | 16 | K | 2 |  |  |  | ROZPOCET | 0 | 0 | 0 | 0 | 0 | 1 | 0 | 16 | -143884218
142 | K | 72500-007 | O/07 M+D umyvadlo zapuštěné 1120x550mm vč. příslušenství, kompletní provedení dle PD | kus | 2 |  | 0 |  |  |  | základní |  | 0 | 0 | 0 | 0 | 0 | 16 | K | 2 |  |  |  | ROZPOCET | 0 | 0 | 0 | 0 | 0 | 1 | 0 | 16 | 221875296
143 | K | 72500-008 | O/08 M+D sprchová vanička 800x800mm z litého mramoru vč. příslušenství, kompletní provedení dle PD | kus | 3 |  | 0 |  |  |  | základní |  | 0 | 0 | 0 | 0 | 0 | 16 | K | 2 |  |  |  | ROZPOCET | 0 | 0 | 0 | 0 | 0 | 1 | 0 | 16 | -690691468
144 | K | 72500-008a | O/08a M+D sprchové dveře 800x2000mm , sklo bezpečnostní vč. příslušenství, kompletní provedení dle PD | kus | 3 |  | 0 |  |  |  | základní |  | 0 | 0 | 0 | 0 | 0 | 16 | K | 2 |  |  |  | ROZPOCET | 0 | 0 | 0 | 0 | 0 | 1 | 0 | 16 | 1500432638
145 | K | 72500-009 | O/09 M+D nástěnné madlo nerezové - bezbariérové WC vč. příslušenství, kompletní provedení dle PD | kus | 2 |  | 0 |  |  |  | základní |  | 0 | 0 | 0 | 0 | 0 | 16 | K | 2 |  |  |  | ROZPOCET | 0 | 0 | 0 | 0 | 0 | 1 | 0 | 16 | -2085076262
146 | K | 72500-010 | O/10 M+D automatický osoušeč rukou vč. příslušenství, kompletní provedení dle PD | kus | 3 |  | 0 |  |  |  | základní |  | 0 | 0 | 0 | 0 | 0 | 16 | K | 2 |  |  |  | ROZPOCET | 0 | 0 | 0 | 0 | 0 | 1 | 0 | 16 | 770245706
147 | K | 72500-011 | O/11 M+D dávkovač mýdla vč. příslušenství, kompletní provedení dle PD | kus | 6 |  | 0 |  |  |  | základní |  | 0 | 0 | 0 | 0 | 0 | 16 | K | 2 |  |  |  | ROZPOCET | 0 | 0 | 0 | 0 | 0 | 1 | 0 | 16 | -1693375052
148 | K | 72500-012 | O/12 M+D nástěnné zrcadlo s fazetou 400x600mm pro lepení na obklady, vč. příslušenství, kompletní provedení dle PD | kus | 6 |  | 0 |  |  |  | základní |  | 0 | 0 | 0 | 0 | 0 | 16 | K | 2 |  |  |  | ROZPOCET | 0 | 0 | 0 | 0 | 0 | 1 | 0 | 16 | 1264339934
149 | K | 72500-013 | O/13 M+D zásobník toaletního papíru, vč. příslušenství, kompletní provedení dle PD | kus | 7 |  | 0 |  |  |  | základní |  | 0 | 0 | 0 | 0 | 0 | 16 | K | 2 |  |  |  | ROZPOCET | 0 | 0 | 0 | 0 | 0 | 1 | 0 | 16 | 866568506
150 | K | 72500-014 | O/14 M+D odpadkový koš- WC ženy, vč. příslušenství, kompletní provedení dle PD | kus | 3 |  | 0 |  |  |  | základní |  | 0 | 0 | 0 | 0 | 0 | 16 | K | 2 |  |  |  | ROZPOCET | 0 | 0 | 0 | 0 | 0 | 1 | 0 | 16 | -1097954414
151 | K | 72500-015 | O/15 M+D odpadkový koš- šatny ženy, vč. příslušenství, kompletní provedení dle PD | kus | 2 |  | 0 |  |  |  | základní |  | 0 | 0 | 0 | 0 | 0 | 16 | K | 2 |  |  |  | ROZPOCET | 0 | 0 | 0 | 0 | 0 | 1 | 0 | 16 | 1370132103
152 | K | 72500-016 | O/16 M+D nástěnná štětka WC, vč. příslušenství, kompletní provedení dle PD | kus | 7 |  | 0 |  |  |  | základní |  | 0 | 0 | 0 | 0 | 0 | 16 | K | 2 |  |  |  | ROZPOCET | 0 | 0 | 0 | 0 | 0 | 1 | 0 | 16 | 1584996486
153 | K | 72500-017 | O/17 M+D baterie nástěnná výlevková, vč. příslušenství, kompletní provedení dle PD | kus | 1 |  | 0 |  |  |  | základní |  | 0 | 0 | 0 | 0 | 0 | 16 | K | 2 |  |  |  | ROZPOCET | 0 | 0 | 0 | 0 | 0 | 1 | 0 | 16 | 554698504
154 | K | 72500-018 | O/18 M+D baterie umyvadlová, vč. příslušenství, kompletní provedení dle PD | kus | 7 |  | 0 |  |  |  | základní |  | 0 | 0 | 0 | 0 | 0 | 16 | K | 2 |  |  |  | ROZPOCET | 0 | 0 | 0 | 0 | 0 | 1 | 0 | 16 | -1704799116
155 | K | 72500-019 | O/19 M+D baterie sprchová nástěnná, vč. příslušenství, kompletní provedení dle PD | kus | 3 |  | 0 |  |  |  | základní |  | 0 | 0 | 0 | 0 | 0 | 16 | K | 2 |  |  |  | ROZPOCET | 0 | 0 | 0 | 0 | 0 | 1 | 0 | 16 | -2045608452
156 | K | 72500-020 | O/20 M+D sprchový set, vč. příslušenství, kompletní provedení dle PD | kus | 3 |  | 0 |  |  |  | základní |  | 0 | 0 | 0 | 0 | 0 | 16 | K | 2 |  |  |  | ROZPOCET | 0 | 0 | 0 | 0 | 0 | 1 | 0 | 16 | -1801649596
157 | K | 72500-021 | O/21 M+D dřez nerezový svařovaný dvoudílný, 1200x600mm, vč. příslušenství, kompletní provedení dle PD | kus | 1 |  | 0 |  |  |  | základní |  | 0 | 0 | 0 | 0 | 0 | 16 | K | 2 |  |  |  | ROZPOCET | 0 | 0 | 0 | 0 | 0 | 1 | 0 | 16 | -1371776175
158 | K | 72500-022 | O/22 M+D baterie dřezová, vč. příslušenství, kompletní provedení dle PD | kus | 1 |  | 0 |  |  |  | základní |  | 0 | 0 | 0 | 0 | 0 | 16 | K | 2 |  |  |  | ROZPOCET | 0 | 0 | 0 | 0 | 0 | 1 | 0 | 16 | 656449909
159 | K | 72500-023 | O/23 M+D zásobník papírových ručníků 270x265x9,2, nerez, vč. příslušenství, kompletní provedení dle PD | kus | 2 |  | 0 |  |  |  | základní |  | 0 | 0 | 0 | 0 | 0 | 16 | K | 2 |  |  |  | ROZPOCET | 0 | 0 | 0 | 0 | 0 | 1 | 0 | 16 | 431472297
160 | K | 72500-024 | O/24 M+D koš na papírové utěrky 370x165x460mm, nerez, vč. příslušenství, kompletní provedení dle PD | kus | 2 |  | 0 |  |  |  | základní |  | 0 | 0 | 0 | 0 | 0 | 16 | K | 2 |  |  |  | ROZPOCET | 0 | 0 | 0 | 0 | 0 | 1 | 0 | 16 | -158838697
161 | K | 725110814 | Demontáž klozetů odsávacích nebo kombinačních | soubor | 6 |  | 0 | CS ÚRS 2021 02 |  |  | základní |  | 0 | 0 | 0 | 0.0342 | 0.2052 | 16 | K | 2 |  |  |  | ROZPOCET | 0 | 0 | 0 | 0 | 0 | 1 | 0 | 16 | -888265509
| Online PSC |  | https://podminky.urs.cz/item/CS_URS_2021_02/725110814 | [15 empty] | Online PSC | 2
162 | K | 725122814 | Demontáž pisoárů s nádrží a 2 záchodky | soubor | 1 |  | 0 | CS ÚRS 2021 02 |  |  | základní |  | 0 | 0 | 0 | 0.0284 | 0.0284 | 16 | K | 2 |  |  |  | ROZPOCET | 0 | 0 | 0 | 0 | 0 | 1 | 0 | 16 | 1991475226
| Online PSC |  | https://podminky.urs.cz/item/CS_URS_2021_02/725122814 | [15 empty] | Online PSC | 2
163 | K | 725122815 | Demontáž pisoárů s nádrží a 3 záchodky | soubor | 1 |  | 0 | CS ÚRS 2021 02 |  |  | základní |  | 0 | 0 | 0 | 0.039 | 0.039 | 16 | K | 2 |  |  |  | ROZPOCET | 0 | 0 | 0 | 0 | 0 | 1 | 0 | 16 | 1492901415
| Online PSC |  | https://podminky.urs.cz/item/CS_URS_2021_02/725122815 | [15 empty] | Online PSC | 2
164 | K | 725210821 | Demontáž umyvadel bez výtokových armatur umyvadel | soubor | 7 |  | 0 | CS ÚRS 2021 02 |  |  | základní |  | 0 | 0 | 0 | 0.01946 | 0.13622 | 16 | K | 2 |  |  |  | ROZPOCET | 0 | 0 | 0 | 0 | 0 | 1 | 0 | 16 | 1055447510
| Online PSC |  | https://podminky.urs.cz/item/CS_URS_2021_02/725210821 | [15 empty] | Online PSC | 2
165 | K | 725240812 | Demontáž sprchových kabin a vaniček bez výtokových armatur vaniček | soubor | 3 |  | 0 | CS ÚRS 2021 02 |  |  | základní |  | 0 | 0 | 0 | 0.0245 | 0.0735 | 16 | K | 2 |  |  |  | ROZPOCET | 0 | 0 | 0 | 0 | 0 | 1 | 0 | 16 | 2020854894
| Online PSC |  | https://podminky.urs.cz/item/CS_URS_2021_02/725240812 | [15 empty] | Online PSC | 2
166 | K | 725330820 | Demontáž výlevek bez výtokových armatur a bez nádrže a splachovacího potrubí diturvitových | soubor | 1 |  | 0 | CS ÚRS 2021 02 |  |  | základní |  | 0 | 0 | 0 | 0.0347 | 0.0347 | 16 | K | 2 |  |  |  | ROZPOCET | 0 | 0 | 0 | 0 | 0 | 1 | 0 | 16 | -675405557
| Online PSC |  | https://podminky.urs.cz/item/CS_URS_2021_02/725330820 | [15 empty] | Online PSC | 2
167 | K | 725820801 | Demontáž baterií nástěnných do G 3/4 | soubor | 1 |  | 0 | CS ÚRS 2021 02 |  |  | základní |  | 0 | 0 | 0 | 0.00156 | 0.00156 | 16 | K | 2 |  |  |  | ROZPOCET | 0 | 0 | 0 | 0 | 0 | 1 | 0 | 16 | -823081849
| Online PSC |  | https://podminky.urs.cz/item/CS_URS_2021_02/725820801 | [15 empty] | Online PSC | 2
168 | K | 725820802 | Demontáž baterií stojánkových do 1 otvoru | soubor | 7 |  | 0 | CS ÚRS 2021 02 |  |  | základní |  | 0 | 0 | 0 | 0.00086 | 0.00602 | 16 | K | 2 |  |  |  | ROZPOCET | 0 | 0 | 0 | 0 | 0 | 1 | 0 | 16 | 98691766
| Online PSC |  | https://podminky.urs.cz/item/CS_URS_2021_02/725820802 | [15 empty] | Online PSC | 2
169 | K | 725840850 | Demontáž baterií sprchových diferenciálních do G 3/4 x 1 | kus | 3 |  | 0 | CS ÚRS 2021 02 |  |  | základní |  | 0 | 0 | 0 | 0.00225 | 0.00675 | 16 | K | 2 |  |  |  | ROZPOCET | 0 | 0 | 0 | 0 | 0 | 1 | 0 | 16 | -1141201710
| Online PSC |  | https://podminky.urs.cz/item/CS_URS_2021_02/725840850 | [15 empty] | Online PSC | 2
| D | 762 | Konstrukce tesařské |  |  |  | 0 | [5 empty] | 0 |  | 0 |  | 13.0737 | 2 | D | 1 |  |  |  | ROZPOCET | [6 empty] | 0
170 | K | 762522811 | Demontáž podlah s polštáři z prken tl. do 32 mm | m2 | 302.2 |  | 0 | CS ÚRS 2021 02 |  |  | základní |  | 0 | 0 | 0 | 0.018 | 5.4396 | 16 | K | 2 |  |  |  | ROZPOCET | 0 | 0 | 0 | 0 | 0 | 1 | 0 | 16 | 1577191860
| Online PSC |  | https://podminky.urs.cz/item/CS_URS_2021_02/762522811 | [15 empty] | Online PSC | 2
| VV |  | "skladba P5" | [15 empty] | VV | 2 | 1 | True | 0 | ROZPOCET
| VV |  | 254,47 |  | 254.47 | [13 empty] | VV | 2 | 2 | True | 0 | ROZPOCET
| VV |  | "skladba P14" | [15 empty] | VV | 2 | 1 | True | 0 | ROZPOCET
| VV |  | 47,73 |  | 47.73 | [13 empty] | VV | 2 | 2 | True | 0 | ROZPOCET
| VV |  | Součet |  | 302.2 | [13 empty] | VV | 2 | 4 | True | 1 | ROZPOCET
171 | K | 762526811 | Demontáž podlah z desek dřevotřískových, překližkových, sololitových tl. do 20 mm bez polštářů | m2 | 254.47 |  | 0 | CS ÚRS 2021 02 |  |  | základní |  | 0 | 0 | 0 | 0.03 | 7.6341 | 16 | K | 2 |  |  |  | ROZPOCET | 0 | 0 | 0 | 0 | 0 | 1 | 0 | 16 | -750217199
| Online PSC |  | https://podminky.urs.cz/item/CS_URS_2021_02/762526811 | [15 empty] | Online PSC | 2
| VV |  | "skladba P5" | [15 empty] | VV | 2 | 1 | True | 0 | ROZPOCET
| VV |  | 254,47 |  | 254.47 | [13 empty] | VV | 2 | 2 | True | 1 | ROZPOCET
| D | 763 | Konstrukce suché výstavby |  |  |  | 0 | [5 empty] | 0 |  | 12.6579 |  | 9.7356 | 2 | D | 1 |  |  |  | ROZPOCET | [6 empty] | 0
172 | K | 763111311 | Příčka ze sádrokartonových desek s nosnou konstrukcí z jednoduchých ocelových profilů UW, CW jednoduše opláštěná deskou standardní A tl. 12,5 mm, příčka tl. 75 mm, profil 50, s izolací, EI 30, Rw do 45 dB | m2 | 2.624 |  | 0 | CS ÚRS 2021 02 |  |  | základní |  | 0 | 0.02476 | 0.06497 | 0 | 0 | 16 | K | 2 |  |  |  | ROZPOCET | 0 | 0 | 0 | 0 | 0 | 1 | 0 | 16 | 1056874725
| Online PSC |  | https://podminky.urs.cz/item/CS_URS_2021_02/763111311 | [15 empty] | Online PSC | 2
| VV |  | "mč.N1048" | [15 empty] | VV | 2 | 1 | True | 0 | ROZPOCET
| VV |  | 0,8*3,28 |  | 2.624 | [13 empty] | VV | 2 | 2 | True | 1 | ROZPOCET
173 | K | 763111323 | Příčka ze sádrokartonových desek s nosnou konstrukcí z jednoduchých ocelových profilů UW, CW jednoduše opláštěná deskou protipožární DF tl. 12,5 mm s izolací, EI 45, příčka tl. 100 mm, profil 75, Rw do 49 dB | m2 | 5.538 |  | 0 | CS ÚRS 2021 02 |  |  | základní |  | 0 | 0.02866 | 0.15872 | 0 | 0 | 16 | K | 2 |  |  |  | ROZPOCET | 0 | 0 | 0 | 0 | 0 | 1 | 0 | 16 | -1468044883
| Online PSC |  | https://podminky.urs.cz/item/CS_URS_2021_02/763111323 | [15 empty] | Online PSC | 2
| VV |  | "nad Z/08" | [15 empty] | VV | 2 | 1 | True | 0 | ROZPOCET
| VV |  | 2,2*0,52 |  | 1.144 | [13 empty] | VV | 2 | 2 | True | 0 | ROZPOCET
| VV |  | "nad Z/10" | [15 empty] | VV | 2 | 1 | True | 0 | ROZPOCET
| VV |  | 2,12*0,52 |  | 1.102 | [13 empty] | VV | 2 | 2 | True | 0 | ROZPOCET
| VV |  | "nad Z/11" | [15 empty] | VV | 2 | 1 | True | 0 | ROZPOCET
| VV |  | 6,33*0,52 |  | 3.292 | [13 empty] | VV | 2 | 2 | True | 0 | ROZPOCET
| VV |  | Součet |  | 5.538 | [13 empty] | VV | 2 | 4 | True | 1 | ROZPOCET
174 | K | 763111458 | Příčka ze sádrokartonových desek s nosnou konstrukcí z jednoduchých ocelových profilů UW, CW dvojitě opláštěná deskami akustickými tl. 2 x 12,5 mm s izolací, EI 90, příčka tl. 100 mm, profil 50, Rw do 57 dB | m2 | 12.956 |  | 0 | CS ÚRS 2021 02 |  |  | základní |  | 0 | 0.05689 | 0.73707 | 0 | 0 | 16 | K | 2 |  |  |  | ROZPOCET | 0 | 0 | 0 | 0 | 0 | 1 | 0 | 16 | -847927503
| Online PSC |  | https://podminky.urs.cz/item/CS_URS_2021_02/763111458 | [15 empty] | Online PSC | 2
| VV |  | "skladba S01" | [15 empty] | VV | 2 | 1 | True | 0 | ROZPOCET
| VV |  | "mč.N1046a" | [15 empty] | VV | 2 | 1 | True | 0 | ROZPOCET
| VV |  | 3,95*3,28 |  | 12.956 | [13 empty] | VV | 2 | 2 | True | 1 | ROZPOCET
175 | K | 763111460 | Příčka ze sádrokartonových desek s nosnou konstrukcí z jednoduchých ocelových profilů UW, CW dvojitě opláštěná deskami akustickými tl. 2 x 12,5 mm s izolací, EI 90, příčka tl. 125 mm, profil 75, Rw do 59 dB | m2 | 86.088 |  | 0 | CS ÚRS 2021 02 |  |  | základní |  | 0 | 0.05763 | 4.9613 | 0 | 0 | 16 | K | 2 |  |  |  | ROZPOCET | 0 | 0 | 0 | 0 | 0 | 1 | 0 | 16 | -811001478
| Online PSC |  | https://podminky.urs.cz/item/CS_URS_2021_02/763111460 | [15 empty] | Online PSC | 2
| VV |  | "příčka S03" | [15 empty] | VV | 2 | 1 | True | 0 | ROZPOCET
| VV |  | "1.np" | [15 empty] | VV | 2 | 1 | True | 0 | ROZPOCET
| VV |  | 6,33*3,4*4 |  | 86.088 | [13 empty] | VV | 2 | 2 | True | 1 | ROZPOCET
176 | K | 763111812 | Demontáž příček ze sádrokartonových desek s nosnou konstrukcí z ocelových profilů jednoduchých, opláštění dvojité | m2 | 52.605 |  | 0 | CS ÚRS 2021 02 |  |  | základní |  | 0 | 0 | 0 | 0.05638 | 2.9659 | 16 | K | 2 |  |  |  | ROZPOCET | 0 | 0 | 0 | 0 | 0 | 1 | 0 | 16 | -40860141
| Online PSC |  | https://podminky.urs.cz/item/CS_URS_2021_02/763111812 | [15 empty] | Online PSC | 2
| VV |  | "1.np" | [15 empty] | VV | 2 | 1 | True | 0 | ROZPOCET
| VV |  | 6,3*3,05*3-0,8*2,1*3 |  | 52.605 | [13 empty] | VV | 2 | 2 | True | 1 | ROZPOCET
177 | K | 763121811 | Demontáž předsazených nebo šachtových stěn ze sádrokartonových desek s nosnou konstrukcí z ocelových profilů jednoduchých, opláštění jednoduché | m2 | 2.61 |  | 0 | CS ÚRS 2021 02 |  |  | základní |  | 0 | 0 | 0 | 0.01725 | 0.045023 | 16 | K | 2 |  |  |  | ROZPOCET | 0 | 0 | 0 | 0 | 0 | 1 | 0 | 16 | 1815384314
| Online PSC |  | https://podminky.urs.cz/item/CS_URS_2021_02/763121811 | [15 empty] | Online PSC | 2
| VV |  | "opláštění stoupačky" | [15 empty] | VV | 2 | 1 | True | 0 | ROZPOCET
| VV |  | "mč.1019" | [15 empty] | VV | 2 | 1 | True | 0 | ROZPOCET
| VV |  | (0,2+0,45+0,2)*3,07 |  | 2.61 | [13 empty] | VV | 2 | 2 | True | 1 | ROZPOCET
178 | K | 763131511 | Podhled ze sádrokartonových desek jednovrstvá zavěšená spodní konstrukce z ocelových profilů CD, UD jednoduše opláštěná deskou standardní A, tl. 12,5 mm, bez izolace | m2 | 155.165 |  | 0 | CS ÚRS 2021 02 |  |  | základní |  | 0 | 0.01217 | 1.8884 | 0 | 0 | 16 | K | 2 |  |  |  | ROZPOCET | 0 | 0 | 0 | 0 | 0 | 1 | 0 | 16 | 882139659
| Online PSC |  | https://podminky.urs.cz/item/CS_URS_2021_02/763131511 | [15 empty] | Online PSC | 2
| VV |  | "1.np" | [15 empty] | VV | 2 | 1 | True | 0 | ROZPOCET
| VV |  | "mč.N1066" | [15 empty] | VV | 2 | 1 | True | 0 | ROZPOCET
| VV |  | 10,15 |  | 10.15 | [13 empty] | VV | 2 | 2 | True | 0 | ROZPOCET
| VV |  | "mč.N1044" | [15 empty] | VV | 2 | 1 | True | 0 | ROZPOCET
| VV |  | 12,98 |  | 12.98 | [13 empty] | VV | 2 | 2 | True | 0 | ROZPOCET
| VV |  | "mč.N1045" | [15 empty] | VV | 2 | 1 | True | 0 | ROZPOCET
| VV |  | 17,86 |  | 17.86 | [13 empty] | VV | 2 | 2 | True | 0 | ROZPOCET
| VV |  | "mč.N1046a" | [15 empty] | VV | 2 | 1 | True | 0 | ROZPOCET
| VV |  | 25,16 |  | 25.16 | [13 empty] | VV | 2 | 2 | True | 0 | ROZPOCET
| VV |  | "mč.N1046b" | [15 empty] | VV | 2 | 1 | True | 0 | ROZPOCET
| VV |  | 6,32 |  | 6.32 | [13 empty] | VV | 2 | 2 | True | 0 | ROZPOCET
| VV |  | "mč.N1047" | [15 empty] | VV | 2 | 1 | True | 0 | ROZPOCET
| VV |  | 13,54 |  | 13.54 | [13 empty] | VV | 2 | 2 | True | 0 | ROZPOCET
| VV |  | "mč.N1048" | [15 empty] | VV | 2 | 1 | True | 0 | ROZPOCET
| VV |  | 12,59 |  | 12.59 | [13 empty] | VV | 2 | 2 | True | 0 | ROZPOCET
| VV |  | "mč.N1017" | [15 empty] | VV | 2 | 1 | True | 0 | ROZPOCET
| VV |  | 34,065*0,15 |  | 5.11 | [13 empty] | VV | 2 | 2 | True | 0 | ROZPOCET
| VV |  | "mč.N1006" | [15 empty] | VV | 2 | 1 | True | 0 | ROZPOCET
| VV |  | 63,97*0,2 |  | 12.794 | [13 empty] | VV | 2 | 2 | True | 0 | ROZPOCET
| VV |  | "mč.N1008" | [15 empty] | VV | 2 | 1 | True | 0 | ROZPOCET
| VV |  | 24,56*0,165+2,68*0,26 |  | 4.749 | [13 empty] | VV | 2 | 2 | True | 0 | ROZPOCET
| VV |  | "mč.N1013" | [15 empty] | VV | 2 | 1 | True | 0 | ROZPOCET
| VV |  | 18,66*0,15 |  | 2.799 | [13 empty] | VV | 2 | 2 | True | 0 | ROZPOCET
| VV |  | "mč.N1014" | [15 empty] | VV | 2 | 1 | True | 0 | ROZPOCET
| VV |  | 29,46*0,165 |  | 4.861 | [13 empty] | VV | 2 | 2 | True | 0 | ROZPOCET
| VV |  | "mč.N1048a" | [15 empty] | VV | 2 | 1 | True | 0 | ROZPOCET
| VV |  | 11,2*0,1+2,5*0,15+1,2*0,05 |  | 1.555 | [13 empty] | VV | 2 | 2 | True | 0 | ROZPOCET
| VV |  | Mezisoučet |  | 130.468 | [13 empty] | VV | 2 | 3 | True | 0 | ROZPOCET
| VV |  | "3.np" | [15 empty] | VV | 2 | 1 | True | 0 | ROZPOCET
| VV |  | "mč.N3045" | [15 empty] | VV | 2 | 1 | True | 0 | ROZPOCET
| VV |  | 20,65 |  | 20.65 | [13 empty] | VV | 2 | 2 | True | 0 | ROZPOCET
| VV |  | "mč.N3002" | [15 empty] | VV | 2 | 1 | True | 0 | ROZPOCET
| VV |  | (7,33+6,16)*2*0,15 |  | 4.047 | [13 empty] | VV | 2 | 2 | True | 0 | ROZPOCET
| VV |  | Mezisoučet |  | 24.697 | [13 empty] | VV | 2 | 3 | True | 0 | ROZPOCET
| VV |  | Součet |  | 155.165 | [13 empty] | VV | 2 | 4 | True | 1 | ROZPOCET
179 | K | 763131531 | Podhled ze sádrokartonových desek jednovrstvá zavěšená spodní konstrukce z ocelových profilů CD, UD jednoduše opláštěná deskou protipožární DF, tl. 12,5 mm, bez izolace, EI 15 | m2 | 99.58 |  | 0 | CS ÚRS 2021 02 |  |  | základní |  | 0 | 0.01379 | 1.3732 | 0 | 0 | 16 | K | 2 |  |  |  | ROZPOCET | 0 | 0 | 0 | 0 | 0 | 1 | 0 | 16 | -404936769
| Online PSC |  | https://podminky.urs.cz/item/CS_URS_2021_02/763131531 | [15 empty] | Online PSC | 2
| VV |  | "mč.N 1009" | [15 empty] | VV | 2 | 1 | True | 0 | ROZPOCET
| VV |  | 19,02 |  | 19.02 | [13 empty] | VV | 2 | 2 | True | 0 | ROZPOCET
| VV |  | "mč.N 1009a" | [15 empty] | VV | 2 | 1 | True | 0 | ROZPOCET
| VV |  | 21,4 |  | 21.4 | [13 empty] | VV | 2 | 2 | True | 0 | ROZPOCET
| VV |  | "mč.N 1010" | [15 empty] | VV | 2 | 1 | True | 0 | ROZPOCET
| VV |  | 19,77 |  | 19.77 | [13 empty] | VV | 2 | 2 | True | 0 | ROZPOCET
| VV |  | "mč.N 1011" | [15 empty] | VV | 2 | 1 | True | 0 | ROZPOCET
| VV |  | 20,27 |  | 20.27 | [13 empty] | VV | 2 | 2 | True | 0 | ROZPOCET
| VV |  | "mč.N 1012" | [15 empty] | VV | 2 | 1 | True | 0 | ROZPOCET
| VV |  | 19,12 |  | 19.12 | [13 empty] | VV | 2 | 2 | True | 0 | ROZPOCET
| VV |  | Součet |  | 99.58 | [13 empty] | VV | 2 | 4 | True | 1 | ROZPOCET
180 | K | 763131551 | Podhled ze sádrokartonových desek jednovrstvá zavěšená spodní konstrukce z ocelových profilů CD, UD jednoduše opláštěná deskou impregnovanou H2, tl. 12,5 mm, bez izolace | m2 | 0.435 |  | 0 | CS ÚRS 2021 02 |  |  | základní |  | 0 | 0.0118 | 0.005133 | 0 | 0 | 16 | K | 2 |  |  |  | ROZPOCET | 0 | 0 | 0 | 0 | 0 | 1 | 0 | 16 | -2092530404
| Online PSC |  | https://podminky.urs.cz/item/CS_URS_2021_02/763131551 | [15 empty] | Online PSC | 2
| VV |  | "mč.N1018a" | [15 empty] | VV | 2 | 1 | True | 0 | ROZPOCET
| VV |  | 2,5*0,15+1,2*0,05 |  | 0.435 | [13 empty] | VV | 2 | 2 | True | 1 | ROZPOCET
181 | K | 763131821 | Demontáž podhledu nebo samostatného požárního předělu ze sádrokartonových desek s nosnou konstrukcí dvouvrstvou z ocelových profilů, opláštění jednoduché | m2 | 283.74 |  | 0 | CS ÚRS 2021 02 |  |  | základní |  | 0 | 0 | 0 | 0.01721 | 4.8832 | 16 | K | 2 |  |  |  | ROZPOCET | 0 | 0 | 0 | 0 | 0 | 1 | 0 | 16 | -1502501428
| Online PSC |  | https://podminky.urs.cz/item/CS_URS_2021_02/763131821 | [15 empty] | Online PSC | 2
| VV |  | "1.np" | [15 empty] | VV | 2 | 1 | True | 0 | ROZPOCET
| VV |  | 54,29+18,69+21,15+19,45+20,46+19,49+18,56+19,77+39,11 |  | 230.97 | [13 empty] | VV | 2 | 2 | True | 0 | ROZPOCET
| VV |  | "opláštění potrubí" | [15 empty] | VV | 2 | 1 | True | 0 | ROZPOCET
| VV |  | "mč.1048" | [15 empty] | VV | 2 | 1 | True | 0 | ROZPOCET
| VV |  | 3,19*(0,5+0,5) |  | 3.19 | [13 empty] | VV | 2 | 2 | True | 0 | ROZPOCET
| VV |  | "mč.1048c" | [15 empty] | VV | 2 | 1 | True | 0 | ROZPOCET
| VV |  | 1,85*(0,5+0,5) |  | 1.85 | [13 empty] | VV | 2 | 2 | True | 0 | ROZPOCET
| VV |  | "3.np" | [15 empty] | VV | 2 | 1 | True | 0 | ROZPOCET
| VV |  | 23+24,73 |  | 47.73 | [13 empty] | VV | 2 | 2 | True | 0 | ROZPOCET
| VV |  | Součet |  | 283.74 | [13 empty] | VV | 2 | 4 | True | 1 | ROZPOCET
182 | K | 763135002 | Montáž sádrokartonového podhledu z desek pro bezesparý podhled včetně zavěšené dvouvrstvé konstrukce z ocelových profilů CD, UD perforovaných celoplošně se speciálním tmelením hran | m2 | 303.685 |  | 0 | CS ÚRS 2021 02 |  |  | základní |  | 0 | 0.00325 | 0.98698 | 0 | 0 | 16 | K | 2 |  |  |  | ROZPOCET | 0 | 0 | 0 | 0 | 0 | 1 | 0 | 16 | -39105963
| Online PSC |  | https://podminky.urs.cz/item/CS_URS_2021_02/763135002 | [15 empty] | Online PSC | 2
| VV |  | "1.np" | [15 empty] | VV | 2 | 1 | True | 0 | ROZPOCET
| VV |  | "mč.N1017" | [15 empty] | VV | 2 | 1 | True | 0 | ROZPOCET
| VV |  | 44,31-34,065*0,15 |  | 39.2 | [13 empty] | VV | 2 | 2 | True | 0 | ROZPOCET
| VV |  | "mč.N1006" | [15 empty] | VV | 2 | 1 | True | 0 | ROZPOCET
| VV |  | 71,34-63,97*0,2 |  | 58.546 | [13 empty] | VV | 2 | 2 | True | 0 | ROZPOCET
| VV |  | "mč.N1008" | [15 empty] | VV | 2 | 1 | True | 0 | ROZPOCET
| VV |  | 55,46-24,56*0,165-2,68*0,26 |  | 50.711 | [13 empty] | VV | 2 | 2 | True | 0 | ROZPOCET
| VV |  | "mč.N1013" | [15 empty] | VV | 2 | 1 | True | 0 | ROZPOCET
| VV |  | 22,05-18,66*0,15 |  | 19.251 | [13 empty] | VV | 2 | 2 | True | 0 | ROZPOCET
| VV |  | "mč.N1014" | [15 empty] | VV | 2 | 1 | True | 0 | ROZPOCET
| VV |  | 56,98-29,46*0,165 |  | 52.119 | [13 empty] | VV | 2 | 2 | True | 0 | ROZPOCET
| VV |  | "mč.N1042" | [15 empty] | VV | 2 | 1 | True | 0 | ROZPOCET
| VV |  | 8,39 |  | 8.39 | [13 empty] | VV | 2 | 2 | True | 0 | ROZPOCET
| VV |  | "mč.N1043" | [15 empty] | VV | 2 | 1 | True | 0 | ROZPOCET
| VV |  | 2,28 |  | 2.28 | [13 empty] | VV | 2 | 2 | True | 0 | ROZPOCET
| VV |  | "mč.N1049" | [15 empty] | VV | 2 | 1 | True | 0 | ROZPOCET
| VV |  | 1,41 |  | 1.41 | [13 empty] | VV | 2 | 2 | True | 0 | ROZPOCET
| VV |  | "mč.N1048a" | [15 empty] | VV | 2 | 1 | True | 0 | ROZPOCET
| VV |  | 12,59-(11,2*0,1+2,5*0,15+1,2*0,05) |  | 11.035 | [13 empty] | VV | 2 | 2 | True | 0 | ROZPOCET
| VV |  | "mč.N1050" | [15 empty] | VV | 2 | 1 | True | 0 | ROZPOCET
| VV |  | 17,06 |  | 17.06 | [13 empty] | VV | 2 | 2 | True | 0 | ROZPOCET
| VV |  | Mezisoučet |  | 260.002 | [13 empty] | VV | 2 | 3 | True | 0 | ROZPOCET
| VV |  | "3.np" | [15 empty] | VV | 2 | 1 | True | 0 | ROZPOCET
| VV |  | "mč.N3002" | [15 empty] | VV | 2 | 1 | True | 0 | ROZPOCET
| VV |  | 47,73-(7,33+6,16)*2*0,15 |  | 43.683 | [13 empty] | VV | 2 | 2 | True | 0 | ROZPOCET
| VV |  | Mezisoučet |  | 43.683 | [13 empty] | VV | 2 | 3 | True | 0 | ROZPOCET
| VV |  | Součet |  | 303.685 | [13 empty] | VV | 2 | 4 | True | 1 | ROZPOCET
183 | M | 59030581.1 | podhled kazetový s jemou perforací, rastr 600x600mm, reakce oheň A2-s1, d0, zvuková pohltivost aw=0,55, barba bílá RAL 9010 | m2 | 334.054 |  | 0 |  |  |  | základní |  | 0 | 0.007 | 2.3384 | 0 | 0 | 32 | M | 2 |  |  |  | ROZPOCET | 0 | 0 | 0 | 0 | 0 | 1 | 0 | 16 | -1658822763
| VV |  | 303,685*1,1 |  | 334.054 | [13 empty] | VV | 2 | 2 | True | 1 | ROZPOCET
184 | K | 763135812 | Demontáž podhledu sádrokartonového kazetového na zavěšeném na roštu polozapuštěném | m2 | 175.55 |  | 0 | CS ÚRS 2021 02 |  |  | základní |  | 0 | 0 | 0 | 0.01049 | 1.8415 | 16 | K | 2 |  |  |  | ROZPOCET | 0 | 0 | 0 | 0 | 0 | 1 | 0 | 16 | 467737450
| Online PSC |  | https://podminky.urs.cz/item/CS_URS_2021_02/763135812 | [15 empty] | Online PSC | 2
| VV |  | "1.np" | [15 empty] | VV | 2 | 1 | True | 0 | ROZPOCET
| VV |  | 95,37+8,49+12,39+8,63+2,24+12,76+17,42+1,37+16,88 |  | 175.55 | [13 empty] | VV | 2 | 2 | True | 1 | ROZPOCET
185 | K | 763164511 | Obklad konstrukcí sádrokartonovými deskami včetně ochranných úhelníků ve tvaru L rozvinuté šíře do 0,4 m, opláštěný deskou standardní A, tl. 12,5 mm | m | 7.2 |  | 0 | CS ÚRS 2021 02 |  |  | základní |  | 0 | 0.00503 | 0.036216 | 0 | 0 | 16 | K | 2 |  |  |  | ROZPOCET | 0 | 0 | 0 | 0 | 0 | 1 | 0 | 16 | -329429259
| Online PSC |  | https://podminky.urs.cz/item/CS_URS_2021_02/763164511 | [15 empty] | Online PSC | 2
| VV |  | "mč.N1128" | [15 empty] | VV | 2 | 1 | True | 0 | ROZPOCET
| VV |  | 3,6*2 |  | 7.2 | [13 empty] | VV | 2 | 2 | True | 1 | ROZPOCET
186 | K | 763164551 | Obklad konstrukcí sádrokartonovými deskami včetně ochranných úhelníků ve tvaru L rozvinuté šíře přes 0,8 m, opláštěný deskou standardní A, tl. 12,5 mm | m2 | 5.21 |  | 0 | CS ÚRS 2021 02 |  |  | základní |  | 0 | 0.01221 | 0.063614 | 0 | 0 | 16 | K | 2 |  |  |  | ROZPOCET | 0 | 0 | 0 | 0 | 0 | 1 | 0 | 16 | -790357574
| Online PSC |  | https://podminky.urs.cz/item/CS_URS_2021_02/763164551 | [15 empty] | Online PSC | 2
| VV |  | "mč.N1148" | [15 empty] | VV | 2 | 1 | True | 0 | ROZPOCET
| VV |  | 3,19*(0,6+0,25) |  | 2.712 | [13 empty] | VV | 2 | 2 | True | 0 | ROZPOCET
| VV |  | "mč.N1148a" | [15 empty] | VV | 2 | 1 | True | 0 | ROZPOCET
| VV |  | 1,85*(1,1+0,25) |  | 2.498 | [13 empty] | VV | 2 | 2 | True | 0 | ROZPOCET
| VV |  | Součet |  | 5.21 | [13 empty] | VV | 2 | 4 | True | 1 | ROZPOCET
187 | K | 763164631 | Obklad konstrukcí sádrokartonovými deskami včetně ochranných úhelníků ve tvaru U rozvinuté šíře přes 0,6 do 1,2 m, opláštěný deskou standardní A, tl. 12,5 mm | m | 3.37 |  | 0 | CS ÚRS 2021 02 |  |  | základní |  | 0 | 0.01306 | 0.044012 | 0 | 0 | 16 | K | 2 |  |  |  | ROZPOCET | 0 | 0 | 0 | 0 | 0 | 1 | 0 | 16 | 2034892780
| Online PSC |  | https://podminky.urs.cz/item/CS_URS_2021_02/763164631 | [15 empty] | Online PSC | 2
| VV |  | "mč.N1017" | [15 empty] | VV | 2 | 1 | True | 0 | ROZPOCET
| VV |  | 2,85+0,52 |  | 3.37 | [13 empty] | VV | 2 | 2 | True | 1 | ROZPOCET
188 | K | 998763302 | Přesun hmot pro konstrukce montované z desek sádrokartonových, sádrovláknitých, cementovláknitých nebo cementových stanovený z hmotnosti přesunovaného materiálu vodorovná dopravní vzdálenost do 50 m v objektech výšky přes 6 do 12 m | t | 12.658 |  | 0 | CS ÚRS 2021 02 |  |  | základní |  | 0 | 0 | 0 | 0 | 0 | 16 | K | 2 |  |  |  | ROZPOCET | 0 | 0 | 0 | 0 | 0 | 1 | 0 | 16 | 1572468265
| Online PSC |  | https://podminky.urs.cz/item/CS_URS_2021_02/998763302 | [15 empty] | Online PSC | 2
189 | K | 998763381 | Přesun hmot pro konstrukce montované z desek sádrokartonových, sádrovláknitých, cementovláknitých nebo cementových Příplatek k cenám za přesun prováděný bez použití mechanizace pro jakoukoliv výšku objektu | t | 12.658 |  | 0 | CS ÚRS 2021 02 |  |  | základní |  | 0 | 0 | 0 | 0 | 0 | 16 | K | 2 |  |  |  | ROZPOCET | 0 | 0 | 0 | 0 | 0 | 1 | 0 | 16 | 521945590
| Online PSC |  | https://podminky.urs.cz/item/CS_URS_2021_02/998763381 | [15 empty] | Online PSC | 2
| D | 7633 | Systémová podlaha |  |  |  | 0 | [5 empty] | 0 |  | 0 |  | 0 | 2 | D | 1 |  |  |  | ROZPOCET | [6 empty] | 0
190 | K | 7633-001 | Lokální oprava prkenného záklopu+zapěnení spar a otvorů | m2 | 47.732 |  | 0 |  |  |  | základní |  | 0 | 0 | 0 | 0 | 0 | 16 | K | 2 |  |  |  | ROZPOCET | 0 | 0 | 0 | 0 | 0 | 1 | 0 | 16 | 1497718391
| VV |  | "skladba P14" | [15 empty] | VV | 2 | 1 | True | 0 | ROZPOCET
| VV |  | 47,732 |  | 47.732 | [13 empty] | VV | 2 | 2 | True | 1 | ROZPOCET
191 | K | 7633-002 | Rychle tuhnoucí násyp tl.60mm | m2 | 47.732 |  | 0 |  |  |  | základní |  | 0 | 0 | 0 | 0 | 0 | 16 | K | 2 |  |  |  | ROZPOCET | 0 | 0 | 0 | 0 | 0 | 1 | 0 | 16 | 597141792
| VV |  | "skladba P14" | [15 empty] | VV | 2 | 1 | True | 0 | ROZPOCET
| VV |  | 47,732 |  | 47.732 | [13 empty] | VV | 2 | 2 | True | 1 | ROZPOCET
192 | K | 7633-003 | M+D podlahový systémový prvek s nakašírovanou dřevovláknitou deskou+systémový podsyp tl.10mm + voštinový systém tl.30mm, kompletní provedení dle výrobce | m2 | 47.732 |  | 0 |  |  |  | základní |  | 0 | 0 | 0 | 0 | 0 | 16 | K | 2 |  |  |  | ROZPOCET | 0 | 0 | 0 | 0 | 0 | 1 | 0 | 16 | 660176263
| VV |  | "skladba P14" | [15 empty] | VV | 2 | 1 | True | 0 | ROZPOCET
| VV |  | 47,732 |  | 47.732 | [13 empty] | VV | 2 | 2 | True | 1 | ROZPOCET
193 | K | 7633-004 | Hydrofobní polypropylenová a systémová podkladová tkanina 50g/m2 | m2 | 47.732 |  | 0 |  |  |  | základní |  | 0 | 0 | 0 | 0 | 0 | 16 | K | 2 |  |  |  | ROZPOCET | 0 | 0 | 0 | 0 | 0 | 1 | 0 | 16 | 1805384887
| VV |  | "skladba P14" | [15 empty] | VV | 2 | 1 | True | 0 | ROZPOCET
| VV |  | 47,732 |  | 47.732 | [13 empty] | VV | 2 | 2 | True | 1 | ROZPOCET
| D | 766 | Konstrukce truhlářské |  |  |  | 0 | [5 empty] | 0 |  | 0 |  | 0.43 | 2 | D | 1 |  |  |  | ROZPOCET | [6 empty] | 0
194 | K | 76600-0050 | T/50 M+D dřevotřísková parapetní deska s nosem, š.420mm, kompletní provedení dle PD | m | 26.03 |  | 0 |  |  |  | základní |  | 0 | 0 | 0 | 0 | 0 | 16 | K | 2 |  |  |  | ROZPOCET | 0 | 0 | 0 | 0 | 0 | 1 | 0 | 16 | -1385271617
195 | K | 76600-0051 | T/51 M+D dřevotřísková parapetní deska s nosem, š.350mm, kompletní provedení dle PD | m | 4.7 |  | 0 |  |  |  | základní |  | 0 | 0 | 0 | 0 | 0 | 16 | K | 2 |  |  |  | ROZPOCET | 0 | 0 | 0 | 0 | 0 | 1 | 0 | 16 | 1778160098
196 | K | 76600-0052 | T/52 M+D dřevotřísková parapetní deska s nosem, š.300mm, kompletní provedení dle PD | m | 1.35 |  | 0 |  |  |  | základní |  | 0 | 0 | 0 | 0 | 0 | 16 | K | 2 |  |  |  | ROZPOCET | 0 | 0 | 0 | 0 | 0 | 1 | 0 | 16 | -515843351
197 | K | 76600-0053 | T/53 M+D dřevotřísková parapetní deska s nosem, š.200mm, kompletní provedení dle PD | m | 1.88 |  | 0 |  |  |  | základní |  | 0 | 0 | 0 | 0 | 0 | 16 | K | 2 |  |  |  | ROZPOCET | 0 | 0 | 0 | 0 | 0 | 1 | 0 | 16 | -1600071760
198 | K | 76600-0054 | T/54 M+D dveře 800x2100+400mm vč. obložkové bezfalcové zárubně, bezpečnostní třída 3, vč. kotvení, kování, zámku, veškerých doplňků, povcrchové úpravy, kompletní provedení dle PD | kus | 2 |  | 0 |  |  |  | základní |  | 0 | 0 | 0 | 0 | 0 | 16 | K | 2 |  |  |  | ROZPOCET | 0 | 0 | 0 | 0 | 0 | 1 | 0 | 16 | -371276099
199 | K | 76600-0055 | T/55 M+D dveře 800x2100+400mm vč. obložkové bezfalcové zárubně, vč. kotvení, kování, zámku, veškerých doplňků, povcrchové úpravy, kompletní provedení dle PD | kus | 1 |  | 0 |  |  |  | základní |  | 0 | 0 | 0 | 0 | 0 | 16 | K | 2 |  |  |  | ROZPOCET | 0 | 0 | 0 | 0 | 0 | 1 | 0 | 16 | -1436997542
200 | K | 76600-0056 | T/56 M+D dveře 600x1970mm vč. přebroušení stávající zárubně ocelové, kování, zámku, veškerých doplňků, povcrchové úpravy, kompletní provedení dle PD | kus | 3 |  | 0 |  |  |  | základní |  | 0 | 0 | 0 | 0 | 0 | 16 | K | 2 |  |  |  | ROZPOCET | 0 | 0 | 0 | 0 | 0 | 1 | 0 | 16 | 266862878
201 | K | 76600-0057 | T/57 M+D dveře 800x2100+400mm vč. obložkové bezfalcové zárubně, vč. kotvení, kování, zámku, veškerých doplňků, povcrchové úpravy, kompletní provedení dle PD | kus | 1 |  | 0 |  |  |  | základní |  | 0 | 0 | 0 | 0 | 0 | 16 | K | 2 |  |  |  | ROZPOCET | 0 | 0 | 0 | 0 | 0 | 1 | 0 | 16 | 653652455
202 | K | 76600-0058 | T/58 M+D dveře 800x2100+400mm vč. obložkové bezfalcové zárubně, vč. kotvení, kování, zámku, veškerých doplňků, povcrchové úpravy, kompletní provedení dle PD | kus | 2 |  | 0 |  |  |  | základní |  | 0 | 0 | 0 | 0 | 0 | 16 | K | 2 |  |  |  | ROZPOCET | 0 | 0 | 0 | 0 | 0 | 1 | 0 | 16 | -1541297782
203 | K | 76600-0059 | T/59 M+D dveře 800x2100+400mm vč. obložkové bezfalcové zárubně, vč. kotvení, kování, zámku, veškerých doplňků, povcrchové úpravy, kompletní provedení dle PD | kus | 1 |  | 0 |  |  |  | základní |  | 0 | 0 | 0 | 0 | 0 | 16 | K | 2 |  |  |  | ROZPOCET | 0 | 0 | 0 | 0 | 0 | 1 | 0 | 16 | 1782304152
204 | K | 76600-0060 | T/60 M+D dveře 700x1970mm , bezpečnostní třída 3, vč. obložkové zárubně, kotvení, kování, zámku, veškerých doplňků, povcrchové úpravy, kompletní provedení dle PD | kus | 1 |  | 0 |  |  |  | základní |  | 0 | 0 | 0 | 0 | 0 | 16 | K | 2 |  |  |  | ROZPOCET | 0 | 0 | 0 | 0 | 0 | 1 | 0 | 16 | 1487237869
205 | K | 76600-0061 | T/61 M+D dveře 700x1970mm , bezpečnostní třída 3, vč. obložkové zárubně, kotvení, kování, zámku, veškerých doplňků, povcrchové úpravy, kompletní provedení dle PD | kus | 1 |  | 0 |  |  |  | základní |  | 0 | 0 | 0 | 0 | 0 | 16 | K | 2 |  |  |  | ROZPOCET | 0 | 0 | 0 | 0 | 0 | 1 | 0 | 16 | 1122784211
206 | K | 76600-0062 | T/62 M+D dveře 700x1970mm, vč. ocelové zárubně typu S, kotvení, kování, zámku, veškerých doplňků, povcrchové úpravy, kompletní provedení dle PD | kus | 1 |  | 0 |  |  |  | základní |  | 0 | 0 | 0 | 0 | 0 | 16 | K | 2 |  |  |  | ROZPOCET | 0 | 0 | 0 | 0 | 0 | 1 | 0 | 16 | -1174860635
207 | K | 76600-0063 | T/63 M+D dveře 800x2100+400mm vč. obložkové bezfalcové zárubně, vč. kotvení, kování, zámku, veškerých doplňků, povcrchové úpravy, kompletní provedení dle PD | kus | 2 |  | 0 |  |  |  | základní |  | 0 | 0 | 0 | 0 | 0 | 16 | K | 2 |  |  |  | ROZPOCET | 0 | 0 | 0 | 0 | 0 | 1 | 0 | 16 | -1670242854
208 | K | 76600-0064 | T/64 M+D dveře 800x2100+400mm vč. obložkové bezfalcové zárubně, vč. kotvení, kování, zámku, veškerých doplňků, povcrchové úpravy, kompletní provedení dle PD | kus | 1 |  | 0 |  |  |  | základní |  | 0 | 0 | 0 | 0 | 0 | 16 | K | 2 |  |  |  | ROZPOCET | 0 | 0 | 0 | 0 | 0 | 1 | 0 | 16 | -1197857723
209 | K | 76600-0065 | T/65 M+D dveře 800x1970mm , bezpečnostní třída 3, vč. obložkové zárubně, kotvení, kování, zámku, veškerých doplňků, povcrchové úpravy, kompletní provedení dle PD | kus | 1 |  | 0 |  |  |  | základní |  | 0 | 0 | 0 | 0 | 0 | 16 | K | 2 |  |  |  | ROZPOCET | 0 | 0 | 0 | 0 | 0 | 1 | 0 | 16 | 1918400608
210 | K | 76600-0066 | T/66 M+D dveře 700x1970mm , bezpečnostní třída 3, vč. obložkové zárubně, kotvení, kování, zámku, veškerých doplňků, povcrchové úpravy, kompletní provedení dle PD | kus | 1 |  | 0 |  |  |  | základní |  | 0 | 0 | 0 | 0 | 0 | 16 | K | 2 |  |  |  | ROZPOCET | 0 | 0 | 0 | 0 | 0 | 1 | 0 | 16 | -752137130
211 | K | 76600-0067 | T/67 M+D dveře 600x1970mm vč. přebroušení stávající zárubně ocelové, kování, zámku, veškerých doplňků, povcrchové úpravy, kompletní provedení dle PD | kus | 2 |  | 0 |  |  |  | základní |  | 0 | 0 | 0 | 0 | 0 | 16 | K | 2 |  |  |  | ROZPOCET | 0 | 0 | 0 | 0 | 0 | 1 | 0 | 16 | 1275179268
212 | K | 76600-0068 | T/68 M+D dveře 800x2100+400mm vč. obložkové bezfalcové zárubně, bezpečnostní třída 3, vč. kotvení, kování, zámku, veškerých doplňků, povcrchové úpravy, kompletní provedení dle PD | kus | 1 |  | 0 |  |  |  | základní |  | 0 | 0 | 0 | 0 | 0 | 16 | K | 2 |  |  |  | ROZPOCET | 0 | 0 | 0 | 0 | 0 | 1 | 0 | 16 | -574385971
213 | K | 76600-0069 | T/69 M+D dveře 900x1970mm , bezpečnostní třída 3, vč. obložkové zárubně bezfalcové, kotvení, kování, zámku, veškerých doplňků, povcrchové úpravy, kompletní provedení dle PD | kus | 1 |  | 0 |  |  |  | základní |  | 0 | 0 | 0 | 0 | 0 | 16 | K | 2 |  |  |  | ROZPOCET | 0 | 0 | 0 | 0 | 0 | 1 | 0 | 16 | 269080513
214 | K | 76600-0070 | T/70 M+D dveře 800x2100+400mm vč. obložkové bezfalcové zárubně, bezpečnostní třída 3, EI30-S200 C2 DP3, kouřotěsné, vč. kotvení, kování, zámku, veškerých doplňků, povcrchové úpravy, kompletní provedení dle PD | kus | 1 |  | 0 |  |  |  | základní |  | 0 | 0 | 0 | 0 | 0 | 16 | K | 2 |  |  |  | ROZPOCET | 0 | 0 | 0 | 0 | 0 | 1 | 0 | 16 | 1361937026
215 | K | 76600-0071 | T/71 M+D dveře 1000x2100+400mm vč. obložkové bezfalcové zárubně, bezpečnostní třída 3, EI30-S200 C2 DP3, kouřotěsné, vč. kotvení, kování, zámku, veškerých doplňků, povcrchové úpravy, kompletní provedení dle PD | kus | 1 |  | 0 |  |  |  | základní |  | 0 | 0 | 0 | 0 | 0 | 16 | K | 2 |  |  |  | ROZPOCET | 0 | 0 | 0 | 0 | 0 | 1 | 0 | 16 | 1156047634
216 | K | 76600-0072 | T/72 M+D dveře 1000x2100+400mm vč. obložkové bezfalcové zárubně, bezpečnostní třída 3, EI30-S200 C2 DP3, kouřotěsné, vč. kotvení, kování, zámku, veškerých doplňků, povcrchové úpravy, kompletní provedení dle PD | kus | 1 |  | 0 |  |  |  | základní |  | 0 | 0 | 0 | 0 | 0 | 16 | K | 2 |  |  |  | ROZPOCET | 0 | 0 | 0 | 0 | 0 | 1 | 0 | 16 | 2015248617
217 | K | 76600-0073 | T/73 M+D dveře 800x2100+400mm vč. obložkové bezfalcové zárubně, bezpečnostní třída 3, EI30-S200 C2 DP3, kouřotěsné, vč. kotvení, kování, zámku, veškerých doplňků, povcrchové úpravy, kompletní provedení dle PD | kus | 1 |  | 0 |  |  |  | základní |  | 0 | 0 | 0 | 0 | 0 | 16 | K | 2 |  |  |  | ROZPOCET | 0 | 0 | 0 | 0 | 0 | 1 | 0 | 16 | 195573381
218 | K | 76600-0074 | T/74 M+D dveře 1000x2100+400mm vč. obložkové bezfalcové zárubně, bezpečnostní třída 3, vč. kotvení, kování, zámku, veškerých doplňků, povcrchové úpravy, kompletní provedení dle PD | kus | 3 |  | 0 |  |  |  | základní |  | 0 | 0 | 0 | 0 | 0 | 16 | K | 2 |  |  |  | ROZPOCET | 0 | 0 | 0 | 0 | 0 | 1 | 0 | 16 | 237938179
219 | K | 76600-0075 | T/75 M+D dveře 1000x2100+400mm vč. obložkové bezfalcové zárubně, bezpečnostní třída 3, vč. kotvení, kování, zámku, veškerých doplňků, povcrchové úpravy, kompletní provedení dle PD | kus | 4 |  | 0 |  |  |  | základní |  | 0 | 0 | 0 | 0 | 0 | 16 | K | 2 |  |  |  | ROZPOCET | 0 | 0 | 0 | 0 | 0 | 1 | 0 | 16 | 884494104
220 | K | 76600-0076 | T/76 M+D dveře 1000x2100+400mm vč. obložkové bezfalcové zárubně, vč. kotvení, kování, zámku, veškerých doplňků, povcrchové úpravy, kompletní provedení dle PD | kus | 1 |  | 0 |  |  |  | základní |  | 0 | 0 | 0 | 0 | 0 | 16 | K | 2 |  |  |  | ROZPOCET | 0 | 0 | 0 | 0 | 0 | 1 | 0 | 16 | -346030516
221 | K | 76600-0077 | T/77 M+D dveře 700/2450+470/2450 mm vč. obložkové bezfalcové zárubně, vč. kotvení, kování, zámku, veškerých doplňků, povcrchové úpravy, EI30-S200 C2 DP3, samozavítač, kompletní provedení dle PD | kus | 1 |  | 0 |  |  |  | základní |  | 0 | 0 | 0 | 0 | 0 | 16 | K | 2 |  |  |  | ROZPOCET | 0 | 0 | 0 | 0 | 0 | 1 | 0 | 16 | 1955441412
222 | K | 76600-0078 | T/78 M+D dveře 700+470x2450mm vč. obložkové bezfalcové zárubně, bezpečnostní třída 3, EI30-S200 C2 DP3, kouřotěsné, vč. kotvení, kování, zámku, veškerých doplňků, povcrchové úpravy, kompletní provedení dle PD | kus | 1 |  | 0 |  |  |  | základní |  | 0 | 0 | 0 | 0 | 0 | 16 | K | 2 |  |  |  | ROZPOCET | 0 | 0 | 0 | 0 | 0 | 1 | 0 | 16 | 2025289803
224 | K | 76600-0101 | Příplatek za elektrozámek u dveří | kus | 13 |  | 0 |  |  |  | základní |  | 0 | 0 | 0 | 0 | 0 | 16 | K | 2 |  |  |  | ROZPOCET | 0 | 0 | 0 | 0 | 0 | 1 | 0 | 16 | -1217782096
225 | K | 766441821 | Demontáž parapetních desek dřevěných nebo plastových šířky do 300 mm délky přes 1 m | kus | 25 |  | 0 | CS ÚRS 2021 02 |  |  | základní |  | 0 | 0 | 0 | 0.005 | 0.125 | 16 | K | 2 |  |  |  | ROZPOCET | 0 | 0 | 0 | 0 | 0 | 1 | 0 | 16 | 1285602609
| Online PSC |  | https://podminky.urs.cz/item/CS_URS_2021_02/766441821 | [15 empty] | Online PSC | 2
| VV |  | 19+3+1+2 |  | 25 | [13 empty] | VV | 2 | 2 | True | 1 | ROZPOCET
226 | K | 766812820 | Demontáž kuchyňských linek dřevěných nebo kovových včetně skříněk uchycených na stěně, délky do 1500 mm | kus | 1 |  | 0 | CS ÚRS 2021 02 |  |  | základní |  | 0 | 0 | 0 | 0.131 | 0.131 | 16 | K | 2 |  |  |  | ROZPOCET | 0 | 0 | 0 | 0 | 0 | 1 | 0 | 16 | 1327574121
| Online PSC |  | https://podminky.urs.cz/item/CS_URS_2021_02/766812820 | [15 empty] | Online PSC | 2
| VV |  | "1.np" | [15 empty] | VV | 2 | 1 | True | 0 | ROZPOCET
| VV |  | 1 |  | 1 | [13 empty] | VV | 2 | 2 | True | 1 | ROZPOCET
227 | K | 766812840 | Demontáž kuchyňských linek dřevěných nebo kovových včetně skříněk uchycených na stěně, délky přes 1800 do 2100 mm | kus | 1 |  | 0 | CS ÚRS 2021 02 |  |  | základní |  | 0 | 0 | 0 | 0.174 | 0.174 | 16 | K | 2 |  |  |  | ROZPOCET | 0 | 0 | 0 | 0 | 0 | 1 | 0 | 16 | 1926327419
| Online PSC |  | https://podminky.urs.cz/item/CS_URS_2021_02/766812840 | [15 empty] | Online PSC | 2
| VV |  | "1.np" | [15 empty] | VV | 2 | 1 | True | 0 | ROZPOCET
| VV |  | 1 |  | 1 | [13 empty] | VV | 2 | 2 | True | 1 | ROZPOCET
228 | K | 998766202 | Přesun hmot pro konstrukce truhlářské stanovený procentní sazbou (%) z ceny vodorovná dopravní vzdálenost do 50 m v objektech výšky přes 6 do 12 m | % |  |  | 0 | CS ÚRS 2021 02 |  |  | základní |  | 0 | 0 | 0 | 0 | 0 | 16 | K | 2 |  |  |  | ROZPOCET | 0 | 0 | 0 | 0 | 0 | 1 | 0 | 16 | -1095393370
| Online PSC |  | https://podminky.urs.cz/item/CS_URS_2021_02/998766202 | [15 empty] | Online PSC | 2
| D | 767 | Konstrukce zámečnické |  |  |  | 0 | [5 empty] | 0 |  | 0 |  | 0.14916 | 2 | D | 1 |  |  |  | ROZPOCET | [6 empty] | 0
229 | K | 76700-007.R | Z/07 M+D dveře 2000x2450mm, prosklené (bezpečnostní sklo) protipožárníocelové dveře, protipožární EI30-S200 C2 DP3, kouřotěsné,neprůzvučnost 32dB, vč. polepu dveří pískovanou fólií, nerez panik.kování, vč. kotvení, kování, veškerých doplňků, povrchové úpravy, kompletní provedení dle PD | kus | 1 |  | 0 |  |  |  | základní |  | 0 | 0 | 0 | 0 | 0 | 16 | K | 2 |  |  |  | ROZPOCET | 0 | 0 | 0 | 0 | 0 | 1 | 0 | 16 | 200798071
230 | K | 76700-008.R | Z/08 M+D automatické dveře 2000x2850mm, prosklené (bezpečnostní sklo) protipožární ocelové dveře, protipožární EI30-S200 C2 DP3, kouřotěsné,neprůzvučnost 32dB, vč.pohonu, el. zámek, nerez panik.kování, vč. kotvení, kování, veškerých doplňků, povrchové úpravy, kompletní provedení dle PD | kus | 1 |  | 0 |  |  |  | základní |  | 0 | 0 | 0 | 0 | 0 | 16 | K | 2 |  |  |  | ROZPOCET | 0 | 0 | 0 | 0 | 0 | 1 | 0 | 16 | 414522325
231 | K | 76700-009.R | Z/09 M+D automatické dveře 2000x2500mm, prosklené (bezpečnostní sklo) protipožární ocelové dveře, protipožární EI30-S200 C2 DP3, kouřotěsné,neprůzvučnost 32dB, vč.pohonu, el. zámek, nerez panik.kování, vč. kotvení, kování, veškerých doplňků, záložní zdroj pro automatické otevření, povrchové úpravy, kompletní provedení dle PD | kus | 1 |  | 0 |  |  |  | základní |  | 0 | 0 | 0 | 0 | 0 | 16 | K | 2 |  |  |  | ROZPOCET | 0 | 0 | 0 | 0 | 0 | 1 | 0 | 16 | 994075335
232 | K | 76700-010.R | Z/10 M+D dveře 2120x2850mm, prosklené (bezpečnostní sklo) protipožární ocelové dveře, protipožární, kouřotěsné,neprůzvučnost 32dB, vč. polepu dveří pískovanou fólií, nerez panik.kování, vč. kotvení, kování, veškerých doplňků, povrchové úpravy, kompletní provedení dle PD | kus | 1 |  | 0 |  |  |  | základní |  | 0 | 0 | 0 | 0 | 0 | 16 | K | 2 |  |  |  | ROZPOCET | 0 | 0 | 0 | 0 | 0 | 1 | 0 | 16 | 1831536421
233 | K | 76700-011.R | Z/11 M+D systémová prosklená (bezpečnostní sklo 2xVSG 331 čiré, vážená staveb. neprůzvučnost Rw min 41dB) příčka 6330x2850mm v Al rámu, nerez kování, bezpečnostní polepové značky, vč. kotvení, kování, veškerých doplňků, povrchové úpravy, kompletní provedení dle PD | kus | 1 |  | 0 |  |  |  | základní |  | 0 | 0 | 0 | 0 | 0 | 16 | K | 2 |  |  |  | ROZPOCET | 0 | 0 | 0 | 0 | 0 | 1 | 0 | 16 | -1986312999
234 | K | 76700-014.R | Z/14 M+D kovová bezpečnostní mříž pevná 1350x2280mm vč. kotvení, povrchové úpravy, kompletní provedení dle PD | kus | 1 |  | 0 |  |  |  | základní |  | 0 | 0 | 0 | 0 | 0 | 16 | K | 2 |  |  |  | ROZPOCET | 0 | 0 | 0 | 0 | 0 | 1 | 0 | 16 | -1409712258
235 | K | 76700-015.R | Z/15 M+D komínová dvířka 200/400mm vč. povrchové úpravy, kompletní provedení dle PD | kus | 13 |  | 0 |  |  |  | základní |  | 0 | 0 | 0 | 0 | 0 | 16 | K | 2 |  |  |  | ROZPOCET | 0 | 0 | 0 | 0 | 0 | 1 | 0 | 16 | 962736030
236 | K | 76700-016.R | Z/16 M+D revizní dvířka 780/780mm vč. povrchové úpravy, kompletní provedení dle PD | kus | 1 |  | 0 |  |  |  | základní |  | 0 | 0 | 0 | 0 | 0 | 16 | K | 2 |  |  |  | ROZPOCET | 0 | 0 | 0 | 0 | 0 | 1 | 0 | 16 | -2000624054
237 | K | 76700-017.R | Z/17 M+D zadlažďovacíí šachtový poklop 600x600mm vč. povrchové úpravy, kompletní provedení dle PD | kus | 1 |  | 0 |  |  |  | základní |  | 0 | 0 | 0 | 0 | 0 | 16 | K | 2 |  |  |  | ROZPOCET | 0 | 0 | 0 | 0 | 0 | 1 | 0 | 16 | -803501596
238 | K | 76700-1019.R | Z/19 M+D revizní dvířka 335/335mm s tlačným zámkem vč. povrchové úpravy, kompletní provedení dle PD | kus | 4 |  | 0 |  |  |  | základní |  | 0 | 0 | 0 | 0 | 0 | 16 | K | 2 |  |  |  | ROZPOCET | 0 | 0 | 0 | 0 | 0 | 1 | 0 | 16 | -808476283
239 | K | 76700-1020.R | Z/20 M+D revizní dvířka 500/500mm s tlačným zámkem vč. povrchové úpravy, kompletní provedení dle PD | kus | 1 |  | 0 |  |  |  | základní |  | 0 | 0 | 0 | 0 | 0 | 16 | K | 2 |  |  |  | ROZPOCET | 0 | 0 | 0 | 0 | 0 | 1 | 0 | 16 | 268234017
240 | K | 76700-1021.R | Z/21 M+D revizní dvířka plynoměru 300/300mm vč. povrchové úpravy, kompletní provedení dle PD | kus | 1 |  | 0 |  |  |  | základní |  | 0 | 0 | 0 | 0 | 0 | 16 | K | 2 |  |  |  | ROZPOCET | 0 | 0 | 0 | 0 | 0 | 1 | 0 | 16 | 717198560
241 | K | 76700-1022.R | Z/22 M+D revizní dvířka 490/490mm se zámkem vč. povrchové úpravy, kompletní provedení dle PD | kus | 1 |  | 0 |  |  |  | základní |  | 0 | 0 | 0 | 0 | 0 | 16 | K | 2 |  |  |  | ROZPOCET | 0 | 0 | 0 | 0 | 0 | 1 | 0 | 16 | -39204066
242 | K | 767161813 | Demontáž zábradlí do suti rovného nerozebíratelný spoj hmotnosti 1 m zábradlí do 20 kg | m | 0.65 |  | 0 | CS ÚRS 2021 02 |  |  | základní |  | 0 | 0 | 0 | 0.016 | 0.0104 | 16 | K | 2 |  |  |  | ROZPOCET | 0 | 0 | 0 | 0 | 0 | 1 | 0 | 16 | 973342029
| Online PSC |  | https://podminky.urs.cz/item/CS_URS_2021_02/767161813 | [15 empty] | Online PSC | 2
| VV |  | "1.np" | [15 empty] | VV | 2 | 1 | True | 0 | ROZPOCET
| VV |  | 0,65 |  | 0.65 | [13 empty] | VV | 2 | 2 | True | 1 | ROZPOCET
243 | K | 767661811 | Demontáž mříží pevných nebo otevíravých | m2 | 6.938 |  | 0 | CS ÚRS 2021 02 |  |  | základní |  | 0 | 0 | 0 | 0.02 | 0.13876 | 16 | K | 2 |  |  |  | ROZPOCET | 0 | 0 | 0 | 0 | 0 | 1 | 0 | 16 | -1620612577
| Online PSC |  | https://podminky.urs.cz/item/CS_URS_2021_02/767661811 | [15 empty] | Online PSC | 2
| VV |  | "3.np" | [15 empty] | VV | 2 | 1 | True | 0 | ROZPOCET
| VV |  | 1,47*2,36*2 |  | 6.938 | [13 empty] | VV | 2 | 2 | True | 1 | ROZPOCET
244 | K | 998767202 | Přesun hmot pro zámečnické konstrukce stanovený procentní sazbou (%) z ceny vodorovná dopravní vzdálenost do 50 m v objektech výšky přes 6 do 12 m | % |  |  | 0 | CS ÚRS 2021 02 |  |  | základní |  | 0 | 0 | 0 | 0 | 0 | 16 | K | 2 |  |  |  | ROZPOCET | 0 | 0 | 0 | 0 | 0 | 1 | 0 | 16 | 1420771047
| Online PSC |  | https://podminky.urs.cz/item/CS_URS_2021_02/998767202 | [15 empty] | Online PSC | 2
| D | 771 | Podlahy z dlaždic |  |  |  | 0 | [5 empty] | 0 |  | 10.5538 |  | 0 | 2 | D | 1 |  |  |  | ROZPOCET | [6 empty] | 0
245 | K | 771121011 | Příprava podkladu před provedením dlažby nátěr penetrační na podlahu | m2 | 242.578 |  | 0 | CS ÚRS 2021 02 |  |  | základní |  | 0 | 0.0003 | 0.072773 | 0 | 0 | 16 | K | 2 |  |  |  | ROZPOCET | 0 | 0 | 0 | 0 | 0 | 1 | 0 | 16 | 369653908
| Online PSC |  | https://podminky.urs.cz/item/CS_URS_2021_02/771121011 | [15 empty] | Online PSC | 2
| VV |  | "podlahy" | [15 empty] | VV | 2 | 1 | True | 0 | ROZPOCET
| VV |  | 240,74 |  | 240.74 | [13 empty] | VV | 2 | 2 | True | 0 | ROZPOCET
| VV |  | "schodiště" | [15 empty] | VV | 2 | 1 | True | 0 | ROZPOCET
| VV |  | 3,75*0,29+5*0,15 |  | 1.838 | [13 empty] | VV | 2 | 2 | True | 0 | ROZPOCET
| VV |  | Součet |  | 242.578 | [13 empty] | VV | 2 | 4 | True | 1 | ROZPOCET
246 | K | 771151022 | Příprava podkladu před provedením dlažby samonivelační stěrka min.pevnosti 30 MPa, tloušťky přes 3 do 5 mm | m2 | 242.578 |  | 0 | CS ÚRS 2021 02 |  |  | základní |  | 0 | 0.0075 | 1.8193 | 0 | 0 | 16 | K | 2 |  |  |  | ROZPOCET | 0 | 0 | 0 | 0 | 0 | 1 | 0 | 16 | -1557937605
| Online PSC |  | https://podminky.urs.cz/item/CS_URS_2021_02/771151022 | [15 empty] | Online PSC | 2
| VV |  | "podlahy" | [15 empty] | VV | 2 | 1 | True | 0 | ROZPOCET
| VV |  | 240,74 |  | 240.74 | [13 empty] | VV | 2 | 2 | True | 0 | ROZPOCET
| VV |  | "schodiště" | [15 empty] | VV | 2 | 1 | True | 0 | ROZPOCET
| VV |  | 3,75*0,29+5*0,15 |  | 1.838 | [13 empty] | VV | 2 | 2 | True | 0 | ROZPOCET
| VV |  | Součet |  | 242.578 | [13 empty] | VV | 2 | 4 | True | 1 | ROZPOCET
247 | K | 771274113 | Montáž obkladů schodišť z dlaždic keramických lepených flexibilním lepidlem stupnic hladkých, šířky přes 250 do 300 mm | m | 3.75 |  | 0 | CS ÚRS 2021 02 |  |  | základní |  | 0 | 0.00153 | 0.0057375 | 0 | 0 | 16 | K | 2 |  |  |  | ROZPOCET | 0 | 0 | 0 | 0 | 0 | 1 | 0 | 16 | -1725100506
| Online PSC |  | https://podminky.urs.cz/item/CS_URS_2021_02/771274113 | [15 empty] | Online PSC | 2
| VV |  | "mč.N1136b" | [15 empty] | VV | 2 | 1 | True | 0 | ROZPOCET
| VV |  | 1,9+1,85 |  | 3.75 | [13 empty] | VV | 2 | 2 | True | 1 | ROZPOCET
248 | K | 771274232 | Montáž obkladů schodišť z dlaždic keramických lepených flexibilním lepidlem podstupnic hladkých, výšky přes 150 do 200 mm | m | 5 |  | 0 | CS ÚRS 2021 02 |  |  | základní |  | 0 | 0.00102 | 0.0051 | 0 | 0 | 16 | K | 2 |  |  |  | ROZPOCET | 0 | 0 | 0 | 0 | 0 | 1 | 0 | 16 | 1319863365
| Online PSC |  | https://podminky.urs.cz/item/CS_URS_2021_02/771274232 | [15 empty] | Online PSC | 2
| VV |  | 1,9+1,85+1,25 |  | 5 | [13 empty] | VV | 2 | 2 | True | 1 | ROZPOCET
249 | K | 771474112 | Montáž soklů z dlaždic keramických lepených flexibilním lepidlem rovných, výšky přes 65 do 90 mm | m | 142.615 |  | 0 | CS ÚRS 2021 02 |  |  | základní |  | 0 | 0.00043 | 0.061324 | 0 | 0 | 16 | K | 2 |  |  |  | ROZPOCET | 0 | 0 | 0 | 0 | 0 | 1 | 0 | 16 | 730225782
| Online PSC |  | https://podminky.urs.cz/item/CS_URS_2021_02/771474112 | [15 empty] | Online PSC | 2
| VV |  | 12,14+49,99+9,84+12,165+11,825+10,3+20,83+15,525 |  | 142.615 | [13 empty] | VV | 2 | 2 | True | 1 | ROZPOCET
250 | M | 5976127.1 | sokl-dlažba keramická slinutá hladká do interiéru | m | 156.877 |  | 0 |  |  |  | základní |  | 0 | 0.00097 | 0.15217 | 0 | 0 | 32 | M | 2 |  |  |  | ROZPOCET | 0 | 0 | 0 | 0 | 0 | 1 | 0 | 16 | 1887890320
| VV |  | 142,615*1,1 |  | 156.877 | [13 empty] | VV | 2 | 2 | True | 1 | ROZPOCET
251 | K | 771474132 | Montáž soklů z dlaždic keramických lepených flexibilním lepidlem schodišťových stupňovitých, výšky přes 65 do 90 mm | m | 11.528 |  | 0 | CS ÚRS 2021 02 |  |  | základní |  | 0 | 0.00043 | 0.004957 | 0 | 0 | 16 | K | 2 |  |  |  | ROZPOCET | 0 | 0 | 0 | 0 | 0 | 1 | 0 | 16 | -1107973391
| Online PSC |  | https://podminky.urs.cz/item/CS_URS_2021_02/771474132 | [15 empty] | Online PSC | 2
| VV |  | "mč.N1136b" | [15 empty] | VV | 2 | 1 | True | 0 | ROZPOCET
| VV |  | 0,29*2+0,15*4+1,8-1,25 |  | 1.73 | [13 empty] | VV | 2 | 2 | True | 1 | ROZPOCET
|  |  | 8.75 |  | 8.75
|  |  | Součet |  | 10.48
|  |  | 10,480*1,1 |  | 11.528
252 | M | 5976127.1 | sokl-dlažba keramická slinutá hladká do interiéru | m | 11.528 |  | 0 |  |  |  | základní |  | 0 | 0.00097 | 0.011182 | 0 | 0 | 32 | M | 2 |  |  |  | ROZPOCET | 0 | 0 | 0 | 0 | 0 | 1 | 0 | 16 | 363665472
| VV |  | "schodiště" | [15 empty] | VV | 2 | 1 | True | 0 | ROZPOCET
|  |  | 5+3,75 |  | 8.75
| VV |  | 1.73 |  | 1.73 | [13 empty] | VV | 2 | 2 | True | 1 | ROZPOCET
|  |  | (5+3,75+1,73)*1,1 |  | 11.528
253 | K | 771574154 | Montáž podlah z dlaždic keramických lepených flexibilním lepidlem velkoformátových hladkých přes 4 do 6 ks/m2 | m2 | 240.74 |  | 0 | CS ÚRS 2021 02 |  |  | základní |  | 0 | 0.009 | 2.1667 | 0 | 0 | 16 | K | 2 |  |  |  | ROZPOCET | 0 | 0 | 0 | 0 | 0 | 1 | 0 | 16 | 1752584762
| Online PSC |  | https://podminky.urs.cz/item/CS_URS_2021_02/771574154 | [15 empty] | Online PSC | 2
| VV |  | "součástí ceny jsou i dilatační lišty v PD nevyznačené" | [15 empty] | VV | 2 | 1 | True | 0 | ROZPOCET
| VV |  | "kladení na koso" | [15 empty] | VV | 2 | 1 | True | 0 | ROZPOCET
| VV |  | "podlaha P4" | [15 empty] | VV | 2 | 1 | True | 0 | ROZPOCET
| VV |  | (11,45+71,34+44,31+12,11) |  | 139.21 | [13 empty] | VV | 2 | 2 | True | 0 | ROZPOCET
| VV |  | "podlaha P6" | [15 empty] | VV | 2 | 1 | True | 0 | ROZPOCET
| VV |  | (9,48+34,22+16,67+2,32+10,95+7,3+8,16+2,28) |  | 91.38 | [13 empty] | VV | 2 | 2 | True | 0 | ROZPOCET
| VV |  | "podlaha P15" | [15 empty] | VV | 2 | 1 | True | 0 | ROZPOCET
| VV |  | 10,15 |  | 10.15 | [13 empty] | VV | 2 | 2 | True | 0 | ROZPOCET
| VV |  | Součet |  | 240.74 | [13 empty] | VV | 2 | 4 | True | 1 | ROZPOCET
254 | M | 597610071 | dlažba keramická 450x450x10mm protiskluzná R9 | m2 | 157.462 |  | 0 |  |  |  | základní |  | 0 | 0.023 | 3.6216 | 0 | 0 | 32 | M | 2 |  |  |  | ROZPOCET | 0 | 0 | 0 | 0 | 0 | 1 | 0 | 16 | -541170282
| VV |  | "podlahy" | [15 empty] | VV | 2 | 1 | True | 0 | ROZPOCET
| VV |  | (11,45+71,34+44,31+12,11)*1,1 |  | 153.131 | [13 empty] | VV | 2 | 2 | True | 0 | ROZPOCET
| VV |  | "schodiště-stupnice a podstupnice" | [15 empty] | VV | 2 | 1 | True | 0 | ROZPOCET
| VV |  | (3,75+5)*0,45*1,1 |  | 4.331 | [13 empty] | VV | 2 | 2 | True | 0 | ROZPOCET
| VV |  | Součet |  | 157.462 | [13 empty] | VV | 2 | 4 | True | 1 | ROZPOCET
255 | M | 5976100071 | dlažba keramická 300x300x10mm protiskluzná R10 | m2 | 114.147 |  | 0 |  |  |  | základní |  | 0 | 0.023 | 2.6254 | 0 | 0 | 32 | M | 2 |  |  |  | ROZPOCET | 0 | 0 | 0 | 0 | 0 | 1 | 0 | 16 | 598867705
| VV |  | (91,38+10,15+1,1+1,14)*1,1 |  | 114.147 | [13 empty] | VV | 2 | 2 | True | 1 | ROZPOCET
256 | K | 771591115 | Podlahy - dokončovací práce spárování silikonem | m | 251.625 |  | 0 | CS ÚRS 2021 02 |  |  | základní |  | 0 | 3e-05 | 0.0075487 | 0 | 0 | 16 | K | 2 |  |  |  | ROZPOCET | 0 | 0 | 0 | 0 | 0 | 1 | 0 | 16 | -891444725
| Online PSC |  | https://podminky.urs.cz/item/CS_URS_2021_02/771591115 | [15 empty] | Online PSC | 2
| VV |  | "kolem obkladů" | [15 empty] | VV | 2 | 1 | True | 0 | ROZPOCET
| VV |  | 102,28 |  | 102.28 | [13 empty] | VV | 2 | 2 | True | 0 | ROZPOCET
| VV |  | "kolem soklů" | [15 empty] | VV | 2 | 1 | True | 0 | ROZPOCET
| VV |  | 142,615+1,73 |  | 144.345 | [13 empty] | VV | 2 | 2 | True | 0 | ROZPOCET
| VV |  | "schody" | [15 empty] | VV | 2 | 1 | True | 0 | ROZPOCET
| VV |  | 1,9+1,85+1,25 |  | 5 | [13 empty] | VV | 2 | 2 | True | 0 | ROZPOCET
| VV |  | Součet |  | 251.625 | [13 empty] | VV | 2 | 4 | True | 1 | ROZPOCET
257 | K | 998771102 | Přesun hmot pro podlahy z dlaždic stanovený z hmotnosti přesunovaného materiálu vodorovná dopravní vzdálenost do 50 m v objektech výšky přes 6 do 12 m | t | 10.54 |  | 0 | CS ÚRS 2021 02 |  |  | základní |  | 0 | 0 | 0 | 0 | 0 | 16 | K | 2 |  |  |  | ROZPOCET | 0 | 0 | 0 | 0 | 0 | 1 | 0 | 16 | -1749499395
| Online PSC |  | https://podminky.urs.cz/item/CS_URS_2021_02/998771102 | [15 empty] | Online PSC | 2
258 | K | 998771181 | Přesun hmot pro podlahy z dlaždic stanovený z hmotnosti přesunovaného materiálu Příplatek k ceně za přesun prováděný bez použití mechanizace pro jakoukoliv výšku objektu | t | 10.54 |  | 0 | CS ÚRS 2021 02 |  |  | základní |  | 0 | 0 | 0 | 0 | 0 | 16 | K | 2 |  |  |  | ROZPOCET | 0 | 0 | 0 | 0 | 0 | 1 | 0 | 16 | -1739785233
| Online PSC |  | https://podminky.urs.cz/item/CS_URS_2021_02/998771181 | [15 empty] | Online PSC | 2
| D | 773 | Podlahy z litého teraca |  |  |  | 0 | [5 empty] | 0 |  | 0.24364 |  | 0 | 2 | D | 1 |  |  |  | ROZPOCET | [6 empty] | 0
259 | K | 771121011 | Příprava podkladu před provedením dlažby nátěr penetrační na podlahu | m2 | 1.89 |  | 0 | CS ÚRS 2021 02 |  |  | základní |  | 0 | 0.0003 | 0.000567 | 0 | 0 | 16 | K | 2 |  |  |  | ROZPOCET | 0 | 0 | 0 | 0 | 0 | 1 | 0 | 16 | 321549916
| Online PSC |  | https://podminky.urs.cz/item/CS_URS_2021_02/771121011 | [15 empty] | Online PSC | 2
| VV |  | "pzn.11" | [15 empty] | VV | 2 | 1 | True | 0 | ROZPOCET
| VV |  | "mč.N1136a" | [15 empty] | VV | 2 | 1 | True | 0 | ROZPOCET
| VV |  | 1,75*0,63+1,75*0,45 |  | 1.89 | [13 empty] | VV | 2 | 2 | True | 1 | ROZPOCET
260 | K | 771151022 | Příprava podkladu před provedením dlažby samonivelační stěrka min.pevnosti 30 MPa, tloušťky přes 3 do 5 mm | m2 | 1.89 |  | 0 | CS ÚRS 2021 02 |  |  | základní |  | 0 | 0.0075 | 0.014175 | 0 | 0 | 16 | K | 2 |  |  |  | ROZPOCET | 0 | 0 | 0 | 0 | 0 | 1 | 0 | 16 | 654021815
| Online PSC |  | https://podminky.urs.cz/item/CS_URS_2021_02/771151022 | [15 empty] | Online PSC | 2
| VV |  | "pzn.11" | [15 empty] | VV | 2 | 1 | True | 0 | ROZPOCET
| VV |  | "mč.N1136a" | [15 empty] | VV | 2 | 1 | True | 0 | ROZPOCET
| VV |  | 1,75*0,63+1,75*0,45 |  | 1.89 | [13 empty] | VV | 2 | 2 | True | 1 | ROZPOCET
261 | K | 773200940 | Opravy obkladů schodišť z litého teraca poškozených hran stupňů nebo schodnic | kus | 5.25 |  | 0 | CS ÚRS 2021 02 |  |  | základní |  | 0 | 0.02029 | 0.10652 | 0 | 0 | 16 | K | 2 |  |  |  | ROZPOCET | 0 | 0 | 0 | 0 | 0 | 1 | 0 | 16 | -1205967792
| Online PSC |  | https://podminky.urs.cz/item/CS_URS_2021_02/773200940 | [15 empty] | Online PSC | 2
| VV |  | "pzn.11" | [15 empty] | VV | 2 | 1 | True | 0 | ROZPOCET
| VV |  | "mč.N1136a" | [15 empty] | VV | 2 | 1 | True | 0 | ROZPOCET
| VV |  | 1,75*3 |  | 5.25 | [13 empty] | VV | 2 | 2 | True | 1 | ROZPOCET
262 | K | 773511261 | Podlahy z přírodního litého teraca zřízení podlahy z vápencových drtí a cementu nebo suché teracové prosté (drť ve specifikaci) tl. 20 mm | m2 | 1.89 |  | 0 | CS ÚRS 2021 02 |  |  | základní |  | 0 | 0.0166 | 0.031374 | 0 | 0 | 16 | K | 2 |  |  |  | ROZPOCET | 0 | 0 | 0 | 0 | 0 | 1 | 0 | 16 | 236814816
| Online PSC |  | https://podminky.urs.cz/item/CS_URS_2021_02/773511261 | [15 empty] | Online PSC | 2
| VV |  | "pzn.11" | [15 empty] | VV | 2 | 1 | True | 0 | ROZPOCET
| VV |  | "mč.N1136a" | [15 empty] | VV | 2 | 1 | True | 0 | ROZPOCET
| VV |  | 1,75*0,63+1,75*0,45 |  | 1.89 | [13 empty] | VV | 2 | 2 | True | 1 | ROZPOCET
263 | M | 58346130 | drť vápencová bílá frakce 4/8 | t | 0.091 |  | 0 | CS ÚRS 2021 02 |  |  | základní |  | 0 | 1 | 0.091 | 0 | 0 | 32 | M | 2 |  |  |  | ROZPOCET | 0 | 0 | 0 | 0 | 0 | 1 | 0 | 16 | -1128455111
| VV |  | 1,89*0,02*2,4 |  | 0.091 | [13 empty] | VV | 2 | 2 | True | 1 | ROZPOCET
264 | K | 773901112 | Opravy podlah z litého teraca strojní broušení povrchu | m2 | 1.89 |  | 0 | CS ÚRS 2021 02 |  |  | základní |  | 0 | 0 | 0 | 0 | 0 | 16 | K | 2 |  |  |  | ROZPOCET | 0 | 0 | 0 | 0 | 0 | 1 | 0 | 16 | -384401408
| Online PSC |  | https://podminky.urs.cz/item/CS_URS_2021_02/773901112 | [15 empty] | Online PSC | 2
| VV |  | "pzn.11" | [15 empty] | VV | 2 | 1 | True | 0 | ROZPOCET
| VV |  | "mč.N1136a" | [15 empty] | VV | 2 | 1 | True | 0 | ROZPOCET
| VV |  | 1,75*0,63+1,75*0,45 |  | 1.89 | [13 empty] | VV | 2 | 2 | True | 1 | ROZPOCET
265 | K | 998773202 | Přesun hmot pro podlahy teracové lité stanovený procentní sazbou (%) z ceny vodorovná dopravní vzdálenost do 50 m v objektech výšky přes 6 do 12 m | % |  |  | 0 | CS ÚRS 2021 02 |  |  | základní |  | 0 | 0 | 0 | 0 | 0 | 16 | K | 2 |  |  |  | ROZPOCET | 0 | 0 | 0 | 0 | 0 | 1 | 0 | 16 | 605864351
| Online PSC |  | https://podminky.urs.cz/item/CS_URS_2021_02/998773202 | [15 empty] | Online PSC | 2
| D | 775 | Podlahy skládané |  |  |  | 0 | [5 empty] | 0 |  | 0 |  | 2.3933 | 2 | D | 1 |  |  |  | ROZPOCET | [6 empty] | 0
266 | K | 775511810 | Demontáž podlah vlysových do suti s lištami přibíjených | m2 | 159.55 |  | 0 | CS ÚRS 2021 02 |  |  | základní |  | 0 | 0 | 0 | 0.015 | 2.3933 | 16 | K | 2 |  |  |  | ROZPOCET | 0 | 0 | 0 | 0 | 0 | 1 | 0 | 16 | 651841286
| Online PSC |  | https://podminky.urs.cz/item/CS_URS_2021_02/775511810 | [15 empty] | Online PSC | 2
| VV |  | "skladba P14" | [15 empty] | VV | 2 | 1 | True | 0 | ROZPOCET
| VV |  | 47,73 |  | 47.73 | [13 empty] | VV | 2 | 2 | True | 0 | ROZPOCET
| VV |  | "skladba P15" | [15 empty] | VV | 2 | 1 | True | 0 | ROZPOCET
| VV |  | 10,15 |  | 10.15 | [13 empty] | VV | 2 | 2 | True | 0 | ROZPOCET
| VV |  | "skladba P15a" | [15 empty] | VV | 2 | 1 | True | 0 | ROZPOCET
| VV |  | 88,7 |  | 88.7 | [13 empty] | VV | 2 | 2 | True | 0 | ROZPOCET
| VV |  | "skladba P15b" | [15 empty] | VV | 2 | 1 | True | 0 | ROZPOCET
| VV |  | 12,97 |  | 12.97 | [13 empty] | VV | 2 | 2 | True | 0 | ROZPOCET
| VV |  | Součet |  | 159.55 | [13 empty] | VV | 2 | 4 | True | 1 | ROZPOCET
| D | 776 | Podlahy povlakové |  |  |  | 0 | [5 empty] | 0 |  | 3.9407 |  | 1.1451 | 2 | D | 1 |  |  |  | ROZPOCET | [6 empty] | 0
267 | K | 776111311 | Příprava podkladu vysátí podlah | m2 | 403.86 |  | 0 | CS ÚRS 2021 02 |  |  | základní |  | 0 | 0 | 0 | 0 | 0 | 16 | K | 2 |  |  |  | ROZPOCET | 0 | 0 | 0 | 0 | 0 | 1 | 0 | 16 | 354572491
| Online PSC |  | https://podminky.urs.cz/item/CS_URS_2021_02/776111311 | [15 empty] | Online PSC | 2
| VV |  | "podlaha P5" | [15 empty] | VV | 2 | 1 | True | 0 | ROZPOCET
| VV |  | 254,47 |  | 254.47 | [13 empty] | VV | 2 | 2 | True | 0 | ROZPOCET
| VV |  | "podlaha P14" | [15 empty] | VV | 2 | 1 | True | 0 | ROZPOCET
| VV |  | 47,73 |  | 47.73 | [13 empty] | VV | 2 | 2 | True | 0 | ROZPOCET
| VV |  | "podlaha P15a" | [15 empty] | VV | 2 | 1 | True | 0 | ROZPOCET
| VV |  | 88,7 |  | 88.7 | [13 empty] | VV | 2 | 2 | True | 0 | ROZPOCET
| VV |  | "podlaha P15b" | [15 empty] | VV | 2 | 1 | True | 0 | ROZPOCET
| VV |  | 12,96 |  | 12.96 | [13 empty] | VV | 2 | 2 | True | 0 | ROZPOCET
| VV |  | Součet |  | 403.86 | [13 empty] | VV | 2 | 4 | True | 1 | ROZPOCET
268 | K | 776121321 | Příprava podkladu penetrace neředěná podlah | m2 | 403.86 |  | 0 | CS ÚRS 2021 02 |  |  | základní |  | 0 | 0.0002 | 0.080772 | 0 | 0 | 16 | K | 2 |  |  |  | ROZPOCET | 0 | 0 | 0 | 0 | 0 | 1 | 0 | 16 | -678826081
| Online PSC |  | https://podminky.urs.cz/item/CS_URS_2021_02/776121321 | [15 empty] | Online PSC | 2
| VV |  | "podlaha P5" | [15 empty] | VV | 2 | 1 | True | 0 | ROZPOCET
| VV |  | 254,47 |  | 254.47 | [13 empty] | VV | 2 | 2 | True | 0 | ROZPOCET
| VV |  | "podlaha P14" | [15 empty] | VV | 2 | 1 | True | 0 | ROZPOCET
| VV |  | 47,73 |  | 47.73 | [13 empty] | VV | 2 | 2 | True | 0 | ROZPOCET
| VV |  | "podlaha P15a" | [15 empty] | VV | 2 | 1 | True | 0 | ROZPOCET
| VV |  | 88,7 |  | 88.7 | [13 empty] | VV | 2 | 2 | True | 0 | ROZPOCET
| VV |  | "podlaha P15b" | [15 empty] | VV | 2 | 1 | True | 0 | ROZPOCET
| VV |  | 12,96 |  | 12.96 | [13 empty] | VV | 2 | 2 | True | 0 | ROZPOCET
| VV |  | Součet |  | 403.86 | [13 empty] | VV | 2 | 4 | True | 1 | ROZPOCET
269 | K | 776141121 | Příprava podkladu vyrovnání samonivelační stěrkou podlah min.pevnosti 20 MPa, tloušťky do 3 mm | m2 | 403.86 |  | 0 | CS ÚRS 2021 02 |  |  | základní |  | 0 | 0.0045 | 1.8174 | 0 | 0 | 16 | K | 2 |  |  |  | ROZPOCET | 0 | 0 | 0 | 0 | 0 | 1 | 0 | 16 | -318894333
| Online PSC |  | https://podminky.urs.cz/item/CS_URS_2021_02/776141121 | [15 empty] | Online PSC | 2
| VV |  | "podlaha P5" | [15 empty] | VV | 2 | 1 | True | 0 | ROZPOCET
| VV |  | 254,47 |  | 254.47 | [13 empty] | VV | 2 | 2 | True | 0 | ROZPOCET
| VV |  | "podlaha P14" | [15 empty] | VV | 2 | 1 | True | 0 | ROZPOCET
| VV |  | 47,73 |  | 47.73 | [13 empty] | VV | 2 | 2 | True | 0 | ROZPOCET
| VV |  | "podlaha P15a" | [15 empty] | VV | 2 | 1 | True | 0 | ROZPOCET
| VV |  | 88,7 |  | 88.7 | [13 empty] | VV | 2 | 2 | True | 0 | ROZPOCET
| VV |  | "podlaha P15b" | [15 empty] | VV | 2 | 1 | True | 0 | ROZPOCET
| VV |  | 12,96 |  | 12.96 | [13 empty] | VV | 2 | 2 | True | 0 | ROZPOCET
| VV |  | Součet |  | 403.86 | [13 empty] | VV | 2 | 4 | True | 1 | ROZPOCET
270 | K | 776141122 | Příprava podkladu vyrovnání samonivelační stěrkou podlah min.pevnosti 20 MPa, tloušťky přes 3 do 5 mm | m2 | 101.66 |  | 0 | CS ÚRS 2021 02 |  |  | základní |  | 0 | 0.0075 | 0.76245 | 0 | 0 | 16 | K | 2 |  |  |  | ROZPOCET | 0 | 0 | 0 | 0 | 0 | 1 | 0 | 16 | -942048603
| Online PSC |  | https://podminky.urs.cz/item/CS_URS_2021_02/776141122 | [15 empty] | Online PSC | 2
| VV |  | "podlaha P15a" | [15 empty] | VV | 2 | 1 | True | 0 | ROZPOCET
| VV |  | 88,7 |  | 88.7 | [13 empty] | VV | 2 | 2 | True | 0 | ROZPOCET
| VV |  | "podlaha P15b" | [15 empty] | VV | 2 | 1 | True | 0 | ROZPOCET
| VV |  | 12,96 |  | 12.96 | [13 empty] | VV | 2 | 2 | True | 0 | ROZPOCET
| VV |  | Součet |  | 101.66 | [13 empty] | VV | 2 | 4 | True | 1 | ROZPOCET
271 | K | 776201811 | Demontáž povlakových podlahovin lepených ručně bez podložky | m2 | 416.206 |  | 0 | CS ÚRS 2021 02 |  |  | základní |  | 0 | 0 | 0 | 0.0025 | 1.0405 | 16 | K | 2 |  |  |  | ROZPOCET | 0 | 0 | 0 | 0 | 0 | 1 | 0 | 16 | -1623719337
| Online PSC |  | https://podminky.urs.cz/item/CS_URS_2021_02/776201811 | [15 empty] | Online PSC | 2
| VV |  | "1.np" | [15 empty] | VV | 2 | 1 | True | 0 | ROZPOCET
| VV |  | "PVC+koberec+čistící zóny" | [15 empty] | VV | 2 | 1 | True | 0 | ROZPOCET
| VV |  | 12,85+54,29+18,69+21,15+19,45+20,46+19,49+18,56+19,77+39,11 |  | 243.82 | [13 empty] | VV | 2 | 2 | True | 0 | ROZPOCET
| VV |  | 12,76+17,42+31,43+13,32+12,76 |  | 87.69 | [13 empty] | VV | 2 | 2 | True | 0 | ROZPOCET
| VV |  | "čistící zóny v dlažbě" | [15 empty] | VV | 2 | 1 | True | 0 | ROZPOCET
| VV |  | 1,2*1,97+3,88*0,9 |  | 5.856 | [13 empty] | VV | 2 | 2 | True | 0 | ROZPOCET
| VV |  | "mč.1066" | [15 empty] | VV | 2 | 1 | True | 0 | ROZPOCET
| VV |  | 10,02 |  | 10.02 | [13 empty] | VV | 2 | 2 | True | 0 | ROZPOCET
| VV |  | "3.np" | [15 empty] | VV | 2 | 1 | True | 0 | ROZPOCET
| VV |  | 23+24,73+21,09 |  | 68.82 | [13 empty] | VV | 2 | 2 | True | 0 | ROZPOCET
| VV |  | Součet |  | 416.206 | [13 empty] | VV | 2 | 4 | True | 1 | ROZPOCET
272 | K | 776211111 | Montáž textilních podlahovin lepením pásů standardních | m2 | 47.73 |  | 0 | CS ÚRS 2021 02 |  |  | základní |  | 0 | 0.0005 | 0.023865 | 0 | 0 | 16 | K | 2 |  |  |  | ROZPOCET | 0 | 0 | 0 | 0 | 0 | 1 | 0 | 16 | -1406831691
| Online PSC |  | https://podminky.urs.cz/item/CS_URS_2021_02/776211111 | [15 empty] | Online PSC | 2
| VV |  | "podlaha P14" | [15 empty] | VV | 2 | 1 | True | 0 | ROZPOCET
| VV |  | 47,73 |  | 47.73 | [13 empty] | VV | 2 | 2 | True | 1 | ROZPOCET
273 | M | 69751103 | koberec zátěžový v pásu tl 5mm | m2 | 52.503 |  | 0 | CS ÚRS 2021 02 |  |  | základní |  | 0 | 0.00076 | 0.039902 | 0 | 0 | 32 | M | 2 |  |  |  | ROZPOCET | 0 | 0 | 0 | 0 | 0 | 1 | 0 | 16 | -1686028486
| VV |  | 47,73*1,1 |  | 52.503 | [13 empty] | VV | 2 | 2 | True | 1 | ROZPOCET
274 | K | 776221111 | Montáž podlahovin z PVC lepením standardním lepidlem z pásů standardních | m2 | 343.17 |  | 0 | CS ÚRS 2021 02 |  |  | základní |  | 0 | 0.0003 | 0.10295 | 0 | 0 | 16 | K | 2 |  |  |  | ROZPOCET | 0 | 0 | 0 | 0 | 0 | 1 | 0 | 16 | -2054194464
| Online PSC |  | https://podminky.urs.cz/item/CS_URS_2021_02/776221111 | [15 empty] | Online PSC | 2
| VV |  | "podlaha P5" | [15 empty] | VV | 2 | 1 | True | 0 | ROZPOCET
| VV |  | 254,47 |  | 254.47 | [13 empty] | VV | 2 | 2 | True | 0 | ROZPOCET
| VV |  | "podlaha P151" | [15 empty] | VV | 2 | 1 | True | 0 | ROZPOCET
| VV |  | 88,7 |  | 88.7 | [13 empty] | VV | 2 | 2 | True | 0 | ROZPOCET
| VV |  | Součet |  | 343.17 | [13 empty] | VV | 2 | 4 | True | 1 | ROZPOCET
275 | M | 28411104 | linoleum zátěžové tl. 2,5mm | m2 | 377.487 |  | 0 | CS ÚRS 2021 02 |  |  | základní |  | 0 | 0.00258 | 0.97392 | 0 | 0 | 32 | M | 2 |  |  |  | ROZPOCET | 0 | 0 | 0 | 0 | 0 | 1 | 0 | 16 | 809937113
| VV |  | "podlaha P5" | [15 empty] | VV | 2 | 1 | True | 0 | ROZPOCET
| VV |  | 254,47*1,1 |  | 279.917 | [13 empty] | VV | 2 | 2 | True | 0 | ROZPOCET
| VV |  | "podlaha P151" | [15 empty] | VV | 2 | 1 | True | 0 | ROZPOCET
| VV |  | 88,7*1,1 |  | 97.57 | [13 empty] | VV | 2 | 2 | True | 0 | ROZPOCET
| VV |  | Součet |  | 377.487 | [13 empty] | VV | 2 | 4 | True | 1 | ROZPOCET
276 | K | 776221121 | Montáž podlahovin z PVC lepením standardním lepidlem z pásů elektrostaticky vodivých | m2 | 12.96 |  | 0 | CS ÚRS 2021 02 |  |  | základní |  | 0 | 0.0004 | 0.005184 | 0 | 0 | 16 | K | 2 |  |  |  | ROZPOCET | 0 | 0 | 0 | 0 | 0 | 1 | 0 | 16 | 579654302
| Online PSC |  | https://podminky.urs.cz/item/CS_URS_2021_02/776221121 | [15 empty] | Online PSC | 2
| VV |  | "podlaha P15b" | [15 empty] | VV | 2 | 1 | True | 0 | ROZPOCET
| VV |  | 12,96 |  | 12.96 | [13 empty] | VV | 2 | 2 | True | 1 | ROZPOCET
277 | M | 28411045.1 | PVC vinyl homogenní elektricky vodivá tl 2,00mm | m2 | 14.256 |  | 0 |  |  |  | základní |  | 0 | 0.0032 | 0.045619 | 0 | 0 | 32 | M | 2 |  |  |  | ROZPOCET | 0 | 0 | 0 | 0 | 0 | 1 | 0 | 16 | 1820335952
| VV |  | "podlaha P15b" | [15 empty] | VV | 2 | 1 | True | 0 | ROZPOCET
| VV |  | 12,96*1,1 |  | 14.256 | [13 empty] | VV | 2 | 2 | True | 1 | ROZPOCET
278 | K | 776223111 | Montáž podlahovin z PVC spoj podlah svařováním za tepla (včetně frézování) | m | 237.42 |  | 0 | CS ÚRS 2021 02 |  |  | základní |  | 0 | 2e-05 | 0.0047484 | 0 | 0 | 16 | K | 2 |  |  |  | ROZPOCET | 0 | 0 | 0 | 0 | 0 | 1 | 0 | 16 | 360117825
| Online PSC |  | https://podminky.urs.cz/item/CS_URS_2021_02/776223111 | [15 empty] | Online PSC | 2
| VV |  | (343,17+12,96)/3*2 |  | 237.42 | [13 empty] | VV | 2 | 2 | True | 1 | ROZPOCET
279 | K | 776410811 | Demontáž soklíků nebo lišt pryžových nebo plastových | m | 348.6 |  | 0 | CS ÚRS 2021 02 |  |  | základní |  | 0 | 0 | 0 | 0.0003 | 0.10458 | 16 | K | 2 |  |  |  | ROZPOCET | 0 | 0 | 0 | 0 | 0 | 1 | 0 | 16 | -793864572
| Online PSC |  | https://podminky.urs.cz/item/CS_URS_2021_02/776410811 | [15 empty] | Online PSC | 2
| VV |  | "1.np" | [15 empty] | VV | 2 | 1 | True | 0 | ROZPOCET
| VV |  | "PVC lišta" | [15 empty] | VV | 2 | 1 | True | 0 | ROZPOCET
| VV |  | 258,59 |  | 258.59 | [13 empty] | VV | 2 | 2 | True | 0 | ROZPOCET
| VV |  | "kobercová lišta" | [15 empty] | VV | 2 | 1 | True | 0 | ROZPOCET
| VV |  | 23,02 |  | 23.02 | [13 empty] | VV | 2 | 2 | True | 0 | ROZPOCET
| VV |  | "mč.1066" | [15 empty] | VV | 2 | 1 | True | 0 | ROZPOCET
| VV |  | (0,6+1,36+0,56+2,69+1,26)*2-0,8 |  | 12.14 | [13 empty] | VV | 2 | 2 | True | 0 | ROZPOCET
| VV |  | "3.np" | [15 empty] | VV | 2 | 1 | True | 0 | ROZPOCET
| VV |  | "PVC lišta" | [15 empty] | VV | 2 | 1 | True | 0 | ROZPOCET
| VV |  | (3,7+3,53+6,46+6,46+5,1+4,055)*2-0,9-1,2-1,2-1,4+0,47*2 |  | 54.85 | [13 empty] | VV | 2 | 2 | True | 0 | ROZPOCET
| VV |  | Součet |  | 348.6 | [13 empty] | VV | 2 | 4 | True | 1 | ROZPOCET
280 | K | 776411111 | Montáž soklíků lepením obvodových, výšky do 80 mm | m | 178.66 |  | 0 | CS ÚRS 2021 02 |  |  | základní |  | 0 | 1e-05 | 0.0017866 | 0 | 0 | 16 | K | 2 |  |  |  | ROZPOCET | 0 | 0 | 0 | 0 | 0 | 1 | 0 | 16 | -1822541616
| Online PSC |  | https://podminky.urs.cz/item/CS_URS_2021_02/776411111 | [15 empty] | Online PSC | 2
| VV |  | "3.np" | [15 empty] | VV | 2 | 1 | True | 0 | ROZPOCET
| VV |  | 17,41 |  | 17.41 | [13 empty] | VV | 2 | 2 | True | 0 | ROZPOCET
| VV |  | "1.np" | [15 empty] | VV | 2 | 1 | True | 0 | ROZPOCET
| VV |  | 87,87+73,38 |  | 161.25 | [13 empty] | VV | 2 | 2 | True | 0 | ROZPOCET
| VV |  | Součet |  | 178.66 | [13 empty] | VV | 2 | 4 | True | 1 | ROZPOCET
281 | M | 28411008 | lišta soklová PVC 16x60mm | m | 196.526 |  | 0 | CS ÚRS 2021 02 |  |  | základní |  | 0 | 0.0003 | 0.058958 | 0 | 0 | 32 | M | 2 |  |  |  | ROZPOCET | 0 | 0 | 0 | 0 | 0 | 1 | 0 | 16 | -1755467419
| VV |  | 178,66*1,1 |  | 196.526 | [13 empty] | VV | 2 | 2 | True | 1 | ROZPOCET
282 | K | 776421111 | Montáž lišt obvodových lepených | m | 27.42 |  | 0 | CS ÚRS 2021 02 |  |  | základní |  | 0 | 1e-05 | 0.0002742 | 0 | 0 | 16 | K | 2 |  |  |  | ROZPOCET | 0 | 0 | 0 | 0 | 0 | 1 | 0 | 16 | 438966717
| Online PSC |  | https://podminky.urs.cz/item/CS_URS_2021_02/776421111 | [15 empty] | Online PSC | 2
| VV |  | "kobercový soklík" | [15 empty] | VV | 2 | 1 | True | 0 | ROZPOCET
| VV |  | 27,42 |  | 27.42 | [13 empty] | VV | 2 | 2 | True | 1 | ROZPOCET
283 | M | 69751200.1 | kobercový soklík | m | 30.162 |  | 0 | CS ÚRS 2021 02 |  |  | základní |  | 0 | 0.0002 | 0.0060324 | 0 | 0 | 32 | M | 2 |  |  |  | ROZPOCET | 0 | 0 | 0 | 0 | 0 | 1 | 0 | 16 | -1312176314
| VV |  | 27,42*1,1 |  | 30.162 | [13 empty] | VV | 2 | 2 | True | 1 | ROZPOCET
284 | K | 776421312 | Montáž lišt přechodových šroubovaných | m | 38.3 |  | 0 | CS ÚRS 2021 02 |  |  | základní |  | 0 | 0 | 0 | 0 | 0 | 16 | K | 2 |  |  |  | ROZPOCET | 0 | 0 | 0 | 0 | 0 | 1 | 0 | 16 | 918578447
| Online PSC |  | https://podminky.urs.cz/item/CS_URS_2021_02/776421312 | [15 empty] | Online PSC | 2
| VV |  | 0,8*14+0,6*4+0,7*4+0,9+1*11+1,2+2,2*4 |  | 38.3 | [13 empty] | VV | 2 | 2 | True | 1 | ROZPOCET
285 | M | 59054105 | lišta přechodová Al s pohyblivým ramenem | m | 42.13 |  | 0 | CS ÚRS 2021 02 |  |  | základní |  | 0 | 0.0004 | 0.016852 | 0 | 0 | 32 | M | 2 |  |  |  | ROZPOCET | 0 | 0 | 0 | 0 | 0 | 1 | 0 | 16 | 1402131367
| VV |  | 38,3*1,1 |  | 42.13 | [13 empty] | VV | 2 | 2 | True | 1 | ROZPOCET
286 | K | 998776102 | Přesun hmot pro podlahy povlakové stanovený z hmotnosti přesunovaného materiálu vodorovná dopravní vzdálenost do 50 m v objektech výšky přes 6 do 12 m | t | 3.941 |  | 0 | CS ÚRS 2021 02 |  |  | základní |  | 0 | 0 | 0 | 0 | 0 | 16 | K | 2 |  |  |  | ROZPOCET | 0 | 0 | 0 | 0 | 0 | 1 | 0 | 16 | -1463712503
| Online PSC |  | https://podminky.urs.cz/item/CS_URS_2021_02/998776102 | [15 empty] | Online PSC | 2
287 | K | 998776181 | Přesun hmot pro podlahy povlakové stanovený z hmotnosti přesunovaného materiálu Příplatek k cenám za přesun prováděný bez použití mechanizace pro jakoukoliv výšku objektu | t | 3.941 |  | 0 | CS ÚRS 2021 02 |  |  | základní |  | 0 | 0 | 0 | 0 | 0 | 16 | K | 2 |  |  |  | ROZPOCET | 0 | 0 | 0 | 0 | 0 | 1 | 0 | 16 | -612372391
| Online PSC |  | https://podminky.urs.cz/item/CS_URS_2021_02/998776181 | [15 empty] | Online PSC | 2
| D | 781 | Dokončovací práce - obklady |  |  |  | 0 | [5 empty] | 0 |  | 5.2721 |  | 0 | 2 | D | 1 |  |  |  | ROZPOCET | [6 empty] | 0
288 | K | 781121011 | Příprava podkladu před provedením obkladu nátěr penetrační na stěnu | m2 | 177.238 |  | 0 | CS ÚRS 2021 02 |  |  | základní |  | 0 | 0.0003 | 0.053171 | 0 | 0 | 16 | K | 2 |  |  |  | ROZPOCET | 0 | 0 | 0 | 0 | 0 | 1 | 0 | 16 | 659012607
| Online PSC |  | https://podminky.urs.cz/item/CS_URS_2021_02/781121011 | [15 empty] | Online PSC | 2
| VV |  | "pod keramický obklad" | [15 empty] | VV | 2 | 1 | True | 0 | ROZPOCET
| VV |  | "mč.N1042" | [15 empty] | VV | 2 | 1 | True | 0 | ROZPOCET
| VV |  | (1,6+2,15)*2*2-0,8*2*2-0,6*2 |  | 10.6 | [13 empty] | VV | 2 | 2 | True | 0 | ROZPOCET
| VV |  | (1,39+1,7+0,8+1,47+0,8+1,47)*2*2,1-0,6*2*4-0,8*2-0,85*1,27*2 |  | 23.487 | [13 empty] | VV | 2 | 2 | True | 0 | ROZPOCET
| VV |  | (0,85+1,27*2)*0,55*2 |  | 3.729 | [13 empty] | VV | 2 | 2 | True | 0 | ROZPOCET
| VV |  | "mč.N1043" | [15 empty] | VV | 2 | 1 | True | 0 | ROZPOCET
| VV |  | (1,21+2,15)*2*2,1-0,8*2 |  | 12.512 | [13 empty] | VV | 2 | 2 | True | 0 | ROZPOCET
| VV |  | "mč.N1048a" | [15 empty] | VV | 2 | 1 | True | 0 | ROZPOCET
| VV |  | (2,85+3,95+0,9+0,9+1,25)*2*2-0,6*2*2-0,7*2*2-1,26*1,15+(1,26+1,15*2)*0,6 |  | 34.887 | [13 empty] | VV | 2 | 2 | True | 0 | ROZPOCET
| VV |  | "mč.N1049" | [15 empty] | VV | 2 | 1 | True | 0 | ROZPOCET
| VV |  | (1,13+1,25)*2*2-0,9*2 |  | 7.72 | [13 empty] | VV | 2 | 2 | True | 0 | ROZPOCET
| VV |  | "mč.N1050" | [15 empty] | VV | 2 | 1 | True | 0 | ROZPOCET
| VV |  | (1,9+1,9+1,65+2,25+1,35+3,95+0,82+1,65+0,79+1,65+0,79+1,65)*2*2,1 |  | 85.47 | [13 empty] | VV | 2 | 2 | True | 0 | ROZPOCET
| VV |  | -0,8*2,1*5-0,6*2*6-0,85*1,25*2-1,26*1,3+(0,85+1,25*2)*0,55*2 |  | -15.678 | [13 empty] | VV | 2 | 2 | True | 0 | ROZPOCET
| VV |  | (1,26+1,3*2)*0,6 |  | 2.316 | [13 empty] | VV | 2 | 2 | True | 0 | ROZPOCET
| VV |  | "mč.1014" | [15 empty] | VV | 2 | 1 | True | 0 | ROZPOCET
| VV |  | (1,46+0,6+0,6)*1,5 |  | 3.99 | [13 empty] | VV | 2 | 2 | True | 0 | ROZPOCET
| VV |  | "mč.1015" | [15 empty] | VV | 2 | 1 | True | 0 | ROZPOCET
| VV |  | (0,6+3,43+0,95)*1,5 |  | 7.47 | [13 empty] | VV | 2 | 2 | True | 0 | ROZPOCET
| VV |  | Mezisoučet |  | 176.503 | [13 empty] | VV | 2 | 3 | True | 0 | ROZPOCET
| VV |  | "přizdívky za WC" | [15 empty] | VV | 2 | 1 | True | 0 | ROZPOCET
| VV |  | (0,8*2+0,9+0,79*2+0,82)*0,15 |  | 0.735 | [13 empty] | VV | 2 | 2 | True | 0 | ROZPOCET
| VV |  | Součet |  | 177.238 | [13 empty] | VV | 2 | 4 | True | 1 | ROZPOCET
289 | K | 781474111 | Montáž obkladů vnitřních stěn z dlaždic keramických lepených flexibilním lepidlem maloformátových hladkých přes 6 do 9 ks/m2 | m2 | 177.238 |  | 0 | CS ÚRS 2021 02 |  |  | základní |  | 0 | 0.0073 | 1.2938 | 0 | 0 | 16 | K | 2 |  |  |  | ROZPOCET | 0 | 0 | 0 | 0 | 0 | 1 | 0 | 16 | 602003476
| Online PSC |  | https://podminky.urs.cz/item/CS_URS_2021_02/781474111 | [15 empty] | Online PSC | 2
| VV |  | "mč.N1042" | [15 empty] | VV | 2 | 1 | True | 0 | ROZPOCET
| VV |  | (1,6+2,15)*2*2-0,8*2*2-0,6*2 |  | 10.6 | [13 empty] | VV | 2 | 2 | True | 0 | ROZPOCET
| VV |  | (1,39+1,7+0,8+1,47+0,8+1,47)*2*2,1-0,6*2*4-0,8*2-0,85*1,27*2 |  | 23.487 | [13 empty] | VV | 2 | 2 | True | 0 | ROZPOCET
| VV |  | (0,85+1,27*2)*0,55*2 |  | 3.729 | [13 empty] | VV | 2 | 2 | True | 0 | ROZPOCET
| VV |  | "mč.N1043" | [15 empty] | VV | 2 | 1 | True | 0 | ROZPOCET
| VV |  | (1,21+2,15)*2*2,1-0,8*2 |  | 12.512 | [13 empty] | VV | 2 | 2 | True | 0 | ROZPOCET
| VV |  | "mč.N1048a" | [15 empty] | VV | 2 | 1 | True | 0 | ROZPOCET
| VV |  | (2,85+3,95+0,9+0,9+1,25)*2*2-0,6*2*2-0,7*2*2-1,26*1,15+(1,26+1,15*2)*0,6 |  | 34.887 | [13 empty] | VV | 2 | 2 | True | 0 | ROZPOCET
| VV |  | "mč.N1049" | [15 empty] | VV | 2 | 1 | True | 0 | ROZPOCET
| VV |  | (1,13+1,25)*2*2-0,9*2 |  | 7.72 | [13 empty] | VV | 2 | 2 | True | 0 | ROZPOCET
| VV |  | "mč.N1050" | [15 empty] | VV | 2 | 1 | True | 0 | ROZPOCET
| VV |  | (1,9+1,9+1,65+2,25+1,35+3,95+0,82+1,65+0,79+1,65+0,79+1,65)*2*2,1 |  | 85.47 | [13 empty] | VV | 2 | 2 | True | 0 | ROZPOCET
| VV |  | -0,8*2,1*5-0,6*2*6-0,85*1,25*2-1,26*1,3+(0,85+1,25*2)*0,55*2 |  | -15.678 | [13 empty] | VV | 2 | 2 | True | 0 | ROZPOCET
| VV |  | (1,26+1,3*2)*0,6 |  | 2.316 | [13 empty] | VV | 2 | 2 | True | 0 | ROZPOCET
| VV |  | "mč.1014" | [15 empty] | VV | 2 | 1 | True | 0 | ROZPOCET
| VV |  | (1,46+0,6+0,6)*1,5 |  | 3.99 | [13 empty] | VV | 2 | 2 | True | 0 | ROZPOCET
| VV |  | "mč.1015" | [15 empty] | VV | 2 | 1 | True | 0 | ROZPOCET
| VV |  | (0,6+3,43+0,95)*1,5 |  | 7.47 | [13 empty] | VV | 2 | 2 | True | 0 | ROZPOCET
| VV |  | Mezisoučet |  | 176.503 | [13 empty] | VV | 2 | 3 | True | 0 | ROZPOCET
| VV |  | "přizdívky za WC" | [15 empty] | VV | 2 | 1 | True | 0 | ROZPOCET
| VV |  | (0,8*2+0,9+0,79*2+0,82)*0,15 |  | 0.735 | [13 empty] | VV | 2 | 2 | True | 0 | ROZPOCET
| VV |  | Součet |  | 177.238 | [13 empty] | VV | 2 | 4 | True | 1 | ROZPOCET
290 | M | 59761001 | obklad velkoformátový keramický hladký přes 4 do 6ks/m2 | m2 | 194.962 |  | 0 | CS ÚRS 2021 02 |  |  | základní |  | 0 | 0.02 | 3.8992 | 0 | 0 | 32 | M | 2 |  |  |  | ROZPOCET | 0 | 0 | 0 | 0 | 0 | 1 | 0 | 16 | -1345418106
| VV |  | 177,238*1,1 |  | 194.962 | [13 empty] | VV | 2 | 2 | True | 1 | ROZPOCET
291 | K | 781494111 | Obklad - dokončující práce profily ukončovací lepené flexibilním lepidlem rohové | m | 38.81 |  | 0 | CS ÚRS 2021 02 |  |  | základní |  | 0 | 0.00055 | 0.021346 | 0 | 0 | 16 | K | 2 |  |  |  | ROZPOCET | 0 | 0 | 0 | 0 | 0 | 1 | 0 | 16 | -1737250079
| Online PSC |  | https://podminky.urs.cz/item/CS_URS_2021_02/781494111 | [15 empty] | Online PSC | 2
| VV |  | 1,5*2+2,1*3+0,8*2+2*3+0,6+1,25*8+0,85*3+1,26+1,3*2 |  | 33.91 | [13 empty] | VV | 2 | 2 | True | 0 | ROZPOCET
| VV |  | (0,8*2+0,9+0,79*2+0,82) |  | 4.9 | [13 empty] | VV | 2 | 2 | True | 0 | ROZPOCET
| VV |  | Součet |  | 38.81 | [13 empty] | VV | 2 | 4 | True | 1 | ROZPOCET
292 | K | 781495115 | Obklad - dokončující práce ostatní práce spárování silikonem | m | 151.16 |  | 0 | CS ÚRS 2021 02 |  |  | základní |  | 0 | 3e-05 | 0.0045348 | 0 | 0 | 16 | K | 2 |  |  |  | ROZPOCET | 0 | 0 | 0 | 0 | 0 | 1 | 0 | 16 | 550703381
| Online PSC |  | https://podminky.urs.cz/item/CS_URS_2021_02/781495115 | [15 empty] | Online PSC | 2
| VV |  | 2,1*42+1,5*6+2*15+1,25*8+1,26+1,3*2+0,85*4+4,9+0,15*2*6 |  | 151.16 | [13 empty] | VV | 2 | 2 | True | 1 | ROZPOCET
293 | K | 998781102 | Přesun hmot pro obklady keramické stanovený z hmotnosti přesunovaného materiálu vodorovná dopravní vzdálenost do 50 m v objektech výšky přes 6 do 12 m | t | 5.272 |  | 0 | CS ÚRS 2021 02 |  |  | základní |  | 0 | 0 | 0 | 0 | 0 | 16 | K | 2 |  |  |  | ROZPOCET | 0 | 0 | 0 | 0 | 0 | 1 | 0 | 16 | 2021119918
| Online PSC |  | https://podminky.urs.cz/item/CS_URS_2021_02/998781102 | [15 empty] | Online PSC | 2
294 | K | 998781181 | Přesun hmot pro obklady keramické stanovený z hmotnosti přesunovaného materiálu Příplatek k cenám za přesun prováděný bez použití mechanizace pro jakoukoliv výšku objektu | t | 5.272 |  | 0 | CS ÚRS 2021 02 |  |  | základní |  | 0 | 0 | 0 | 0 | 0 | 16 | K | 2 |  |  |  | ROZPOCET | 0 | 0 | 0 | 0 | 0 | 1 | 0 | 16 | -1777371999
| Online PSC |  | https://podminky.urs.cz/item/CS_URS_2021_02/998781181 | [15 empty] | Online PSC | 2
| D | 783 | Dokončovací práce - nátěry |  |  |  | 0 | [5 empty] | 0 |  | 0.25118 |  | 0 | 2 | D | 1 |  |  |  | ROZPOCET | [6 empty] | 0
295 | K | 7848231x1 | Penetrační silikátový nátěr | m2 | 2253.854 |  | 0 |  |  |  | základní |  | 0 | 0.00011 | 0.24792 | 0 | 0 | 16 | K | 2 |  |  |  | ROZPOCET | 0 | 0 | 0 | 0 | 0 | 1 | 0 | 16 | 2064246296
| VV |  | "omítky vnitřní" | [15 empty] | VV | 2 | 1 | True | 0 | ROZPOCET
| VV |  | 103,34+107,713+1082,689+128,242+41,385 |  | 1463.369 | [13 empty] | VV | 2 | 2 | True | 0 | ROZPOCET
| VV |  | "SDK" | [15 empty] | VV | 2 | 1 | True | 0 | ROZPOCET
| VV |  | (5,538+1,144+12,956+86,088)*2+155,165+99,58+0,435+303,685+7,2*0,4+5,21+3,37*0,9 |  | 781.44 | [13 empty] | VV | 2 | 2 | True | 0 | ROZPOCET
| VV |  | "fasáda" | [15 empty] | VV | 2 | 1 | True | 0 | ROZPOCET
| VV |  | "pzn.10" | [15 empty] | VV | 2 | 1 | True | 0 | ROZPOCET
| VV |  | (0,4+0,79+0,5+1,25+1,25+0,5+0,74+0,6)*1,5 |  | 9.045 | [13 empty] | VV | 2 | 2 | True | 0 | ROZPOCET
| VV |  | Součet |  | 2253.854 | [13 empty] | VV | 2 | 4 | True | 1 | ROZPOCET
297 | K | 7838271x2 | Krycí jednonásobná silikonová malba | m2 | 9.045 |  | 0 |  |  |  | základní |  | 0 | 0.00036 | 0.0032562 | 0 | 0 | 16 | K | 2 |  |  |  | ROZPOCET | 0 | 0 | 0 | 0 | 0 | 1 | 0 | 16 | 880011338
| VV |  | "fasáda" | [15 empty] | VV | 2 | 1 | True | 0 | ROZPOCET
| VV |  | "pzn.10" | [15 empty] | VV | 2 | 1 | True | 0 | ROZPOCET
| VV |  | (0,4+0,79+0,5+1,25+1,25+0,5+0,74+0,6)*1,5 |  | 9.045 | [13 empty] | VV | 2 | 2 | True | 1 | ROZPOCET
| D | 784 | Dokončovací práce - malby a tapety |  |  |  | 0 | [5 empty] | 0 |  | 1.3493 |  | 0.4183 | 2 | D | 1 |  |  |  | ROZPOCET | [6 empty] | 0
298 | K | 784121001 | Oškrabání malby v místnostech výšky do 3,80 m | m2 | 1349.35 |  | 0 | CS ÚRS 2021 02 |  |  | základní |  | 0 | 0.001 | 1.3493 | 0.00031 | 0.4183 | 16 | K | 2 |  |  |  | ROZPOCET | 0 | 0 | 0 | 0 | 0 | 1 | 0 | 16 | 2107021435
| Online PSC |  | https://podminky.urs.cz/item/CS_URS_2021_02/784121001 | [15 empty] | Online PSC | 2
| VV |  | "opravované omítky" | [15 empty] | VV | 2 | 1 | True | 0 | ROZPOCET
| VV |  | 103,34+55,608+1190,402 |  | 1349.35 | [13 empty] | VV | 2 | 2 | True | 1 | ROZPOCET
| D | N00 | Výkazy výměr |  |  |  | 0 | [5 empty] | 0 |  | 0 |  | 0 | 4 | D | 0 |  |  |  | ROZPOCET | [6 empty] | 0
| D | N01 | Výkaz výměr podlah - neoceňovat |  |  |  | 0 | [5 empty] | 0 |  | 0 |  | 0 | 4 | D | 1 |  |  |  | ROZPOCET | [6 empty] | 0
299 | K | P4 | Podlaha P4 | m2 | 127.1 |  | 0 |  |  |  | základní |  | 0 | 0 | 0 | 0 | 0 | 262144 | K | 2 |  |  |  | ROZPOCET | 0 | 0 | 0 | 0 | 0 | 1 | 0 | 262144 | -979530168
| VV |  | "mč. N1006" | [15 empty] | VV | 2 | 1 | True | 0 | ROZPOCET
| VV |  | 71,34 |  | 71.34 | [13 empty] | VV | 2 | 2 | True | 0 | ROZPOCET
| VV |  | "mč. N1017" | [15 empty] | VV | 2 | 1 | True | 0 | ROZPOCET
| VV |  | 44,31 |  | 44.31 | [13 empty] | VV | 2 | 2 | True | 0 | ROZPOCET
| VV |  | "mč. N1136" | [15 empty] | VV | 2 | 1 | True | 0 | ROZPOCET
| VV |  | 11,45 |  | 11.45 | [13 empty] | VV | 2 | 2 | True | 0 | ROZPOCET
| VV |  | Součet |  | 127.1 | [13 empty] | VV | 2 | 4 | True | 1 | ROZPOCET
300 | K | P5 | Podlaha P5 | m2 | 254.47 |  | 0 |  |  |  | základní |  | 0 | 0 | 0 | 0 | 0 | 262144 | K | 2 |  |  |  | ROZPOCET | 0 | 0 | 0 | 0 | 0 | 1 | 0 | 262144 | -1315428977
| VV |  | "mč. N1009" | [15 empty] | VV | 2 | 1 | True | 0 | ROZPOCET
| VV |  | 19,02 |  | 19.02 | [13 empty] | VV | 2 | 2 | True | 0 | ROZPOCET
| VV |  | "mč. N1009a" | [15 empty] | VV | 2 | 1 | True | 0 | ROZPOCET
| VV |  | 21,4 |  | 21.4 | [13 empty] | VV | 2 | 2 | True | 0 | ROZPOCET
| VV |  | "mč. N1010" | [15 empty] | VV | 2 | 1 | True | 0 | ROZPOCET
| VV |  | 19,77 |  | 19.77 | [13 empty] | VV | 2 | 2 | True | 0 | ROZPOCET
| VV |  | "mč. N1011" | [15 empty] | VV | 2 | 1 | True | 0 | ROZPOCET
| VV |  | 20,27 |  | 20.27 | [13 empty] | VV | 2 | 2 | True | 0 | ROZPOCET
| VV |  | "mč. N1012" | [15 empty] | VV | 2 | 1 | True | 0 | ROZPOCET
| VV |  | 19,12 |  | 19.12 | [13 empty] | VV | 2 | 2 | True | 0 | ROZPOCET
| VV |  | "mč. N1013" | [15 empty] | VV | 2 | 1 | True | 0 | ROZPOCET
| VV |  | 22,05 |  | 22.05 | [13 empty] | VV | 2 | 2 | True | 0 | ROZPOCET
| VV |  | "mč. N1014" | [15 empty] | VV | 2 | 1 | True | 0 | ROZPOCET
| VV |  | 56,98 |  | 56.98 | [13 empty] | VV | 2 | 2 | True | 0 | ROZPOCET
| VV |  | "mč. N1044" | [15 empty] | VV | 2 | 1 | True | 0 | ROZPOCET
| VV |  | 12,98 |  | 12.98 | [13 empty] | VV | 2 | 2 | True | 0 | ROZPOCET
| VV |  | "mč. N1045" | [15 empty] | VV | 2 | 1 | True | 0 | ROZPOCET
| VV |  | 17,86 |  | 17.86 | [13 empty] | VV | 2 | 2 | True | 0 | ROZPOCET
| VV |  | "mč. N1046a" | [15 empty] | VV | 2 | 1 | True | 0 | ROZPOCET
| VV |  | 25,16 |  | 25.16 | [13 empty] | VV | 2 | 2 | True | 0 | ROZPOCET
| VV |  | "mč. N1046b" | [15 empty] | VV | 2 | 1 | True | 0 | ROZPOCET
| VV |  | 6,32 |  | 6.32 | [13 empty] | VV | 2 | 2 | True | 0 | ROZPOCET
| VV |  | "mč. N1047" | [15 empty] | VV | 2 | 1 | True | 0 | ROZPOCET
| VV |  | 13,54 |  | 13.54 | [13 empty] | VV | 2 | 2 | True | 0 | ROZPOCET
| VV |  | Součet |  | 254.47 | [13 empty] | VV | 2 | 4 | True | 1 | ROZPOCET
301 | K | P6 | Podlaha P6 | m2 | 103.49 |  | 0 |  |  |  | základní |  | 0 | 0 | 0 | 0 | 0 | 262144 | K | 2 |  |  |  | ROZPOCET | 0 | 0 | 0 | 0 | 0 | 1 | 0 | 262144 | 329777829
| VV |  | "mč. N1015" | [15 empty] | VV | 2 | 1 | True | 0 | ROZPOCET
| VV |  | 9,48 |  | 9.48 | [13 empty] | VV | 2 | 2 | True | 0 | ROZPOCET
| VV |  | "mč. N1016" | [15 empty] | VV | 2 | 1 | True | 0 | ROZPOCET
| VV |  | 7,3 |  | 7.3 | [13 empty] | VV | 2 | 2 | True | 0 | ROZPOCET
| VV |  | "mč. N1041" | [15 empty] | VV | 2 | 1 | True | 0 | ROZPOCET
| VV |  | 12,11 |  | 12.11 | [13 empty] | VV | 2 | 2 | True | 0 | ROZPOCET
| VV |  | "mč. N1042" | [15 empty] | VV | 2 | 1 | True | 0 | ROZPOCET
| VV |  | 8,39 |  | 8.39 | [13 empty] | VV | 2 | 2 | True | 0 | ROZPOCET
| VV |  | "mč. N1043" | [15 empty] | VV | 2 | 1 | True | 0 | ROZPOCET
| VV |  | 2,28 |  | 2.28 | [13 empty] | VV | 2 | 2 | True | 0 | ROZPOCET
| VV |  | "mč. N1048a" | [15 empty] | VV | 2 | 1 | True | 0 | ROZPOCET
| VV |  | 11,24 |  | 11.24 | [13 empty] | VV | 2 | 2 | True | 0 | ROZPOCET
| VV |  | "mč. N1049" | [15 empty] | VV | 2 | 1 | True | 0 | ROZPOCET
| VV |  | 1,41 |  | 1.41 | [13 empty] | VV | 2 | 2 | True | 0 | ROZPOCET
| VV |  | "mč. N1050" | [15 empty] | VV | 2 | 1 | True | 0 | ROZPOCET
| VV |  | 17,06 |  | 17.06 | [13 empty] | VV | 2 | 2 | True | 0 | ROZPOCET
| VV |  | "mč. N1028" | [15 empty] | VV | 2 | 1 | True | 0 | ROZPOCET
| VV |  | 34,22 |  | 34.22 | [13 empty] | VV | 2 | 2 | True | 0 | ROZPOCET
| VV |  | Součet |  | 103.49 | [13 empty] | VV | 2 | 4 | True | 1 | ROZPOCET
302 | K | P14 | Podlaha P14 | m2 | 47.73 |  | 0 |  |  |  | základní |  | 0 | 0 | 0 | 0 | 0 | 262144 | K | 2 |  |  |  | ROZPOCET | 0 | 0 | 0 | 0 | 0 | 1 | 0 | 262144 | -1257250687
| VV |  | "mč. N3002" | [15 empty] | VV | 2 | 1 | True | 0 | ROZPOCET
| VV |  | 47,73 |  | 47.73 | [13 empty] | VV | 2 | 2 | True | 0 | ROZPOCET
| VV |  | Součet |  | 47.73 | [13 empty] | VV | 2 | 4 | True | 1 | ROZPOCET
303 | K | P15 | Podlaha P15 | m2 | 10.15 |  | 0 |  |  |  | základní |  | 0 | 0 | 0 | 0 | 0 | 262144 | K | 2 |  |  |  | ROZPOCET | 0 | 0 | 0 | 0 | 0 | 1 | 0 | 262144 | 279528548
| VV |  | "mč. N1066" | [15 empty] | VV | 2 | 1 | True | 0 | ROZPOCET
| VV |  | 10,15 |  | 10.15 | [13 empty] | VV | 2 | 2 | True | 0 | ROZPOCET
| VV |  | Součet |  | 10.15 | [13 empty] | VV | 2 | 4 | True | 1 | ROZPOCET
304 | K | P15a | Podlaha P15a | m2 | 88.7 |  | 0 |  |  |  | základní |  | 0 | 0 | 0 | 0 | 0 | 262144 | K | 2 |  |  |  | ROZPOCET | 0 | 0 | 0 | 0 | 0 | 1 | 0 | 262144 | 626501036
| VV |  | "mč. N1008" | [15 empty] | VV | 2 | 1 | True | 0 | ROZPOCET
| VV |  | 55,46 |  | 55.46 | [13 empty] | VV | 2 | 2 | True | 0 | ROZPOCET
| VV |  | "mč. N1048" | [15 empty] | VV | 2 | 1 | True | 0 | ROZPOCET
| VV |  | 12,59 |  | 12.59 | [13 empty] | VV | 2 | 2 | True | 0 | ROZPOCET
| VV |  | "mč. N3045" | [15 empty] | VV | 2 | 1 | True | 0 | ROZPOCET
| VV |  | 20,65 |  | 20.65 | [13 empty] | VV | 2 | 2 | True | 0 | ROZPOCET
| VV |  | Součet |  | 88.7 | [13 empty] | VV | 2 | 4 | True | 1 | ROZPOCET
305 | K | P15b | Podlaha P15b | m2 | 12.97 |  | 0 |  |  |  | základní |  | 0 | 0 | 0 | 0 | 0 | 262144 | K | 2 |  |  |  | ROZPOCET | 0 | 0 | 0 | 0 | 0 | 1 | 0 | 262144 | 246631896
| VV |  | "mč. N1007" | [15 empty] | VV | 2 | 1 | True | 0 | ROZPOCET
| VV |  | 12,97 |  | 12.97 | [13 empty] | VV | 2 | 2 | True | 1 | ROZPOCET

## 02.02 - Elektroinstalace ...
[9 empty] | >> skryté sloupce << | [9 empty] | {e2c8c3bf-8a2b-4083-abb1-5bcec14a2099}
2
| KRYCÍ LIST SOUPISU PRACÍ | [8 empty] | v --- níže se nacházejí doplnkové a pomocné údaje k sestavám --- v | [8 empty] | False
Stavba:
Mendelova univerzita v Brně, Zemědělská 1665/1, Brno-revize1
Objekt:
02 - Rekonstrukce chodeb obj.A - I.etapa, Fáze II.
Soupis:
02.02 - Elektroinstalace - fáze II.
| KSO: |  |  |  |  | CC-CZ:
| Místo: |  |  |  |  | Datum: | 9. 11. 2021
| Zadavatel: |  |  |  |  | IČ:
DIČ:
| Uchazeč: |  |  |  |  | IČ: | Vyplň údaj
|  | Vyplň údaj |  |  |  | DIČ: | Vyplň údaj
| Projektant: |  |  |  |  | IČ:
|  | Energy Benefit Centre a.s., Křenová 438/3, Praha |  |  |  | DIČ:
| Zpracovatel: |  |  |  |  | IČ: | 63472066
|  | CKN Invest spol. s r.o., Ing. Rudolf Hlaváč |  |  |  | DIČ: | cz63472066
Poznámka:
| Cena bez DPH | [5 empty] | 0
|  |  | Základ daně |  |  | Sazba daně | Výše daně
| DPH | základní | 0 |  |  | 21% | 0
|  | snížená | 0 |  |  | 15% | 0
|  | zákl. přenesená | 0 |  |  | 21% | 0
|  | sníž. přenesená | 0 |  |  | 15% | 0
|  | nulová | 0 |  |  | 0% | 0
| Cena s DPH |  |  | v | CZK |  | 0
REKAPITULACE ČLENĚNÍ SOUPISU PRACÍ
Stavba:
Mendelova univerzita v Brně, Zemědělská 1665/1, Brno-revize1
Objekt:
02 - Rekonstrukce chodeb obj.A - I.etapa, Fáze II.
Soupis:
02.02 - Elektroinstalace - fáze II.
Místo: | [5 empty] | Datum: | 9. 11. 2021
Zadavatel: | [5 empty] | Projektant: | Energy Benefit Centre a.s., Křenová 438/3, Praha
Uchazeč: |  |  | Vyplň údaj |  |  | Zpracovatel: | CKN Invest spol. s r.o., Ing. Rudolf Hlaváč
Kód dílu - Popis | [6 empty] | Cena celkem [CZK]
Náklady stavby celkem | [6 empty] | 0 | [12 empty] | -1
| M - Práce a dodávky M | [5 empty] | 0
| M21 - Elektromontáže | [5 empty] | 0
| M22 - Montáž sdělovací a zabezp.tech | [5 empty] | 0
| M65 - Elektroinstalace | [5 empty] | 0
| VN - Vedlejší náklady | [5 empty] | 0
SOUPIS PRACÍ
Stavba:
Mendelova univerzita v Brně, Zemědělská 1665/1, Brno-revize1
Objekt:
02 - Rekonstrukce chodeb obj.A - I.etapa, Fáze II.
Soupis:
02.02 - Elektroinstalace - fáze II.
Místo: | [5 empty] | Datum: | 9. 11. 2021
Zadavatel: | [5 empty] | Projektant: | Energy Benefit Centre a.s., Křenová 438/3, Praha
Uchazeč: |  |  | Vyplň údaj |  |  | Zpracovatel: | CKN Invest spol. s r.o., Ing. Rudolf Hlaváč
PČ | Typ | Kód | Popis | MJ | Množství | J.cena [CZK] | Cena celkem [CZK] | Cenová soustava |  |  | DPH | J. Nh [h] | Nh celkem [h] | J. hmotnost [t] | Hmotnost celkem [t] | J. suť [t] | Suť Celkem [t]
Náklady soupisu celkem | [6 empty] | 0 | [5 empty] | 0 |  | 0 |  | 0 |  | D | -1 | [7 empty] | 0
| D | M | Práce a dodávky M |  |  |  | 0 | [5 empty] | 0 |  | 0 |  | 0 | 3 | D | 0 | ROZPOCET | [6 empty] | 0
| D | M21 | Elektromontáže |  |  |  | 0 | [5 empty] | 0 |  | 0 |  | 0 | 3 | D | 1 | ROZPOCET | [6 empty] | 0
1 | K | 211010002RT2 | Osazení hmoždinky do cihlového zdiva, HM 8, včetně dodávky hmoždinky | kus | 150 |  | 0 |  |  |  | základní |  | 0 | 0 | 0 | 0 | 0 | 64 | K | 2 | ROZPOCET | 0 | 0 | 0 | 0 | 0 | 1 | 0 | 64 | 2
2 | K | 210010003RU2 | Trubka ohebná pod omítku, vnější průměr 25 mm, včetně dodávky Monoflex 1425 | m | 780 |  | 0 |  |  |  | základní |  | 0 | 0 | 0 | 0 | 0 | 64 | K | 2 | ROZPOCET | 0 | 0 | 0 | 0 | 0 | 1 | 0 | 64 | 4
3 | K | 210010301RT1 | Krabice přístrojová KP, bez zapojení, kruhová, včetně dodávky KP 68/2 | kus | 500 |  | 0 |  |  |  | základní |  | 0 | 0 | 0 | 0 | 0 | 64 | K | 2 | ROZPOCET | 0 | 0 | 0 | 0 | 0 | 1 | 0 | 64 | 6
4 | K | 210010321RT1 | Krabice univerzální KU a odbočná KO se zapoj.,kruh, vč.dodávky krabice KU 68-1903 | kus | 95 |  | 0 |  |  |  | základní |  | 0 | 0 | 0 | 0 | 0 | 64 | K | 2 | ROZPOCET | 0 | 0 | 0 | 0 | 0 | 1 | 0 | 64 | 8
5 | K | 210010322RT1 | Krabice rozvodná KR 97, se zapojením, kruhová, včetně dodávky KR 97/5 s víčkem | kus | 12 |  | 0 |  |  |  | základní |  | 0 | 0 | 0 | 0 | 0 | 64 | K | 2 | ROZPOCET | 0 | 0 | 0 | 0 | 0 | 1 | 0 | 64 | 10
6 | K | 210010351RT1 | Rozvodka krabicová z lis. izol. 6455-11 do 4 mm2, včetně dodávky krabice 6455-11 | kus | 22 |  | 0 |  |  |  | základní |  | 0 | 0 | 0 | 0 | 0 | 64 | K | 2 | ROZPOCET | 0 | 0 | 0 | 0 | 0 | 1 | 0 | 64 | 12
7 | K | 210020651RT4 | Konstrukce ocelová nosná pro zařízení do 5 kg, včetně dodávky L 40/40/4 | kus | 35 |  | 0 |  |  |  | základní |  | 0 | 0 | 0 | 0 | 0 | 64 | K | 2 | ROZPOCET | 0 | 0 | 0 | 0 | 0 | 1 | 0 | 64 | 14
8 | K | 210020304R10 | Žlab kabelový s příslušenstvím, 150/60 mm bez víka | m | 55 |  | 0 |  |  |  | základní |  | 0 | 0 | 0 | 0 | 0 | 64 | K | 2 | ROZPOCET | 0 | 0 | 0 | 0 | 0 | 1 | 0 | 64 | 16
9 | K | 5531200154R | JUPITER kabelový žlab KZI 60X150X1.00, l = 3 m S | kus | 19 |  | 0 |  |  |  | základní |  | 0 | 0 | 0 | 0 | 0 | 64 | K | 2 | ROZPOCET | 0 | 0 | 0 | 0 | 0 | 1 | 0 | 64 | 18
10 | K | 210020308R10 | Žlab kabelový s přísluš., 300/60 mm bez víka | m | 55 |  | 0 |  |  |  | základní |  | 0 | 0 | 0 | 0 | 0 | 64 | K | 2 | ROZPOCET | 0 | 0 | 0 | 0 | 0 | 1 | 0 | 64 | 20
11 | K | 5531200185R | JUPITER kabelový žlab KZI 60X300X1.25, l = 3 m EO | kus | 19 |  | 0 |  |  |  | základní |  | 0 | 0 | 0 | 0 | 0 | 64 | K | 2 | ROZPOCET | 0 | 0 | 0 | 0 | 0 | 1 | 0 | 64 | 22
12 | K | 210110001RT2 | Spínač nástěnný jednopól.- řaz. 1, obyč.prostředí, včetně dodávky spínače 3553-01929 | kus | 20 |  | 0 |  |  |  | základní |  | 0 | 0 | 0 | 0 | 0 | 64 | K | 2 | ROZPOCET | 0 | 0 | 0 | 0 | 0 | 1 | 0 | 64 | 24
13 | K | 210110003RT1 | Spínač nástěnný seriový - řaz. 5, obyč.prostředí, včetně dodávky spínače 3553-05929 | kus | 8 |  | 0 |  |  |  | základní |  | 0 | 0 | 0 | 0 | 0 | 64 | K | 2 | ROZPOCET | 0 | 0 | 0 | 0 | 0 | 1 | 0 | 64 | 26
14 | K | 210110004RT1 | Spínač nástěnný střídavý - řaz. 6, obyč.prostředí, včetně dodávky spínače 3553-06929 | kus | 10 |  | 0 |  |  |  | základní |  | 0 | 0 | 0 | 0 | 0 | 64 | K | 2 | ROZPOCET | 0 | 0 | 0 | 0 | 0 | 1 | 0 | 64 | 28
15 | K | 210110004RT2 | Spínač nástěnný střídavý - řaz. 66, obyč.prostředí, včetně dodávky spínače 3553-06929 | kus | 7 |  | 0 |  |  |  | základní |  | 0 | 0 | 0 | 0 | 0 | 64 | K | 2 | ROZPOCET | 0 | 0 | 0 | 0 | 0 | 1 | 0 | 64 | 30
16 | K | 210111055RT7 | Sestava pro přivolání pomoci invalidů, včetně dodávky | kus | 1 |  | 0 |  |  |  | základní |  | 0 | 0 | 0 | 0 | 0 | 64 | K | 2 | ROZPOCET | 0 | 0 | 0 | 0 | 0 | 1 | 0 | 64 | 32
17 | K | 210110062RT4 | Infrapasivní spínač osvětlení IR nastavení, včetně dodávky nástěnného interiérového čidla | kus | 16 |  | 0 |  |  |  | základní |  | 0 | 0 | 0 | 0 | 0 | 64 | K | 2 | ROZPOCET | 0 | 0 | 0 | 0 | 0 | 1 | 0 | 64 | 34
18 | K | 210111011RT9 | Zásuvka domovní zapuštěná - provedení 2P+PE, včetně dodávky zásuvky komplet | kus | 235 |  | 0 |  |  |  | základní |  | 0 | 0 | 0 | 0 | 0 | 64 | K | 2 | ROZPOCET | 0 | 0 | 0 | 0 | 0 | 1 | 0 | 64 | 36
19 | K | 210111013R00 | Zásuvka s přepěťovou ochranou - provedení 2P+PE, vč. dodávky zásuvky | kus | 21 |  | 0 |  |  |  | základní |  | 0 | 0 | 0 | 0 | 0 | 64 | K | 2 | ROZPOCET | 0 | 0 | 0 | 0 | 0 | 1 | 0 | 64 | 38
20 | K | 210111013tz1 | Podlahová krabice 12 modulů | kus | 14 |  | 0 |  |  |  | základní |  | 0 | 0 | 0 | 0 | 0 | 64 | K | 2 | ROZPOCET | 0 | 0 | 0 | 0 | 0 | 1 | 0 | 64 | 40
21 | K | 210020101R21 | Třmen závěsný | kus | 150 |  | 0 |  |  |  | základní |  | 0 | 0 | 0 | 0 | 0 | 64 | K | 2 | ROZPOCET | 0 | 0 | 0 | 0 | 0 | 1 | 0 | 64 | 42
22 | K | 210190047RT1 | Osazení plast.rozvodnic,výklenek, plocha do 0,8 m2, bez montážní pěny | kus | 3 |  | 0 |  |  |  | základní |  | 0 | 0 | 0 | 0 | 0 | 64 | K | 2 | ROZPOCET | 0 | 0 | 0 | 0 | 0 | 1 | 0 | 64 | 44
23 | K | 357123531R1 | Rozvaděč zapuštěný R18 viz výkres 06 | kus | 1 |  | 0 |  |  |  | základní |  | 0 | 0 | 0 | 0 | 0 | 64 | K | 2 | ROZPOCET | 0 | 0 | 0 | 0 | 0 | 1 | 0 | 64 | 46
24 | K | 357123531R2 | Rozvaděč zapuštěný R11 viz výkres 07 | kus | 1 |  | 0 |  |  |  | základní |  | 0 | 0 | 0 | 0 | 0 | 64 | K | 2 | ROZPOCET | 0 | 0 | 0 | 0 | 0 | 1 | 0 | 64 | 48
25 | K | 357123531R2.1 | Rozvaděč zapuštěný R12 viz výkres 08 | kus | 1 |  | 0 |  |  |  | základní |  | 0 | 0 | 0 | 0 | 0 | 64 | K | 2 | ROZPOCET | 0 | 0 | 0 | 0 | 0 | 1 | 0 | 64 | 50
26 | K | 210201514R00 | Svítidlo LED bytové stropní závěsné 4 upevňov.body, montáž | kus | 114 |  | 0 |  |  |  | základní |  | 0 | 0 | 0 | 0 | 0 | 64 | K | 2 | ROZPOCET | 0 | 0 | 0 | 0 | 0 | 1 | 0 | 64 | 52
27 | K | 210201516R00 | Svítidlo LED bytové stropní vestavné, montáž | kus | 38 |  | 0 |  |  |  | základní |  | 0 | 0 | 0 | 0 | 0 | 64 | K | 2 | ROZPOCET | 0 | 0 | 0 | 0 | 0 | 1 | 0 | 64 | 54
28 | K | 210800101RT1 | Kabel CYKY 750 V 2x1,5 mm2 uložený pod omítkou, včetně dodávky kabelu | m | 180 |  | 0 |  |  |  | základní |  | 0 | 0 | 0 | 0 | 0 | 64 | K | 2 | ROZPOCET | 0 | 0 | 0 | 0 | 0 | 1 | 0 | 64 | 56
29 | K | 210800105RT1 | Kabel CYKY 750 V 3x1,5 mm2 uložený pod omítkou, včetně dodávky kabelu | m | 1230 |  | 0 |  |  |  | základní |  | 0 | 0 | 0 | 0 | 0 | 64 | K | 2 | ROZPOCET | 0 | 0 | 0 | 0 | 0 | 1 | 0 | 64 | 58
30 | K | 210800115RT1 | Kabel CYKY 750 V 5x1,5 mm2 uložený pod omítkou, včetně dodávky kabelu | m | 490 |  | 0 |  |  |  | základní |  | 0 | 0 | 0 | 0 | 0 | 64 | K | 2 | ROZPOCET | 0 | 0 | 0 | 0 | 0 | 1 | 0 | 64 | 60
31 | K | 210800106RT1 | Kabel CYKY 750 V 3x2,5 mm2 uložený pod omítkou, včetně dodávky kabelu | m | 3960 |  | 0 |  |  |  | základní |  | 0 | 0 | 0 | 0 | 0 | 64 | K | 2 | ROZPOCET | 0 | 0 | 0 | 0 | 0 | 1 | 0 | 64 | 62
32 | K | 210800005RT1 | Vodič CYY 10 mm2 uložený pod omítkou, včetně dodávky CYY 10 ZE/ZL | m | 230 |  | 0 |  |  |  | základní |  | 0 | 0 | 0 | 0 | 0 | 64 | K | 2 | ROZPOCET | 0 | 0 | 0 | 0 | 0 | 1 | 0 | 64 | 64
33 | K | 210810057RT2 | Kabel CYKY-m 750 V 5 žil 4 až 16 mm pevně uložený, včetně dodávky kabelu 5x4 mm2 | m | 85 |  | 0 |  |  |  | základní |  | 0 | 0 | 0 | 0 | 0 | 64 | K | 2 | ROZPOCET | 0 | 0 | 0 | 0 | 0 | 1 | 0 | 64 | 66
34 | K | 210800214RT2 | Kabel bezhalogenový CXKH 3 x 1,5 mm2 volně uložený, včetně dodávky kabelu CXKH-R | m | 800 |  | 0 |  |  |  | základní |  | 0 | 0 | 0 | 0 | 0 | 64 | K | 2 | ROZPOCET | 0 | 0 | 0 | 0 | 0 | 1 | 0 | 64 | 68
35 | K | 210800215RT2 | Kabel bezhalogenový CXKH 3 x 2,5 mm2 volně uložený, včetně dodávky kabelu CXKH-R | m | 150 |  | 0 |  |  |  | základní |  | 0 | 0 | 0 | 0 | 0 | 64 | K | 2 | ROZPOCET | 0 | 0 | 0 | 0 | 0 | 1 | 0 | 64 | 70
36 | K | 210800219RT2 | Kabel bezhalogenový CSKH 3 x 16 mm2 volně uložený, P60-R | m | 90 |  | 0 |  |  |  | základní |  | 0 | 0 | 0 | 0 | 0 | 64 | K | 2 | ROZPOCET | 0 | 0 | 0 | 0 | 0 | 1 | 0 | 64 | 72
37 | K | 210190048RT5 | Osazení plast.rozvodnic,výklenek, plocha do 0,9 m2, včetně dodávky montážní pěny | kus | 3 |  | 0 |  |  |  | základní |  | 0 | 0 | 0 | 0 | 0 | 64 | K | 2 | ROZPOCET | 0 | 0 | 0 | 0 | 0 | 1 | 0 | 64 | 74
38 | K | 210021051R06 | Příchytka OPO EI60 DP1 | kus | 300 |  | 0 |  |  |  | základní |  | 0 | 0 | 0 | 0 | 0 | 64 | K | 2 | ROZPOCET | 0 | 0 | 0 | 0 | 0 | 1 | 0 | 64 | 76
39 | K | 210140201R00 | Ovladač pomocných obvodů - 1 tlačítkový | kus | 26 |  | 0 |  |  |  | základní |  | 0 | 0 | 0 | 0 | 0 | 64 | K | 2 | ROZPOCET | 0 | 0 | 0 | 0 | 0 | 1 | 0 | 64 | 78
40 | K | 358892010R | Zvonek SM1/230, 230V | kus | 26 |  | 0 |  |  |  | základní |  | 0 | 0 | 0 | 0 | 0 | 64 | K | 2 | ROZPOCET | 0 | 0 | 0 | 0 | 0 | 1 | 0 | 64 | 80
| D | M22 | Montáž sdělovací a zabezp.tech |  |  |  | 0 | [5 empty] | 0 |  | 0 |  | 0 | 3 | D | 1 | ROZPOCET | [6 empty] | 0
41 | K | 22026166x1 | Zhotovení drážky ve zdi cihlovém vč. odvozu a likvidace suti | m | 290 |  | 0 |  |  |  | základní |  | 0 | 0 | 0 | 0 | 0 | 64 | K | 2 | ROZPOCET | 0 | 0 | 0 | 0 | 0 | 1 | 0 | 64 | 82
42 | K | 220261664R00 | Zazdění drážky | m | 290 |  | 0 |  |  |  | základní |  | 0 | 0 | 0 | 0 | 0 | 64 | K | 2 | ROZPOCET | 0 | 0 | 0 | 0 | 0 | 1 | 0 | 64 | 84
43 | K | 222330195Rt1 | ÚstřednaEPS 4 smyčky, vč. dodávky ESSER | kus | 1 |  | 0 |  |  |  | základní |  | 0 | 0 | 0 | 0 | 0 | 64 | K | 2 | ROZPOCET | 0 | 0 | 0 | 0 | 0 | 1 | 0 | 64 | 86
44 | K | 222330101R00 | Tlač.hlásič EPS na omít. na úch.body,na krabici,, vč. dodávky | kus | 6 |  | 0 |  |  |  | základní |  | 0 | 0 | 0 | 0 | 0 | 64 | K | 2 | ROZPOCET | 0 | 0 | 0 | 0 | 0 | 1 | 0 | 64 | 88
45 | K | 222330141R00 | Analogový stropní bodový hlásič EPS s patici, vč. dodávky | kus | 38 |  | 0 |  |  |  | základní |  | 0 | 0 | 0 | 0 | 0 | 64 | K | 2 | ROZPOCET | 0 | 0 | 0 | 0 | 0 | 1 | 0 | 64 | 90
46 | K | 222330138R00 | Označení hlásiče štítkem | kus | 44 |  | 0 |  |  |  | základní |  | 0 | 0 | 0 | 0 | 0 | 64 | K | 2 | ROZPOCET | 0 | 0 | 0 | 0 | 0 | 1 | 0 | 64 | 92
47 | K | 222330174R00 | Adresovatelný maják na budovu na úchytné body, vč. dodávky | kus | 4 |  | 0 |  |  |  | základní |  | 0 | 0 | 0 | 0 | 0 | 64 | K | 2 | ROZPOCET | 0 | 0 | 0 | 0 | 0 | 1 | 0 | 64 | 94
48 | K | 222330181R00 | Adresný I/O modul na úchytné body, do krytu | kus | 1 |  | 0 |  |  |  | základní |  | 0 | 0 | 0 | 0 | 0 | 64 | K | 2 | ROZPOCET | 0 | 0 | 0 | 0 | 0 | 1 | 0 | 64 | 96
49 | K | 222330151R00 | Externí indikátor na omítku v normál. prostředí | kus | 5 |  | 0 |  |  |  | základní |  | 0 | 0 | 0 | 0 | 0 | 64 | K | 2 | ROZPOCET | 0 | 0 | 0 | 0 | 0 | 1 | 0 | 64 | 98
50 | K | 222280102R00 | JYSTY do 2x2x0.8 mm pod omítkou do drážky, rudý vč. dodávky EPS | m | 4200 |  | 0 |  |  |  | základní |  | 0 | 0 | 0 | 0 | 0 | 64 | K | 2 | ROZPOCET | 0 | 0 | 0 | 0 | 0 | 1 | 0 | 64 | 100
51 | K | 222290102Rt1 | Prafladur do 2x1 mm pod omítkou do drážky, P60-R vč. dodávky | m | 120 |  | 0 |  |  |  | základní |  | 0 | 0 | 0 | 0 | 0 | 64 | K | 2 | ROZPOCET | 0 | 0 | 0 | 0 | 0 | 1 | 0 | 64 | 102
52 | K | 220711307RT1 | Montáž zdetektoru PIR | kus | 12 |  | 0 |  |  |  | základní |  | 0 | 0 | 0 | 0 | 0 | 64 | K | 2 | ROZPOCET | 0 | 0 | 0 | 0 | 0 | 1 | 0 | 64 | 104
53 | K | 220711308R00 | Montáž magnetického spínače - dveřní, okenní, vč. dodávky | kus | 2 |  | 0 |  |  |  | základní |  | 0 | 0 | 0 | 0 | 0 | 64 | K | 2 | ROZPOCET | 0 | 0 | 0 | 0 | 0 | 1 | 0 | 64 | 106
54 | K | 220711111R00 | Montáž klávesnice s LCD displejem, vč. dodávkx | kus | 2 |  | 0 |  |  |  | základní |  | 0 | 0 | 0 | 0 | 0 | 64 | K | 2 | ROZPOCET | 0 | 0 | 0 | 0 | 0 | 1 | 0 | 64 | 108
55 | K | 220711402R00 | Montáž poplachové sirény vnější | kus | 3 |  | 0 |  |  |  | základní |  | 0 | 0 | 0 | 0 | 0 | 64 | K | 2 | ROZPOCET | 0 | 0 | 0 | 0 | 0 | 1 | 0 | 64 | 110
56 | K | 2223252566RT | Náhradní zdroj 12 V do 60 Ah na úchytné body, vč. dodávky a akumulátoru | kus | 1 |  | 0 |  |  |  | základní |  | 0 | 0 | 0 | 0 | 0 | 64 | K | 2 | ROZPOCET | 0 | 0 | 0 | 0 | 0 | 1 | 0 | 64 | 112
57 | K | 220711601R00 | Programování | h | 20 |  | 0 |  |  |  | základní |  | 0 | 0 | 0 | 0 | 0 | 64 | K | 2 | ROZPOCET | 0 | 0 | 0 | 0 | 0 | 1 | 0 | 64 | 114
58 | K | 220800001R00 | Montáž zámku výměnového s ochran. skříňkou J, vč dodávky 12V nízkoodběrový | kus | 23 |  | 0 |  |  |  | základní |  | 0 | 0 | 0 | 0 | 0 | 64 | K | 2 | ROZPOCET | 0 | 0 | 0 | 0 | 0 | 1 | 0 | 64 | 116
59 | K | 22232504.Rt2 | Tlačítko zvonkové 12V , vč. dodávky | kus | 26 |  | 0 |  |  |  | základní |  | 0 | 0 | 0 | 0 | 0 | 64 | K | 2 | ROZPOCET | 0 | 0 | 0 | 0 | 0 | 1 | 0 | 64 | 118
60 | K | 22232504.Rt3 | Tlačítko zvonkové 12V otvírací, vč. dodávky | kus | 26 |  | 0 |  |  |  | základní |  | 0 | 0 | 0 | 0 | 0 | 64 | K | 2 | ROZPOCET | 0 | 0 | 0 | 0 | 0 | 1 | 0 | 64 | 120
61 | K | 220711103R00 | Montáž poplach.v/v , vč dodávky 8/2 | kus | 1 |  | 0 |  |  |  | základní |  | 0 | 0 | 0 | 0 | 0 | 64 | K | 2 | ROZPOCET | 0 | 0 | 0 | 0 | 0 | 1 | 0 | 64 | 122
62 | K | 220711503RT1 | Montáž kabelu do 10x22 - v trubce | kus | 156 |  | 0 |  |  |  | základní |  | 0 | 0 | 0 | 0 | 0 | 64 | K | 2 | ROZPOCET | 0 | 0 | 0 | 0 | 0 | 1 | 0 | 64 | 124
63 | K | 220711503R01 | Montáž kabelu 2x1+4x0,5 - v trubce | kus | 150 |  | 0 |  |  |  | základní |  | 0 | 0 | 0 | 0 | 0 | 64 | K | 2 | ROZPOCET | 0 | 0 | 0 | 0 | 0 | 1 | 0 | 64 | 126
64 | K | 222325501R00 | Čtečka identifikačních karet EKV na úchytné body | kus | 1 |  | 0 |  |  |  | základní |  | 0 | 0 | 0 | 0 | 0 | 64 | K | 2 | ROZPOCET | 0 | 0 | 0 | 0 | 0 | 1 | 0 | 64 | 128
65 | K | 222325731R06 | Kódový 12V na připravené úchytné body | kus | 1 |  | 0 |  |  |  | základní |  | 0 | 0 | 0 | 0 | 0 | 64 | K | 2 | ROZPOCET | 0 | 0 | 0 | 0 | 0 | 1 | 0 | 64 | 130
66 | K | 222325501R01 | Vyhodnocovací jednotka DUHA, vč. dodávky | kus | 1 |  | 0 |  |  |  | základní |  | 0 | 0 | 0 | 0 | 0 | 64 | K | 2 | ROZPOCET | 0 | 0 | 0 | 0 | 0 | 1 | 0 | 64 | 132
67 | K | 222290007R00 | Zásuvka 2xRJ45 UTP kat.6a pod omítku, vč. dodávky | kus | 74 |  | 0 |  |  |  | základní |  | 0 | 0 | 0 | 0 | 0 | 64 | K | 2 | ROZPOCET | 0 | 0 | 0 | 0 | 0 | 1 | 0 | 64 | 134
68 | K | 222290115RT1 | Dveřní telefon komplet vč. dodávky | kus | 1 |  | 0 |  |  |  | základní |  | 0 | 0 | 0 | 0 | 0 | 64 | K | 2 | ROZPOCET | 0 | 0 | 0 | 0 | 0 | 1 | 0 | 64 | 136
69 | K | 222280215R00 | Kabel UTP kat.6 v trubkách | m | 14500 |  | 0 |  |  |  | základní |  | 0 | 0 | 0 | 0 | 0 | 64 | K | 2 | ROZPOCET | 0 | 0 | 0 | 0 | 0 | 1 | 0 | 64 | 138
70 | K | 222310902R00 | Měření kabelů UTP, vč. protokolu | kus | 148 |  | 0 |  |  |  | základní |  | 0 | 0 | 0 | 0 | 0 | 64 | K | 2 | ROZPOCET | 0 | 0 | 0 | 0 | 0 | 1 | 0 | 64 | 140
71 | K | 222731201R03 | Vnitřní IP dome kamera úchytné body, vč. dodávky | kus | 4 |  | 0 |  |  |  | základní |  | 0 | 0 | 0 | 0 | 0 | 64 | K | 2 | ROZPOCET | 0 | 0 | 0 | 0 | 0 | 1 | 0 | 64 | 142
| D | M65 | Elektroinstalace |  |  |  | 0 | [5 empty] | 0 |  | 0 |  | 0 | 3 | D | 1 | ROZPOCET | [6 empty] | 0
72 | K | 650052715R00 | Montáž zásuvky zapuštěné 45x45 mm 2P+PE, do podl. krabice vč. dodávky | kus | 104 |  | 0 |  |  |  | základní |  | 0 | 0 | 0 | 0 | 0 | 64 | K | 2 | ROZPOCET | 0 | 0 | 0 | 0 | 0 | 1 | 0 | 64 | 144
73 | K | 650052715RT3 | Montáž zás zapuštěné 45x45 mm 2P+PE s T3, do podlahové krabice | kus | 14 |  | 0 |  |  |  | základní |  | 0 | 0 | 0 | 0 | 0 | 64 | K | 2 | ROZPOCET | 0 | 0 | 0 | 0 | 0 | 1 | 0 | 64 | 146
74 | K | 348360130RT2 | A1 LED svítidlo 52W, 4000K, 4800lm ze svítidla, , 195x295x49mm, dodáváno včetně závěsů, transpar | kus | 4 |  | 0 |  |  |  | základní |  | 0 | 0 | 0 | 0 | 0 | 64 | K | 2 | ROZPOCET | 0 | 0 | 0 | 0 | 0 | 1 | 0 | 64 | 148
75 | K | 348360130RT3 | A2 LED svítidlo 45W, 4000K, 4100lm ze svítidla, 195x295x49mm, dodáváno včetně závěsů, transpar | kus | 4 |  | 0 |  |  |  | základní |  | 0 | 0 | 0 | 0 | 0 | 64 | K | 2 | ROZPOCET | 0 | 0 | 0 | 0 | 0 | 1 | 0 | 64 | 150
76 | K | 348360130RT4 | A3 LED svítidlo 52W, 4000K, 4800lm ze svítidla, 195x295x49mm, dodáváno včetně pacek do SDK | kus | 33 |  | 0 |  |  |  | základní |  | 0 | 0 | 0 | 0 | 0 | 64 | K | 2 | ROZPOCET | 0 | 0 | 0 | 0 | 0 | 1 | 0 | 64 | 152
77 | K | 348360130RT5 | A4 LED svítidlo 45W, 4000K, 4100lm ze svítidla,, 195x295x49mm, dodáváno včetně pacek do SDK | kus | 13 |  | 0 |  |  |  | základní |  | 0 | 0 | 0 | 0 | 0 | 64 | K | 2 | ROZPOCET | 0 | 0 | 0 | 0 | 0 | 1 | 0 | 64 | 154
78 | K | 348360130RT12 | A5 LED svítidlo 45W, 4000K, 4100lm ze svítidla, 195x295x49mm, dodáváno včetně rámu pro přisazení | kus | 3 |  | 0 |  |  |  | základní |  | 0 | 0 | 0 | 0 | 0 | 64 | K | 2 | ROZPOCET | 0 | 0 | 0 | 0 | 0 | 1 | 0 | 64 | 156
79 | K | 348360131RT5 | B Vestavné svítidlo LED 18W, IP54, 4000K, černý rámeček a rastr | kus | 14 |  | 0 |  |  |  | základní |  | 0 | 0 | 0 | 0 | 0 | 64 | K | 2 | ROZPOCET | 0 | 0 | 0 | 0 | 0 | 1 | 0 | 64 | 158
80 | K | 348360131RT6 | C Svítidlo LED 12W, 1200lm, 4000K, IP44, IK06. | kus | 7 |  | 0 |  |  |  | základní |  | 0 | 0 | 0 | 0 | 0 | 64 | K | 2 | ROZPOCET | 0 | 0 | 0 | 0 | 0 | 1 | 0 | 64 | 160
81 | K | 348360131RT6.1 | D LED s se dvěmi vyzařovacími difusory 27,9W, 3576lm ze svítidla, 595x595x40mm, IP44 | kus | 16 |  | 0 |  |  |  | základní |  | 0 | 0 | 0 | 0 | 0 | 64 | K | 2 | ROZPOCET | 0 | 0 | 0 | 0 | 0 | 1 | 0 | 64 | 162
82 | K | 348360131RT7 | D1 LED s se dvěmi vyzařovacími difusory 27,9W DALI, 3576lm ze svítidla, 595x595x40mm, IP44 | kus | 12 |  | 0 |  |  |  | základní |  | 0 | 0 | 0 | 0 | 0 | 64 | K | 2 | ROZPOCET | 0 | 0 | 0 | 0 | 0 | 1 | 0 | 64 | 164
83 | K | 348360131RT13 | D2 LED s se dvěmi vyzařovacími difusory 27,9W DALI, 3576lm ze svítidla, 595x595x40mm, IP44 | kus | 8 |  | 0 |  |  |  | základní |  | 0 | 0 | 0 | 0 | 0 | 64 | K | 2 | ROZPOCET | 0 | 0 | 0 | 0 | 0 | 1 | 0 | 64 | 166
84 | K | 348360131RT14 | D3LED svítidlo se dvěmi vyzařovacími difusory 33,7, 3576lm ze svítidla, 595x595x40mm, IP44 | kus | 15 |  | 0 |  |  |  | základní |  | 0 | 0 | 0 | 0 | 0 | 64 | K | 2 | ROZPOCET | 0 | 0 | 0 | 0 | 0 | 1 | 0 | 64 | 168
85 | K | 348360131RT15 | E Závěsné svítidlo, barva bílá, dif. mikroprisma, , LED 39,1W,5080lm, 4000K, RA80, 230V, IP40 | kus | 1 |  | 0 |  |  |  | základní |  | 0 | 0 | 0 | 0 | 0 | 64 | K | 2 | ROZPOCET | 0 | 0 | 0 | 0 | 0 | 1 | 0 | 64 | 170
86 | K | 348360131RT8 | F Závěsné svítidlo, barva bílá, dif. mikroprisma, , LED 39,1W,5080lm, 4000K, RA80, 230V, IP40 | kus | 5 |  | 0 |  |  |  | základní |  | 0 | 0 | 0 | 0 | 0 | 64 | K | 2 | ROZPOCET | 0 | 0 | 0 | 0 | 0 | 1 | 0 | 64 | 172
87 | K | 348360131RT10 | P LED svítidlo přisazené 55W, 4000K, 6400lm, IP65, 1500x95x78mm, 2,3kg. | kus | 5 |  | 0 |  |  |  | základní |  | 0 | 0 | 0 | 0 | 0 | 64 | K | 2 | ROZPOCET | 0 | 0 | 0 | 0 | 0 | 1 | 0 | 64 | 174
88 | K | 34828410RT1 | N Nouzové LED svítidlo 3W, záruka na 10let, , dohledová 60 min | kus | 8 |  | 0 |  |  |  | základní |  | 0 | 0 | 0 | 0 | 0 | 64 | K | 2 | ROZPOCET | 0 | 0 | 0 | 0 | 0 | 1 | 0 | 64 | 176
89 | K | 34828410RT1.1 | N1 Nouzové LED svítidlo 7,5W, záruka na 10let, , dohledová 60 min | kus | 4 |  | 0 |  |  |  | základní |  | 0 | 0 | 0 | 0 | 0 | 64 | K | 2 | ROZPOCET | 0 | 0 | 0 | 0 | 0 | 1 | 0 | 64 | 178
90 | K | 34828410RT4 | N3 Nouzové LED svítidlo 1W, záruka na 10let, , dohledová 60 min RAL9010. | kus | 3 |  | 0 |  |  |  | základní |  | 0 | 0 | 0 | 0 | 0 | 64 | K | 2 | ROZPOCET | 0 | 0 | 0 | 0 | 0 | 1 | 0 | 64 | 180
91 | K | 96000-001 | Demontáž svítidel vč. odvozu a ekologické likvidace | soub | 1 |  | 0 |  |  |  | základní |  | 0 | 0 | 0 | 0 | 0 | 64 | K | 2 | ROZPOCET | 0 | 0 | 0 | 0 | 0 | 1 | 0 | 64 | 23389185
| D | VN | Vedlejší náklady |  |  |  | 0 | [5 empty] | 0 |  | 0 |  | 0 | 3 | D | 1 | ROZPOCET | [6 empty] | 0
92 | K | 005231010R | Revize | Soubor | 1 |  | 0 |  |  |  | základní |  | 0 | 0 | 0 | 0 | 0 | 64 | K | 2 | ROZPOCET | 0 | 0 | 0 | 0 | 0 | 1 | 0 | 64 | 184
93 | K | 005124010R | Koordinační činnost | Soubor | 1 |  | 0 |  |  |  | základní |  | 0 | 0 | 0 | 0 | 0 | 64 | K | 2 | ROZPOCET | 0 | 0 | 0 | 0 | 0 | 1 | 0 | 64 | 186
94 | K | 005231030R | Zkušební provoz | Soubor | 1 |  | 0 |  |  |  | základní |  | 0 | 0 | 0 | 0 | 0 | 64 | K | 2 | ROZPOCET | 0 | 0 | 0 | 0 | 0 | 1 | 0 | 64 | 188

## 02.03 - ZTI a vytápění - ...
[9 empty] | >> skryté sloupce << | [9 empty] | {3907f727-d387-4da3-ac13-b72eb5710e7e}
2
| KRYCÍ LIST SOUPISU PRACÍ | [8 empty] | v --- níže se nacházejí doplnkové a pomocné údaje k sestavám --- v | [8 empty] | False
Stavba:
Mendelova univerzita v Brně, Zemědělská 1665/1, Brno-revize1
Objekt:
02 - Rekonstrukce chodeb obj.A - I.etapa, Fáze II.
Soupis:
02.03 - ZTI a vytápění - fáze II.
| KSO: |  |  |  |  | CC-CZ:
| Místo: |  |  |  |  | Datum: | 9. 11. 2021
| Zadavatel: |  |  |  |  | IČ:
DIČ:
| Uchazeč: |  |  |  |  | IČ: | Vyplň údaj
|  | Vyplň údaj |  |  |  | DIČ: | Vyplň údaj
| Projektant: |  |  |  |  | IČ:
|  | Energy Benefit Centre a.s., Křenová 438/3, Praha |  |  |  | DIČ:
| Zpracovatel: |  |  |  |  | IČ: | 63472066
|  | CKN Invest spol. s r.o., Ing. Rudolf Hlaváč |  |  |  | DIČ: | cz63472066
Poznámka:
| Cena bez DPH | [5 empty] | 0
|  |  | Základ daně |  |  | Sazba daně | Výše daně
| DPH | základní | 0 |  |  | 21% | 0
|  | snížená | 0 |  |  | 15% | 0
|  | zákl. přenesená | 0 |  |  | 21% | 0
|  | sníž. přenesená | 0 |  |  | 15% | 0
|  | nulová | 0 |  |  | 0% | 0
| Cena s DPH |  |  | v | CZK |  | 0
REKAPITULACE ČLENĚNÍ SOUPISU PRACÍ
Stavba:
Mendelova univerzita v Brně, Zemědělská 1665/1, Brno-revize1
Objekt:
02 - Rekonstrukce chodeb obj.A - I.etapa, Fáze II.
Soupis:
02.03 - ZTI a vytápění - fáze II.
Místo: | [5 empty] | Datum: | 9. 11. 2021
Zadavatel: | [5 empty] | Projektant: | Energy Benefit Centre a.s., Křenová 438/3, Praha
Uchazeč: |  |  | Vyplň údaj |  |  | Zpracovatel: | CKN Invest spol. s r.o., Ing. Rudolf Hlaváč
Kód dílu - Popis | [6 empty] | Cena celkem [CZK]
Náklady stavby celkem | [6 empty] | 0 | [12 empty] | -1
| HSV - Práce a dodávky HSV | [5 empty] | 0
| 34 - Stěny a příčky | [5 empty] | 0
| 90 - Hodinové zúčtovací sazby (HZS) | [5 empty] | 0
| 97 - Prorážení otvorů a ostatní bourací práce | [5 empty] | 0
| H99 - Ostatní přesuny hmot | [5 empty] | 0
| S - Přesuny sutí | [5 empty] | 0
| PSV - Práce a dodávky PSV | [5 empty] | 0
| 721 - Vnitřní kanalizace | [5 empty] | 0
| 722 - Vnitřní vodovod | [5 empty] | 0
| 725 - Zařizovací předměty | [5 empty] | 0
| 726 - Instalační prefabrikáty | [5 empty] | 0
| 728 - Vzduchotechnika | [5 empty] | 0
| 733 - Rozvod potrubí | [5 empty] | 0
| 735 - Otopná tělesa | [5 empty] | 0
| 783 - Nátěry | [5 empty] | 0
SOUPIS PRACÍ
Stavba:
Mendelova univerzita v Brně, Zemědělská 1665/1, Brno-revize1
Objekt:
02 - Rekonstrukce chodeb obj.A - I.etapa, Fáze II.
Soupis:
02.03 - ZTI a vytápění - fáze II.
Místo: | [5 empty] | Datum: | 9. 11. 2021
Zadavatel: | [5 empty] | Projektant: | Energy Benefit Centre a.s., Křenová 438/3, Praha
Uchazeč: |  |  | Vyplň údaj |  |  | Zpracovatel: | CKN Invest spol. s r.o., Ing. Rudolf Hlaváč
PČ | Typ | Kód | Popis | MJ | Množství | J.cena [CZK] | Cena celkem [CZK] | Cenová soustava |  |  | DPH | J. Nh [h] | Nh celkem [h] | J. hmotnost [t] | Hmotnost celkem [t] | J. suť [t] | Suť Celkem [t]
Náklady soupisu celkem | [6 empty] | 0 | [5 empty] | 0 |  | 0 |  | 0 |  | D | -1 | [10 empty] | 0
| D | HSV | Práce a dodávky HSV |  |  |  | 0 | [5 empty] | 0 |  | 0 |  | 0 | 1 | D | 0 |  |  |  | ROZPOCET | [6 empty] | 0
| D | 34 | Stěny a příčky |  |  |  | 0 | [5 empty] | 0 |  | 0 |  | 0 | 1 | D | 1 |  |  |  | ROZPOCET | [6 empty] | 0
1 | K | 346244361R00 | Zazdívka rýh, potrubí, kapes cihlami tl. 6,5 cm | m2 | 4.2 |  | 0 | RTS II / 2021 |  |  | základní |  | 0 | 0 | 0 | 0 | 0 | 4 | K | 2 |  |  |  | ROZPOCET | 0 | 0 | 0 | 0 | 0 | 1 | 0 | 4 | 2
| VV |  | 4,2 |  | 4.2 | [13 empty] | VV | 2 | 2 | True | 0 | ROZPOCET
| VV |  | Součet |  | 4.2 | [13 empty] | VV | 2 | 4 | True | 1 | ROZPOCET
| D | 90 | Hodinové zúčtovací sazby (HZS) |  |  |  | 0 | [5 empty] | 0 |  | 0 |  | 0 | 1 | D | 1 |  |  |  | ROZPOCET | [6 empty] | 0
2 | K | 901 R00 | Zaměření a kontrola skutečného stavu VZT potrubí | h | 6 |  | 0 | RTS I / 2019 |  |  | základní |  | 0 | 0 | 0 | 0 | 0 | 4 | K | 2 |  |  |  | ROZPOCET | 0 | 0 | 0 | 0 | 0 | 1 | 0 | 4 | 188
| VV |  | 6 |  | 6 | [13 empty] | VV | 2 | 2 | True | 0 | ROZPOCET
| VV |  | Součet |  | 6 | [13 empty] | VV | 2 | 4 | True | 1 | ROZPOCET
3 | K | 904 R02 | Topná zkouška | h | 6 |  | 0 | RTS I / 2019 |  |  | základní |  | 0 | 0 | 0 | 0 | 0 | 4 | K | 2 |  |  |  | ROZPOCET | 0 | 0 | 0 | 0 | 0 | 1 | 0 | 4 | 190
| VV |  | 6 |  | 6 | [13 empty] | VV | 2 | 2 | True | 0 | ROZPOCET
| VV |  | Součet |  | 6 | [13 empty] | VV | 2 | 4 | True | 1 | ROZPOCET
| D | 97 | Prorážení otvorů a ostatní bourací práce |  |  |  | 0 | [5 empty] | 0 |  | 0 |  | 0 | 1 | D | 1 |  |  |  | ROZPOCET | [6 empty] | 0
4 | K | 974031153R00 | Vysekání rýh ve zdi cihelné 10 x 10 cm | m | 27 |  | 0 | RTS II / 2021 |  |  | základní |  | 0 | 0 | 0 | 0 | 0 | 4 | K | 2 |  |  |  | ROZPOCET | 0 | 0 | 0 | 0 | 0 | 1 | 0 | 4 | 192
| VV |  | 27 |  | 27 | [13 empty] | VV | 2 | 2 | True | 0 | ROZPOCET
| VV |  | Součet |  | 27 | [13 empty] | VV | 2 | 4 | True | 1 | ROZPOCET
5 | K | 974031155R00 | Vysekání rýh ve zdi cihelné 10 x 20 cm | m | 132 |  | 0 | RTS II / 2021 |  |  | základní |  | 0 | 0 | 0 | 0 | 0 | 4 | K | 2 |  |  |  | ROZPOCET | 0 | 0 | 0 | 0 | 0 | 1 | 0 | 4 | 194
| VV |  | 132 |  | 132 | [13 empty] | VV | 2 | 2 | True | 0 | ROZPOCET
| VV |  | Součet |  | 132 | [13 empty] | VV | 2 | 4 | True | 1 | ROZPOCET
6 | K | 979092111R00 | Vyklizení ulehlé suti z pl.do 15 m2/ hl. 2 m-ručně | m3 | 2.115 |  | 0 | RTS II / 2021 |  |  | základní |  | 0 | 0 | 0 | 0 | 0 | 4 | K | 2 |  |  |  | ROZPOCET | 0 | 0 | 0 | 0 | 0 | 1 | 0 | 4 | 196
| VV |  | 27*0,1*0,05 |  | 0.135 | [13 empty] | VV | 2 | 2 | True | 0 | ROZPOCET
| VV |  | 132*0,1*0,15 |  | 1.98 | [13 empty] | VV | 2 | 2 | True | 0 | ROZPOCET
| VV |  | Součet |  | 2.115 | [13 empty] | VV | 2 | 4 | True | 1 | ROZPOCET
| D | H99 | Ostatní přesuny hmot |  |  |  | 0 | [5 empty] | 0 |  | 0 |  | 0 | 1 | D | 1 |  |  |  | ROZPOCET | [6 empty] | 0
7 | K | 999281105R00 | Přesun hmot pro opravy a údržbu do výšky 6 m | t | 1.054 |  | 0 | RTS II / 2021 |  |  | základní |  | 0 | 0 | 0 | 0 | 0 | 4 | K | 2 |  |  |  | ROZPOCET | 0 | 0 | 0 | 0 | 0 | 1 | 0 | 4 | 198
| D | S | Přesuny sutí |  |  |  | 0 | [5 empty] | 0 |  | 0 |  | 0 | 1 | D | 1 |  |  |  | ROZPOCET | [6 empty] | 0
8 | K | 979082111R00 | Vnitrostaveništní doprava suti do 10 m | t | 5.58 |  | 0 | RTS II / 2021 |  |  | základní |  | 0 | 0 | 0 | 0 | 0 | 4 | K | 2 |  |  |  | ROZPOCET | 0 | 0 | 0 | 0 | 0 | 1 | 0 | 4 | 200
9 | K | 979081111R00 | Odvoz suti a vybour. hmot na skládku do 1 km | t | 5.58 |  | 0 | RTS II / 2021 |  |  | základní |  | 0 | 0 | 0 | 0 | 0 | 4 | K | 2 |  |  |  | ROZPOCET | 0 | 0 | 0 | 0 | 0 | 1 | 0 | 4 | 202
10 | K | 979084419R00 | Příplatek za dopravu hmot za každý další 1 km | t | 78.12 |  | 0 | RTS II / 2021 |  |  | základní |  | 0 | 0 | 0 | 0 | 0 | 4 | K | 2 |  |  |  | ROZPOCET | 0 | 0 | 0 | 0 | 0 | 1 | 0 | 4 | 204
11 | K | 979990001R00 | Poplatek za skládku stavební suti | t | 5.58 |  | 0 | RTS II / 2021 |  |  | základní |  | 0 | 0 | 0 | 0 | 0 | 4 | K | 2 |  |  |  | ROZPOCET | 0 | 0 | 0 | 0 | 0 | 1 | 0 | 4 | 206
| D | PSV | Práce a dodávky PSV |  |  |  | 0 | [5 empty] | 0 |  | 0 |  | 0 | 2 | D | 0 |  |  |  | ROZPOCET | [6 empty] | 0
| D | 721 | Vnitřní kanalizace |  |  |  | 0 | [5 empty] | 0 |  | 0 |  | 0 | 2 | D | 1 |  |  |  | ROZPOCET | [6 empty] | 0
12 | K | 721171803R00 | Demontáž potrubí z PVC do D 75 mm | m | 10 |  | 0 | RTS II / 2021 |  |  | základní |  | 0 | 0 | 0 | 0 | 0 | 16 | K | 2 |  |  |  | ROZPOCET | 0 | 0 | 0 | 0 | 0 | 1 | 0 | 16 | 4
| VV |  | 10 |  | 10 | [13 empty] | VV | 2 | 2 | True | 0 | ROZPOCET
| VV |  | Součet |  | 10 | [13 empty] | VV | 2 | 4 | True | 1 | ROZPOCET
13 | K | 721171808R00 | Demontáž potrubí z PVC do D 114 mm | m | 3 |  | 0 | RTS II / 2021 |  |  | základní |  | 0 | 0 | 0 | 0 | 0 | 16 | K | 2 |  |  |  | ROZPOCET | 0 | 0 | 0 | 0 | 0 | 1 | 0 | 16 | 6
| VV |  | 3 |  | 3 | [13 empty] | VV | 2 | 2 | True | 0 | ROZPOCET
| VV |  | Součet |  | 3 | [13 empty] | VV | 2 | 4 | True | 1 | ROZPOCET
14 | K | 721290822R00 | Přesun vybouraných hmot - kanalizace, H 6 - 12 m | t | 0.027 |  | 0 | RTS II / 2021 |  |  | základní |  | 0 | 0 | 0 | 0 | 0 | 16 | K | 2 |  |  |  | ROZPOCET | 0 | 0 | 0 | 0 | 0 | 1 | 0 | 16 | 8
| VV |  | 0,0210 |  | 0.021 | [13 empty] | VV | 2 | 2 | True | 0 | ROZPOCET
| VV |  | 0,0059 |  | 0.006 | [13 empty] | VV | 2 | 2 | True | 0 | ROZPOCET
| VV |  | Součet |  | 0.027 | [13 empty] | VV | 2 | 4 | True | 1 | ROZPOCET
15 | K | 721176103R00 | Potrubí HT připojovací D 50 x 1,8 mm | m | 18.975 |  | 0 | RTS II / 2021 |  |  | základní |  | 0 | 0 | 0 | 0 | 0 | 16 | K | 2 |  |  |  | ROZPOCET | 0 | 0 | 0 | 0 | 0 | 1 | 0 | 16 | 10
| VV |  | 16,5 |  | 16.5 | [13 empty] | VV | 2 | 2 | True | 0 | ROZPOCET
| VV |  | 16,5*0,15 |  | 2.475 | [13 empty] | VV | 2 | 2 | True | 0 | ROZPOCET
| VV |  | Součet |  | 18.975 | [13 empty] | VV | 2 | 4 | True | 1 | ROZPOCET
16 | K | 721176104R00 | Potrubí HT připojovací D 75 x 1,9 mm | m | 2 |  | 0 | RTS II / 2021 |  |  | základní |  | 0 | 0 | 0 | 0 | 0 | 16 | K | 2 |  |  |  | ROZPOCET | 0 | 0 | 0 | 0 | 0 | 1 | 0 | 16 | 12
| VV |  | 2 |  | 2 | [13 empty] | VV | 2 | 2 | True | 0 | ROZPOCET
| VV |  | Součet |  | 2 | [13 empty] | VV | 2 | 4 | True | 1 | ROZPOCET
17 | K | 721176105R00 | Potrubí HT připojovací D 110 x 2,7 mm | m | 8.5 |  | 0 | RTS II / 2021 |  |  | základní |  | 0 | 0 | 0 | 0 | 0 | 16 | K | 2 |  |  |  | ROZPOCET | 0 | 0 | 0 | 0 | 0 | 1 | 0 | 16 | 14
| VV |  | 8,5 |  | 8.5 | [13 empty] | VV | 2 | 2 | True | 0 | ROZPOCET
| VV |  | Součet |  | 8.5 | [13 empty] | VV | 2 | 4 | True | 1 | ROZPOCET
18 | K | 721194105R00 | Vyvedení odpadních výpustek D 50 x 1,8 | kus | 22 |  | 0 | RTS II / 2021 |  |  | základní |  | 0 | 0 | 0 | 0 | 0 | 16 | K | 2 |  |  |  | ROZPOCET | 0 | 0 | 0 | 0 | 0 | 1 | 0 | 16 | 16
| VV |  | 22 |  | 22 | [13 empty] | VV | 2 | 2 | True | 0 | ROZPOCET
| VV |  | Součet |  | 22 | [13 empty] | VV | 2 | 4 | True | 1 | ROZPOCET
19 | K | 721194109R00 | Vyvedení odpadních výpustek D 110 x 2,3 | kus | 8 |  | 0 | RTS II / 2021 |  |  | základní |  | 0 | 0 | 0 | 0 | 0 | 16 | K | 2 |  |  |  | ROZPOCET | 0 | 0 | 0 | 0 | 0 | 1 | 0 | 16 | 18
| VV |  | 8 |  | 8 | [13 empty] | VV | 2 | 2 | True | 0 | ROZPOCET
| VV |  | Součet |  | 8 | [13 empty] | VV | 2 | 4 | True | 1 | ROZPOCET
20 | K | 721290111R00 | Zkouška těsnosti kanalizace vodou DN 125 | m | 27 |  | 0 | RTS II / 2021 |  |  | základní |  | 0 | 0 | 0 | 0 | 0 | 16 | K | 2 |  |  |  | ROZPOCET | 0 | 0 | 0 | 0 | 0 | 1 | 0 | 16 | 20
| VV |  | 27 |  | 27 | [13 empty] | VV | 2 | 2 | True | 0 | ROZPOCET
| VV |  | Součet |  | 27 | [13 empty] | VV | 2 | 4 | True | 1 | ROZPOCET
21 | K | 998721101R00 | Přesun hmot pro vnitřní kanalizaci, výšky do 6 m | t | 0.023 |  | 0 | RTS II / 2021 |  |  | základní |  | 0 | 0 | 0 | 0 | 0 | 16 | K | 2 |  |  |  | ROZPOCET | 0 | 0 | 0 | 0 | 0 | 1 | 0 | 16 | 22
| D | 722 | Vnitřní vodovod |  |  |  | 0 | [5 empty] | 0 |  | 0 |  | 0 | 2 | D | 1 |  |  |  | ROZPOCET | [6 empty] | 0
22 | K | 722170801R00 | Demontáž rozvodů vody z plastů do D 32 | m | 20 |  | 0 | RTS II / 2021 |  |  | základní |  | 0 | 0 | 0 | 0 | 0 | 16 | K | 2 |  |  |  | ROZPOCET | 0 | 0 | 0 | 0 | 0 | 1 | 0 | 16 | 24
| VV |  | 20 |  | 20 | [13 empty] | VV | 2 | 2 | True | 0 | ROZPOCET
| VV |  | Součet |  | 20 | [13 empty] | VV | 2 | 4 | True | 1 | ROZPOCET
23 | K | 722290821R00 | Přesun vybouraných hmot - vodovody, H do 6 m | t | 0.006 |  | 0 | RTS II / 2021 |  |  | základní |  | 0 | 0 | 0 | 0 | 0 | 16 | K | 2 |  |  |  | ROZPOCET | 0 | 0 | 0 | 0 | 0 | 1 | 0 | 16 | 26
| VV |  | 0,0056 |  | 0.006 | [13 empty] | VV | 2 | 2 | True | 0 | ROZPOCET
| VV |  | Součet |  | 0.006 | [13 empty] | VV | 2 | 4 | True | 1 | ROZPOCET
24 | K | 722172331R00 | Potrubí z PPR, D 20x3,4 mm, PN 20, vč. zed. výpom. | m | 147.4 |  | 0 | RTS II / 2021 |  |  | základní |  | 0 | 0 | 0 | 0 | 0 | 16 | K | 2 |  |  |  | ROZPOCET | 0 | 0 | 0 | 0 | 0 | 1 | 0 | 16 | 28
| VV |  | 76 |  | 76 | [13 empty] | VV | 2 | 2 | True | 0 | ROZPOCET
| VV |  | 58 |  | 58 | [13 empty] | VV | 2 | 2 | True | 0 | ROZPOCET
| VV |  | (76+58)*0,1 |  | 13.4 | [13 empty] | VV | 2 | 2 | True | 0 | ROZPOCET
| VV |  | Součet |  | 147.4 | [13 empty] | VV | 2 | 4 | True | 1 | ROZPOCET
25 | K | 722181243RT7 | Izolace návleková tl. stěny 13 mm vnitřní průměr 22 mm | m | 82.9 |  | 0 | RTS II / 2021 |  |  | základní |  | 0 | 0 | 0 | 0 | 0 | 16 | K | 2 |  |  |  | ROZPOCET | 0 | 0 | 0 | 0 | 0 | 1 | 0 | 16 | 30
| VV |  | 76 |  | 76 | [13 empty] | VV | 2 | 2 | True | 0 | ROZPOCET
| VV |  | 69*0,1 |  | 6.9 | [13 empty] | VV | 2 | 2 | True | 0 | ROZPOCET
| VV |  | Součet |  | 82.9 | [13 empty] | VV | 2 | 4 | True | 1 | ROZPOCET
26 | K | 722181244RT7 | Izolace návleková tl. stěny 20 mm vnitřní průměr 22 mm | m | 63.8 |  | 0 | RTS II / 2021 |  |  | základní |  | 0 | 0 | 0 | 0 | 0 | 16 | K | 2 |  |  |  | ROZPOCET | 0 | 0 | 0 | 0 | 0 | 1 | 0 | 16 | 32
| VV |  | 58 |  | 58 | [13 empty] | VV | 2 | 2 | True | 0 | ROZPOCET
| VV |  | 58*0,1 |  | 5.8 | [13 empty] | VV | 2 | 2 | True | 0 | ROZPOCET
| VV |  | Součet |  | 63.8 | [13 empty] | VV | 2 | 4 | True | 1 | ROZPOCET
27 | K | 722202213R00 | Nástěnka PP-R D 20xR1/2 | kus | 14 |  | 0 | RTS II / 2021 |  |  | základní |  | 0 | 0 | 0 | 0 | 0 | 16 | K | 2 |  |  |  | ROZPOCET | 0 | 0 | 0 | 0 | 0 | 1 | 0 | 16 | 34
| VV |  | 14 |  | 14 | [13 empty] | VV | 2 | 2 | True | 0 | ROZPOCET
| VV |  | Součet |  | 14 | [13 empty] | VV | 2 | 4 | True | 1 | ROZPOCET
28 | K | 722202221R00 | Komplet nástěnný PP-R D 20xR1/2 | kus | 24 |  | 0 | RTS II / 2021 |  |  | základní |  | 0 | 0 | 0 | 0 | 0 | 16 | K | 2 |  |  |  | ROZPOCET | 0 | 0 | 0 | 0 | 0 | 1 | 0 | 16 | 36
| VV |  | 24 |  | 24 | [13 empty] | VV | 2 | 2 | True | 0 | ROZPOCET
| VV |  | Součet |  | 24 | [13 empty] | VV | 2 | 4 | True | 1 | ROZPOCET
29 | K | 722202432R00 | Kohout kulový rozebíratelný PP-R D 20 | kus | 6 |  | 0 | RTS II / 2021 |  |  | základní |  | 0 | 0 | 0 | 0 | 0 | 16 | K | 2 |  |  |  | ROZPOCET | 0 | 0 | 0 | 0 | 0 | 1 | 0 | 16 | 38
| VV |  | 6 |  | 6 | [13 empty] | VV | 2 | 2 | True | 0 | ROZPOCET
| VV |  | Součet |  | 6 | [13 empty] | VV | 2 | 4 | True | 1 | ROZPOCET
30 | K | 722237661R00 | Klapka zpět.,2xvnitř.závit GIACOMINI N5 DN15,vodov | kus | 4 |  | 0 | RTS II / 2021 |  |  | základní |  | 0 | 0 | 0 | 0 | 0 | 16 | K | 2 |  |  |  | ROZPOCET | 0 | 0 | 0 | 0 | 0 | 1 | 0 | 16 | 40
| VV |  | 4 |  | 4 | [13 empty] | VV | 2 | 2 | True | 0 | ROZPOCET
| VV |  | Součet |  | 4 | [13 empty] | VV | 2 | 4 | True | 1 | ROZPOCET
31 | K | 722191111R00 | Hadice flexibilní k baterii,DN 15 x M10,délka 0,4m | soubor | 26 |  | 0 | RTS II / 2021 |  |  | základní |  | 0 | 0 | 0 | 0 | 0 | 16 | K | 2 |  |  |  | ROZPOCET | 0 | 0 | 0 | 0 | 0 | 1 | 0 | 16 | 42
| VV |  | 26 |  | 26 | [13 empty] | VV | 2 | 2 | True | 0 | ROZPOCET
| VV |  | Součet |  | 26 | [13 empty] | VV | 2 | 4 | True | 1 | ROZPOCET
32 | K | 722190401R00 | Vyvedení a upevnění výpustek DN 15 | kus | 62 |  | 0 | RTS II / 2021 |  |  | základní |  | 0 | 0 | 0 | 0 | 0 | 16 | K | 2 |  |  |  | ROZPOCET | 0 | 0 | 0 | 0 | 0 | 1 | 0 | 16 | 44
| VV |  | 62 |  | 62 | [13 empty] | VV | 2 | 2 | True | 0 | ROZPOCET
| VV |  | Součet |  | 62 | [13 empty] | VV | 2 | 4 | True | 1 | ROZPOCET
33 | K | 722280107R00 | Tlaková zkouška vodovodního potrubí DN 40 | m | 132 |  | 0 | RTS II / 2021 |  |  | základní |  | 0 | 0 | 0 | 0 | 0 | 16 | K | 2 |  |  |  | ROZPOCET | 0 | 0 | 0 | 0 | 0 | 1 | 0 | 16 | 46
| VV |  | 132 |  | 132 | [13 empty] | VV | 2 | 2 | True | 0 | ROZPOCET
| VV |  | Součet |  | 132 | [13 empty] | VV | 2 | 4 | True | 1 | ROZPOCET
34 | K | 722290234R00 | Proplach a dezinfekce vodovod.potrubí DN 80 | m | 132 |  | 0 | RTS II / 2021 |  |  | základní |  | 0 | 0 | 0 | 0 | 0 | 16 | K | 2 |  |  |  | ROZPOCET | 0 | 0 | 0 | 0 | 0 | 1 | 0 | 16 | 48
| VV |  | 132 |  | 132 | [13 empty] | VV | 2 | 2 | True | 0 | ROZPOCET
| VV |  | Součet |  | 132 | [13 empty] | VV | 2 | 4 | True | 1 | ROZPOCET
35 | K | 998722101R00 | Přesun hmot pro vnitřní vodovod, výšky do 6 m | t | 0.61 |  | 0 | RTS II / 2021 |  |  | základní |  | 0 | 0 | 0 | 0 | 0 | 16 | K | 2 |  |  |  | ROZPOCET | 0 | 0 | 0 | 0 | 0 | 1 | 0 | 16 | 50
| D | 725 | Zařizovací předměty |  |  |  | 0 | [5 empty] | 0 |  | 0 |  | 0 | 2 | D | 1 |  |  |  | ROZPOCET | [6 empty] | 0
36 | K | 725539102R00 | Montáž elektr.ohřívačů, ostatní typy 80 l | soubor | 1 |  | 0 | RTS II / 2021 |  |  | základní |  | 0 | 0 | 0 | 0 | 0 | 16 | K | 2 |  |  |  | ROZPOCET | 0 | 0 | 0 | 0 | 0 | 1 | 0 | 16 | 52
| VV |  | 1 |  | 1 | [13 empty] | VV | 2 | 2 | True | 0 | ROZPOCET
| VV |  | Součet |  | 1 | [13 empty] | VV | 2 | 4 | True | 1 | ROZPOCET
37 | M | 5413223511 | Ohřívač elektrický závěsný svislý tlakový EOV 50 | kus | 1 |  | 0 | RTS II / 2021 |  |  | základní |  | 0 | 0 | 0 | 0 | 0 | 32 | M | 2 |  |  |  | ROZPOCET | 0 | 0 | 0 | 0 | 0 | 1 | 0 | 16 | 54
| VV |  | 1 |  | 1 | [13 empty] | VV | 2 | 2 | True | 0 | ROZPOCET
| VV |  | Součet |  | 1 | [13 empty] | VV | 2 | 4 | True | 1 | ROZPOCET
38 | K | 725539103R00 | Montáž elektr.ohřívačů, ostatní typy 125 l | soubor | 3 |  | 0 | RTS II / 2021 |  |  | základní |  | 0 | 0 | 0 | 0 | 0 | 16 | K | 2 |  |  |  | ROZPOCET | 0 | 0 | 0 | 0 | 0 | 1 | 0 | 16 | 56
| VV |  | 3 |  | 3 | [13 empty] | VV | 2 | 2 | True | 0 | ROZPOCET
| VV |  | Součet |  | 3 | [13 empty] | VV | 2 | 4 | True | 1 | ROZPOCET
39 | M | 5413223514 | Ohřívač elektrický závěsný svislý tlakový EOV 120 | kus | 3 |  | 0 | RTS II / 2021 |  |  | základní |  | 0 | 0 | 0 | 0 | 0 | 32 | M | 2 |  |  |  | ROZPOCET | 0 | 0 | 0 | 0 | 0 | 1 | 0 | 16 | 58
| VV |  | 3 |  | 3 | [13 empty] | VV | 2 | 2 | True | 0 | ROZPOCET
| VV |  | Součet |  | 3 | [13 empty] | VV | 2 | 4 | True | 1 | ROZPOCET
40 | M | 55110080 | Skupina bezpečnostní k zásobníkům TV 3/4" | kus | 4 |  | 0 | RTS II / 2021 |  |  | základní |  | 0 | 0 | 0 | 0 | 0 | 32 | M | 2 |  |  |  | ROZPOCET | 0 | 0 | 0 | 0 | 0 | 1 | 0 | 16 | 60
| VV |  | 4 |  | 4 | [13 empty] | VV | 2 | 2 | True | 0 | ROZPOCET
| VV |  | Součet |  | 4 | [13 empty] | VV | 2 | 4 | True | 1 | ROZPOCET
41 | K | 725014131R00 | Klozet závěsný + sedátko, bílý | soubor | 6 |  | 0 | RTS II / 2021 |  |  | základní |  | 0 | 0 | 0 | 0 | 0 | 16 | K | 2 |  |  |  | ROZPOCET | 0 | 0 | 0 | 0 | 0 | 1 | 0 | 16 | 62
| VV |  | 6 |  | 6 | [13 empty] | VV | 2 | 2 | True | 0 | ROZPOCET
| VV |  | Součet |  | 6 | [13 empty] | VV | 2 | 4 | True | 1 | ROZPOCET
42 | K | 725014141R00 | Klozet závěsný ZTP + sedátko, bílý | soubor | 1 |  | 0 | RTS II / 2021 |  |  | základní |  | 0 | 0 | 0 | 0 | 0 | 16 | K | 2 |  |  |  | ROZPOCET | 0 | 0 | 0 | 0 | 0 | 1 | 0 | 16 | 64
| VV |  | 1 |  | 1 | [13 empty] | VV | 2 | 2 | True | 0 | ROZPOCET
| VV |  | Součet |  | 1 | [13 empty] | VV | 2 | 4 | True | 1 | ROZPOCET
43 | M | 55280039 | Univerzální WC nádržka splachovací | kus | 1 |  | 0 | RTS II / 2021 |  |  | základní |  | 0 | 0 | 0 | 0 | 0 | 32 | M | 2 |  |  |  | ROZPOCET | 0 | 0 | 0 | 0 | 0 | 1 | 0 | 16 | 66
| VV |  | 1 |  | 1 | [13 empty] | VV | 2 | 2 | True | 0 | ROZPOCET
| VV |  | Součet |  | 1 | [13 empty] | VV | 2 | 4 | True | 1 | ROZPOCET
44 | M | 551070101 | M70 Ovládací tlačítko bílé | kus | 6 |  | 0 | RTS II / 2021 |  |  | základní |  | 0 | 0 | 0 | 0 | 0 | 32 | M | 2 |  |  |  | ROZPOCET | 0 | 0 | 0 | 0 | 0 | 1 | 0 | 16 | 68
| VV |  | 6 |  | 6 | [13 empty] | VV | 2 | 2 | True | 0 | ROZPOCET
| VV |  | Součet |  | 6 | [13 empty] | VV | 2 | 4 | True | 1 | ROZPOCET
45 | K | 725129201R00 | Montáž pisoárového záchodku bez nádrže | soubor | 5 |  | 0 | RTS II / 2021 |  |  | základní |  | 0 | 0 | 0 | 0 | 0 | 16 | K | 2 |  |  |  | ROZPOCET | 0 | 0 | 0 | 0 | 0 | 1 | 0 | 16 | 70
| VV |  | 5 |  | 5 | [13 empty] | VV | 2 | 2 | True | 0 | ROZPOCET
| VV |  | Součet |  | 5 | [13 empty] | VV | 2 | 4 | True | 1 | ROZPOCET
46 | M | 64250650 | Pisoár, přívod zezadu, odpad dozadu bílý | kus | 5 |  | 0 | RTS II / 2021 |  |  | základní |  | 0 | 0 | 0 | 0 | 0 | 32 | M | 2 |  |  |  | ROZPOCET | 0 | 0 | 0 | 0 | 0 | 1 | 0 | 16 | 72
| VV |  | 5 |  | 5 | [13 empty] | VV | 2 | 2 | True | 0 | ROZPOCET
| VV |  | Součet |  | 5 | [13 empty] | VV | 2 | 4 | True | 1 | ROZPOCET
47 | K | 725869101R00 | Montáž uzávěrek zápach. D 40 | kus | 5 |  | 0 | RTS II / 2021 |  |  | základní |  | 0 | 0 | 0 | 0 | 0 | 16 | K | 2 |  |  |  | ROZPOCET | 0 | 0 | 0 | 0 | 0 | 1 | 0 | 16 | 74
| VV |  | 5 |  | 5 | [13 empty] | VV | 2 | 2 | True | 0 | ROZPOCET
| VV |  | Součet |  | 5 | [13 empty] | VV | 2 | 4 | True | 1 | ROZPOCET
48 | M | 551620250 | Sifon pisoárový vodorovný DN 40 | kus | 5 |  | 0 | RTS II / 2021 |  |  | základní |  | 0 | 0 | 0 | 0 | 0 | 32 | M | 2 |  |  |  | ROZPOCET | 0 | 0 | 0 | 0 | 0 | 1 | 0 | 16 | 76
| VV |  | 5 |  | 5 | [13 empty] | VV | 2 | 2 | True | 0 | ROZPOCET
| VV |  | Součet |  | 5 | [13 empty] | VV | 2 | 4 | True | 1 | ROZPOCET
49 | M | 551070195 | Automatický splachovač pisoáru chrom | kus | 5 |  | 0 | RTS II / 2021 |  |  | základní |  | 0 | 0 | 0 | 0 | 0 | 32 | M | 2 |  |  |  | ROZPOCET | 0 | 0 | 0 | 0 | 0 | 1 | 0 | 16 | 78
| VV |  | 5 |  | 5 | [13 empty] | VV | 2 | 2 | True | 0 | ROZPOCET
| VV |  | Součet |  | 5 | [13 empty] | VV | 2 | 4 | True | 1 | ROZPOCET
50 | M | 551070196 | Síťový zdroj 12V/10W | kus | 1 |  | 0 | RTS II / 2021 |  |  | základní |  | 0 | 0 | 0 | 0 | 0 | 32 | M | 2 |  |  |  | ROZPOCET | 0 | 0 | 0 | 0 | 0 | 1 | 0 | 16 | 80
| VV |  | 1 |  | 1 | [13 empty] | VV | 2 | 2 | True | 0 | ROZPOCET
| VV |  | Součet |  | 1 | [13 empty] | VV | 2 | 4 | True | 1 | ROZPOCET
51 | K | 725019101R00 | Výlevka stojící s plastovou mřížkou | soubor | 1 |  | 0 | RTS II / 2021 |  |  | základní |  | 0 | 0 | 0 | 0 | 0 | 16 | K | 2 |  |  |  | ROZPOCET | 0 | 0 | 0 | 0 | 0 | 1 | 0 | 16 | 82
| VV |  | 1 |  | 1 | [13 empty] | VV | 2 | 2 | True | 0 | ROZPOCET
| VV |  | Součet |  | 1 | [13 empty] | VV | 2 | 4 | True | 1 | ROZPOCET
52 | K | 725825111R01 | Baterie umyvadlová nástěnná ruční s prodlouženým raménkem | kus | 1 |  | 0 | RTS II / 2021 |  |  | základní |  | 0 | 0 | 0 | 0 | 0 | 16 | K | 2 |  |  |  | ROZPOCET | 0 | 0 | 0 | 0 | 0 | 1 | 0 | 16 | 84
| VV |  | 1 |  | 1 | [13 empty] | VV | 2 | 2 | True | 0 | ROZPOCET
| VV |  | Součet |  | 1 | [13 empty] | VV | 2 | 4 | True | 1 | ROZPOCET
53 | K | 725037140R00 | Umyvadlo na šrouby 50 x 41 cm, bílé | soubor | 6 |  | 0 | RTS II / 2021 |  |  | základní |  | 0 | 0 | 0 | 0 | 0 | 16 | K | 2 |  |  |  | ROZPOCET | 0 | 0 | 0 | 0 | 0 | 1 | 0 | 16 | 86
| VV |  | 6 |  | 6 | [13 empty] | VV | 2 | 2 | True | 0 | ROZPOCET
| VV |  | Součet |  | 6 | [13 empty] | VV | 2 | 4 | True | 1 | ROZPOCET
54 | K | 725823111R00 | Baterie umyvadlová stoján. ruční, bez otvír.odpadu | kus | 6 |  | 0 | RTS II / 2021 |  |  | základní |  | 0 | 0 | 0 | 0 | 0 | 16 | K | 2 |  |  |  | ROZPOCET | 0 | 0 | 0 | 0 | 0 | 1 | 0 | 16 | 88
| VV |  | 6 |  | 6 | [13 empty] | VV | 2 | 2 | True | 0 | ROZPOCET
| VV |  | Součet |  | 6 | [13 empty] | VV | 2 | 4 | True | 1 | ROZPOCET
55 | K | 725860251R00 | Sifon umyvadlový chromovaný | kus | 6 |  | 0 | RTS II / 2021 |  |  | základní |  | 0 | 0 | 0 | 0 | 0 | 16 | K | 2 |  |  |  | ROZPOCET | 0 | 0 | 0 | 0 | 0 | 1 | 0 | 16 | 90
| VV |  | 6 |  | 6 | [13 empty] | VV | 2 | 2 | True | 0 | ROZPOCET
| VV |  | Součet |  | 6 | [13 empty] | VV | 2 | 4 | True | 1 | ROZPOCET
56 | K | 725100010RA0 | Umyvadlo pro ZTP, baterie s prodlouženou ovládací pákou ,sifon | kus | 1 |  | 0 | RTS II / 2021 |  |  | základní |  | 0 | 0 | 0 | 0 | 0 | 16 | K | 2 |  |  |  | ROZPOCET | 0 | 0 | 0 | 0 | 0 | 1 | 0 | 16 | 92
| VV |  | 1 |  | 1 | [13 empty] | VV | 2 | 2 | True | 0 | ROZPOCET
| VV |  | Součet |  | 1 | [13 empty] | VV | 2 | 4 | True | 1 | ROZPOCET
57 | K | 725200030RA0 | Montáž zařizovacích předmětů - umyvadlo | kus | 1 |  | 0 | RTS II / 2021 |  |  | základní |  | 0 | 0 | 0 | 0 | 0 | 16 | K | 2 |  |  |  | ROZPOCET | 0 | 0 | 0 | 0 | 0 | 1 | 0 | 16 | 94
| VV |  | 1 |  | 1 | [13 empty] | VV | 2 | 2 | True | 0 | ROZPOCET
| VV |  | Součet |  | 1 | [13 empty] | VV | 2 | 4 | True | 1 | ROZPOCET
58 | M | 64215360 | Umyvadlo zápust. 122 x 55 cm, otvor pro bat. umělý kámen bílá | kus | 1 |  | 0 | RTS II / 2021 |  |  | základní |  | 0 | 0 | 0 | 0 | 0 | 32 | M | 2 |  |  |  | ROZPOCET | 0 | 0 | 0 | 0 | 0 | 1 | 0 | 16 | 96
| VV |  | 1 |  | 1 | [13 empty] | VV | 2 | 2 | True | 0 | ROZPOCET
| VV |  | Součet |  | 1 | [13 empty] | VV | 2 | 4 | True | 1 | ROZPOCET
59 | K | 725249102R00 | Montáž sprchových mís a vaniček | soubor | 3 |  | 0 | RTS II / 2021 |  |  | základní |  | 0 | 0 | 0 | 0 | 0 | 16 | K | 2 |  |  |  | ROZPOCET | 0 | 0 | 0 | 0 | 0 | 1 | 0 | 16 | 98
| VV |  | 3 |  | 3 | [13 empty] | VV | 2 | 2 | True | 0 | ROZPOCET
| VV |  | Součet |  | 3 | [13 empty] | VV | 2 | 4 | True | 1 | ROZPOCET
60 | M | 64293836 | Vanička sprch. litý mramor 90x90 cm | kus | 3 |  | 0 | RTS II / 2021 |  |  | základní |  | 0 | 0 | 0 | 0 | 0 | 32 | M | 2 |  |  |  | ROZPOCET | 0 | 0 | 0 | 0 | 0 | 1 | 0 | 16 | 100
| VV |  | 3 |  | 3 | [13 empty] | VV | 2 | 2 | True | 0 | ROZPOCET
| VV |  | Součet |  | 3 | [13 empty] | VV | 2 | 4 | True | 1 | ROZPOCET
61 | K | 725860227R00 | Sifon ke sprchové vaničce PP, D 50 mm | kus | 3 |  | 0 | RTS II / 2021 |  |  | základní |  | 0 | 0 | 0 | 0 | 0 | 16 | K | 2 |  |  |  | ROZPOCET | 0 | 0 | 0 | 0 | 0 | 1 | 0 | 16 | 102
| VV |  | 3 |  | 3 | [13 empty] | VV | 2 | 2 | True | 0 | ROZPOCET
| VV |  | Součet |  | 3 | [13 empty] | VV | 2 | 4 | True | 1 | ROZPOCET
62 | K | 725229106R00 | Montáž vanových zástěn jednostranně upevněných | soubor | 3 |  | 0 | RTS II / 2021 |  |  | základní |  | 0 | 0 | 0 | 0 | 0 | 16 | K | 2 |  |  |  | ROZPOCET | 0 | 0 | 0 | 0 | 0 | 1 | 0 | 16 | 104
| VV |  | 3 |  | 3 | [13 empty] | VV | 2 | 2 | True | 0 | ROZPOCET
| VV |  | Součet |  | 3 | [13 empty] | VV | 2 | 4 | True | 1 | ROZPOCET
63 | M | 55428103.R01 | Sprchové dveře, 80x200 cm, otočné levé, bezpečnostní sklo čiré | kus | 1 |  | 0 | RTS II / 2021 |  |  | základní |  | 0 | 0 | 0 | 0 | 0 | 32 | M | 2 |  |  |  | ROZPOCET | 0 | 0 | 0 | 0 | 0 | 1 | 0 | 16 | 106
| VV |  | 1 |  | 1 | [13 empty] | VV | 2 | 2 | True | 0 | ROZPOCET
| VV |  | Součet |  | 1 | [13 empty] | VV | 2 | 4 | True | 1 | ROZPOCET
64 | K | 725845111R00 | Baterie sprchová nástěnná ruční, bez příslušenství | kus | 3 |  | 0 | RTS II / 2021 |  |  | základní |  | 0 | 0 | 0 | 0 | 0 | 16 | K | 2 |  |  |  | ROZPOCET | 0 | 0 | 0 | 0 | 0 | 1 | 0 | 16 | 108
| VV |  | 3 |  | 3 | [13 empty] | VV | 2 | 2 | True | 0 | ROZPOCET
| VV |  | Součet |  | 3 | [13 empty] | VV | 2 | 4 | True | 1 | ROZPOCET
65 | K | 725849302R00 | Montáž držáku sprchy | kus | 3 |  | 0 | RTS II / 2021 |  |  | základní |  | 0 | 0 | 0 | 0 | 0 | 16 | K | 2 |  |  |  | ROZPOCET | 0 | 0 | 0 | 0 | 0 | 1 | 0 | 16 | 110
| VV |  | 3 |  | 3 | [13 empty] | VV | 2 | 2 | True | 0 | ROZPOCET
| VV |  | Součet |  | 3 | [13 empty] | VV | 2 | 4 | True | 1 | ROZPOCET
66 | M | 55145352 | Set sprchový hadice, růžice, hadice 150 cm držák malý průměr 68 mm | kus | 3 |  | 0 | RTS II / 2021 |  |  | základní |  | 0 | 0 | 0 | 0 | 0 | 32 | M | 2 |  |  |  | ROZPOCET | 0 | 0 | 0 | 0 | 0 | 1 | 0 | 16 | 112
| VV |  | 3 |  | 3 | [13 empty] | VV | 2 | 2 | True | 0 | ROZPOCET
| VV |  | Součet |  | 3 | [13 empty] | VV | 2 | 4 | True | 1 | ROZPOCET
67 | K | 725329101R00 | Montáž dřezů dvojitých | soubor | 1 |  | 0 | RTS II / 2021 |  |  | základní |  | 0 | 0 | 0 | 0 | 0 | 16 | K | 2 |  |  |  | ROZPOCET | 0 | 0 | 0 | 0 | 0 | 1 | 0 | 16 | 114
| VV |  | 1 |  | 1 | [13 empty] | VV | 2 | 2 | True | 0 | ROZPOCET
| VV |  | Součet |  | 1 | [13 empty] | VV | 2 | 4 | True | 1 | ROZPOCET
68 | M | 5523070.R01 | Nerezový dřez svařovaný dvoudílný 120 x 60 x 85 cm, otvor pro bat. | kus | 1 |  | 0 | RTS II / 2021 |  |  | základní |  | 0 | 0 | 0 | 0 | 0 | 32 | M | 2 |  |  |  | ROZPOCET | 0 | 0 | 0 | 0 | 0 | 1 | 0 | 16 | 116
| VV |  | 1 |  | 1 | [13 empty] | VV | 2 | 2 | True | 0 | ROZPOCET
| VV |  | Součet |  | 1 | [13 empty] | VV | 2 | 4 | True | 1 | ROZPOCET
69 | M | 55145000.R01 | Baterie dřezová stojánková, flexibilní rameno se sprškou, chrom | kus | 1 |  | 0 | RTS II / 2021 |  |  | základní |  | 0 | 0 | 0 | 0 | 0 | 32 | M | 2 |  |  |  | ROZPOCET | 0 | 0 | 0 | 0 | 0 | 1 | 0 | 16 | 118
| VV |  | 1 |  | 1 | [13 empty] | VV | 2 | 2 | True | 0 | ROZPOCET
| VV |  | Součet |  | 1 | [13 empty] | VV | 2 | 4 | True | 1 | ROZPOCET
70 | K | 725814106R00 | Ventil rohový s filtrem DN 15 x DN 15 | kus | 42 |  | 0 | RTS II / 2021 |  |  | základní |  | 0 | 0 | 0 | 0 | 0 | 16 | K | 2 |  |  |  | ROZPOCET | 0 | 0 | 0 | 0 | 0 | 1 | 0 | 16 | 120
| VV |  | 42 |  | 42 | [13 empty] | VV | 2 | 2 | True | 0 | ROZPOCET
| VV |  | Součet |  | 42 | [13 empty] | VV | 2 | 4 | True | 1 | ROZPOCET
71 | K | 998725101R00 | Přesun hmot pro zařizovací předměty, výšky do 6 m | t | 0.722 |  | 0 | RTS II / 2021 |  |  | základní |  | 0 | 0 | 0 | 0 | 0 | 16 | K | 2 |  |  |  | ROZPOCET | 0 | 0 | 0 | 0 | 0 | 1 | 0 | 16 | 122
| D | 726 | Instalační prefabrikáty |  |  |  | 0 | [5 empty] | 0 |  | 0 |  | 0 | 2 | D | 1 |  |  |  | ROZPOCET | [6 empty] | 0
72 | K | 726211123R00 | Modul-WC, předstěnová instalace, h 108 cm | kus | 6 |  | 0 | RTS II / 2021 |  |  | základní |  | 0 | 0 | 0 | 0 | 0 | 16 | K | 2 |  |  |  | ROZPOCET | 0 | 0 | 0 | 0 | 0 | 1 | 0 | 16 | 124
| VV |  | 6 |  | 6 | [13 empty] | VV | 2 | 2 | True | 0 | ROZPOCET
| VV |  | Součet |  | 6 | [13 empty] | VV | 2 | 4 | True | 1 | ROZPOCET
73 | K | 998726121R00 | Přesun hmot pro předstěnové systémy, výšky do 6 m | t | 0.105 |  | 0 | RTS II / 2021 |  |  | základní |  | 0 | 0 | 0 | 0 | 0 | 16 | K | 2 |  |  |  | ROZPOCET | 0 | 0 | 0 | 0 | 0 | 1 | 0 | 16 | 126
| D | 728 | Vzduchotechnika |  |  |  | 0 | [5 empty] | 0 |  | 0 |  | 0 | 2 | D | 1 |  |  |  | ROZPOCET | [6 empty] | 0
74 | K | 728111812R00 | Demontáž potrubí plechového 4hranného do 0,03 m2 | m | 6 |  | 0 | RTS I / 2019 |  |  | základní |  | 0 | 0 | 0 | 0 | 0 | 16 | K | 2 |  |  |  | ROZPOCET | 0 | 0 | 0 | 0 | 0 | 1 | 0 | 16 | 128
| VV |  | 6 |  | 6 | [13 empty] | VV | 2 | 2 | True | 0 | ROZPOCET
| VV |  | Součet |  | 6 | [13 empty] | VV | 2 | 4 | True | 1 | ROZPOCET
75 | K | 728890811R00 | Přesun demont. hmot - vzduchotechnika, H do 6 m | t | 0.035 |  | 0 | RTS I / 2019 |  |  | základní |  | 0 | 0 | 0 | 0 | 0 | 16 | K | 2 |  |  |  | ROZPOCET | 0 | 0 | 0 | 0 | 0 | 1 | 0 | 16 | 130
| VV |  | 0,0354 |  | 0.035 | [13 empty] | VV | 2 | 2 | True | 0 | ROZPOCET
| VV |  | Součet |  | 0.035 | [13 empty] | VV | 2 | 4 | True | 1 | ROZPOCET
76 | K | 728413521R00 | Montáž talířového ventilu kruhového do d 100 mm | kus | 2 |  | 0 | RTS II / 2021 |  |  | základní |  | 0 | 0 | 0 | 0 | 0 | 16 | K | 2 |  |  |  | ROZPOCET | 0 | 0 | 0 | 0 | 0 | 1 | 0 | 16 | 132
| VV |  | 2 |  | 2 | [13 empty] | VV | 2 | 2 | True | 0 | ROZPOCET
| VV |  | Součet |  | 2 | [13 empty] | VV | 2 | 4 | True | 1 | ROZPOCET
77 | M | 429002 | Ventil talířový odváděcí plastový bílý 100 mm | kus | 2 |  | 0 | RTS II / 2021 |  |  | základní |  | 0 | 0 | 0 | 0 | 0 | 32 | M | 2 |  |  |  | ROZPOCET | 0 | 0 | 0 | 0 | 0 | 1 | 0 | 16 | 134
| VV |  | 2 |  | 2 | [13 empty] | VV | 2 | 2 | True | 0 | ROZPOCET
| VV |  | Součet |  | 2 | [13 empty] | VV | 2 | 4 | True | 1 | ROZPOCET
78 | K | 728413522R00 | Montáž talířového ventilu kruhového do d 200 mm | kus | 4 |  | 0 | RTS II / 2021 |  |  | základní |  | 0 | 0 | 0 | 0 | 0 | 16 | K | 2 |  |  |  | ROZPOCET | 0 | 0 | 0 | 0 | 0 | 1 | 0 | 16 | 136
| VV |  | 4 |  | 4 | [13 empty] | VV | 2 | 2 | True | 0 | ROZPOCET
| VV |  | Součet |  | 4 | [13 empty] | VV | 2 | 4 | True | 1 | ROZPOCET
79 | M | 429003VD | Ventil talířový odváděcí plastový bílý 125 mm | kus | 2 |  | 0 | RTS II / 2021 |  |  | základní |  | 0 | 0 | 0 | 0 | 0 | 32 | M | 2 |  |  |  | ROZPOCET | 0 | 0 | 0 | 0 | 0 | 1 | 0 | 16 | 138
| VV |  | 2 |  | 2 | [13 empty] | VV | 2 | 2 | True | 0 | ROZPOCET
| VV |  | Součet |  | 2 | [13 empty] | VV | 2 | 4 | True | 1 | ROZPOCET
80 | M | 429004 | Ventil talířový odváděcí plastový bílý 160 mm | kus | 2 |  | 0 | RTS II / 2021 |  |  | základní |  | 0 | 0 | 0 | 0 | 0 | 32 | M | 2 |  |  |  | ROZPOCET | 0 | 0 | 0 | 0 | 0 | 1 | 0 | 16 | 140
| VV |  | 2 |  | 2 | [13 empty] | VV | 2 | 2 | True | 0 | ROZPOCET
| VV |  | Součet |  | 2 | [13 empty] | VV | 2 | 4 | True | 1 | ROZPOCET
81 | K | 728112111R00 | Montáž potrubí plechového kruhového do d 100 mm | m | 8 |  | 0 | RTS II / 2021 |  |  | základní |  | 0 | 0 | 0 | 0 | 0 | 16 | K | 2 |  |  |  | ROZPOCET | 0 | 0 | 0 | 0 | 0 | 1 | 0 | 16 | 142
| VV |  | 8 |  | 8 | [13 empty] | VV | 2 | 2 | True | 0 | ROZPOCET
| VV |  | Součet |  | 8 | [13 empty] | VV | 2 | 4 | True | 1 | ROZPOCET
82 | M | 42981270 | Trouba Spiro d 100 délka 1000 mm pozinkovaná | kus | 8 |  | 0 | RTS II / 2021 |  |  | základní |  | 0 | 0 | 0 | 0 | 0 | 32 | M | 2 |  |  |  | ROZPOCET | 0 | 0 | 0 | 0 | 0 | 1 | 0 | 16 | 144
| VV |  | 8 |  | 8 | [13 empty] | VV | 2 | 2 | True | 0 | ROZPOCET
| VV |  | Součet |  | 8 | [13 empty] | VV | 2 | 4 | True | 1 | ROZPOCET
83 | M | 42981281 | Trouba Spiro d 125 délka 1000 mm pozinkovaná | kus | 6 |  | 0 | RTS II / 2021 |  |  | základní |  | 0 | 0 | 0 | 0 | 0 | 32 | M | 2 |  |  |  | ROZPOCET | 0 | 0 | 0 | 0 | 0 | 1 | 0 | 16 | 146
| VV |  | 6 |  | 6 | [13 empty] | VV | 2 | 2 | True | 0 | ROZPOCET
| VV |  | Součet |  | 6 | [13 empty] | VV | 2 | 4 | True | 1 | ROZPOCET
84 | K | 728112112R00 | Montáž potrubí plechového kruhového do d 200 mm | m | 6 |  | 0 | RTS II / 2021 |  |  | základní |  | 0 | 0 | 0 | 0 | 0 | 16 | K | 2 |  |  |  | ROZPOCET | 0 | 0 | 0 | 0 | 0 | 1 | 0 | 16 | 148
| VV |  | 6 |  | 6 | [13 empty] | VV | 2 | 2 | True | 0 | ROZPOCET
| VV |  | Součet |  | 6 | [13 empty] | VV | 2 | 4 | True | 1 | ROZPOCET
85 | M | 4298150121 | Hadice ohebná Aluvac45, 127mmx10 m | kus | 1 |  | 0 | RTS II / 2021 |  |  | základní |  | 0 | 0 | 0 | 0 | 0 | 32 | M | 2 |  |  |  | ROZPOCET | 0 | 0 | 0 | 0 | 0 | 1 | 0 | 16 | 150
| VV |  | 1 |  | 1 | [13 empty] | VV | 2 | 2 | True | 0 | ROZPOCET
| VV |  | Součet |  | 1 | [13 empty] | VV | 2 | 4 | True | 1 | ROZPOCET
86 | K | 728614212R00 | Mtž ventilátoru axiál. nízkotl. potrub. do d 200mm | kus | 1 |  | 0 | RTS II / 2021 |  |  | základní |  | 0 | 0 | 0 | 0 | 0 | 16 | K | 2 |  |  |  | ROZPOCET | 0 | 0 | 0 | 0 | 0 | 1 | 0 | 16 | 152
| VV |  | 1 |  | 1 | [13 empty] | VV | 2 | 2 | True | 0 | ROZPOCET
| VV |  | Součet |  | 1 | [13 empty] | VV | 2 | 4 | True | 1 | ROZPOCET
87 | M | 42920401 | Radiální ventilátor potrubní 350 m3/h d 125 mm 230 V 50 Hz | kus | 1 |  | 0 | RTS II / 2021 |  |  | základní |  | 0 | 0 | 0 | 0 | 0 | 32 | M | 2 |  |  |  | ROZPOCET | 0 | 0 | 0 | 0 | 0 | 1 | 0 | 16 | 154
| VV |  | 1 |  | 1 | [13 empty] | VV | 2 | 2 | True | 0 | ROZPOCET
| VV |  | Součet |  | 1 | [13 empty] | VV | 2 | 4 | True | 1 | ROZPOCET
88 | K | 998728101R00 | Přesun hmot pro vzduchotechniku, výšky do 6 m | t | 0.036 |  | 0 | RTS II / 2021 |  |  | základní |  | 0 | 0 | 0 | 0 | 0 | 16 | K | 2 |  |  |  | ROZPOCET | 0 | 0 | 0 | 0 | 0 | 1 | 0 | 16 | 156
| D | 733 | Rozvod potrubí |  |  |  | 0 | [5 empty] | 0 |  | 0 |  | 0 | 2 | D | 1 |  |  |  | ROZPOCET | [6 empty] | 0
89 | K | 733110806R00 | Demontáž potrubí ocelového závitového do DN 15-32 | m | 1 |  | 0 | RTS I / 2019 |  |  | základní |  | 0 | 0 | 0 | 0 | 0 | 16 | K | 2 |  |  |  | ROZPOCET | 0 | 0 | 0 | 0 | 0 | 1 | 0 | 16 | 158
| VV |  | 2*0,5 |  | 1 | [13 empty] | VV | 2 | 2 | True | 0 | ROZPOCET
| VV |  | Součet |  | 1 | [13 empty] | VV | 2 | 4 | True | 1 | ROZPOCET
90 | K | 733890801R00 | Přemístění vybouraných hmot - potrubí, H do 6 m | t | 0.003 |  | 0 | RTS I / 2019 |  |  | základní |  | 0 | 0 | 0 | 0 | 0 | 16 | K | 2 |  |  |  | ROZPOCET | 0 | 0 | 0 | 0 | 0 | 1 | 0 | 16 | 160
| VV |  | 0,0032 |  | 0.003 | [13 empty] | VV | 2 | 2 | True | 0 | ROZPOCET
| VV |  | Součet |  | 0.003 | [13 empty] | VV | 2 | 4 | True | 1 | ROZPOCET
91 | K | 733111103R00 | Potrubí závitové bezešvé běžné nízkotlaké DN 15 | m | 3 |  | 0 | RTS I / 2019 |  |  | základní |  | 0 | 0 | 0 | 0 | 0 | 16 | K | 2 |  |  |  | ROZPOCET | 0 | 0 | 0 | 0 | 0 | 1 | 0 | 16 | 162
| VV |  | 2*1,5 |  | 3 | [13 empty] | VV | 2 | 2 | True | 0 | ROZPOCET
| VV |  | Součet |  | 3 | [13 empty] | VV | 2 | 4 | True | 1 | ROZPOCET
92 | K | 733190106R00 | Tlaková zkouška potrubí DN 32 | m | 3 |  | 0 | RTS II / 2021 |  |  | základní |  | 0 | 0 | 0 | 0 | 0 | 16 | K | 2 |  |  |  | ROZPOCET | 0 | 0 | 0 | 0 | 0 | 1 | 0 | 16 | 164
| VV |  | 3 |  | 3 | [13 empty] | VV | 2 | 2 | True | 0 | ROZPOCET
| VV |  | Součet |  | 3 | [13 empty] | VV | 2 | 4 | True | 1 | ROZPOCET
93 | K | 998733101R00 | Přesun hmot pro rozvody potrubí, výšky do 6 m | t | 0.021 |  | 0 | RTS I / 2019 |  |  | základní |  | 0 | 0 | 0 | 0 | 0 | 16 | K | 2 |  |  |  | ROZPOCET | 0 | 0 | 0 | 0 | 0 | 1 | 0 | 16 | 166
| D | 735 | Otopná tělesa |  |  |  | 0 | [5 empty] | 0 |  | 0 |  | 0 | 2 | D | 1 |  |  |  | ROZPOCET | [6 empty] | 0
94 | K | 735494811R00 | Vypuštění vody z otopných těles | m2 | 4.5 |  | 0 | RTS I / 2019 |  |  | základní |  | 0 | 0 | 0 | 0 | 0 | 16 | K | 2 |  |  |  | ROZPOCET | 0 | 0 | 0 | 0 | 0 | 1 | 0 | 16 | 168
| VV |  | 4,5 |  | 4.5 | [13 empty] | VV | 2 | 2 | True | 0 | ROZPOCET
| VV |  | Součet |  | 4.5 | [13 empty] | VV | 2 | 4 | True | 1 | ROZPOCET
95 | K | 735191910R00 | Napuštění vody do otopného systému - bez kotle | m2 | 4.5 |  | 0 | RTS I / 2019 |  |  | základní |  | 0 | 0 | 0 | 0 | 0 | 16 | K | 2 |  |  |  | ROZPOCET | 0 | 0 | 0 | 0 | 0 | 1 | 0 | 16 | 170
| VV |  | 4,5 |  | 4.5 | [13 empty] | VV | 2 | 2 | True | 0 | ROZPOCET
| VV |  | Součet |  | 4.5 | [13 empty] | VV | 2 | 4 | True | 1 | ROZPOCET
96 | K | 735111810R00 | Demontáž těles otopných litinových článkových | m2 | 4.5 |  | 0 | RTS II / 2021 |  |  | základní |  | 0 | 0 | 0 | 0 | 0 | 16 | K | 2 |  |  |  | ROZPOCET | 0 | 0 | 0 | 0 | 0 | 1 | 0 | 16 | 172
| VV |  | 4,5 |  | 4.5 | [13 empty] | VV | 2 | 2 | True | 0 | ROZPOCET
| VV |  | Součet |  | 4.5 | [13 empty] | VV | 2 | 4 | True | 1 | ROZPOCET
97 | K | 735119140R00 | Montáž těles otopných litinových článkových | m2 | 4.5 |  | 0 | RTS II / 2021 |  |  | základní |  | 0 | 0 | 0 | 0 | 0 | 16 | K | 2 |  |  |  | ROZPOCET | 0 | 0 | 0 | 0 | 0 | 1 | 0 | 16 | 174
| VV |  | 4,5 |  | 4.5 | [13 empty] | VV | 2 | 2 | True | 0 | ROZPOCET
| VV |  | Součet |  | 4.5 | [13 empty] | VV | 2 | 4 | True | 1 | ROZPOCET
98 | K | 735117110R00 | Odpojení a připojení těles po nátěru | m2 | 4.5 |  | 0 | RTS II / 2021 |  |  | základní |  | 0 | 0 | 0 | 0 | 0 | 16 | K | 2 |  |  |  | ROZPOCET | 0 | 0 | 0 | 0 | 0 | 1 | 0 | 16 | 176
| VV |  | 4,5 |  | 4.5 | [13 empty] | VV | 2 | 2 | True | 0 | ROZPOCET
| VV |  | Součet |  | 4.5 | [13 empty] | VV | 2 | 4 | True | 1 | ROZPOCET
99 | K | 735118110R00 | Tlaková zkouška otopných těles litinových - vodou | m2 | 4.5 |  | 0 | RTS II / 2021 |  |  | základní |  | 0 | 0 | 0 | 0 | 0 | 16 | K | 2 |  |  |  | ROZPOCET | 0 | 0 | 0 | 0 | 0 | 1 | 0 | 16 | 178
| VV |  | 4,5 |  | 4.5 | [13 empty] | VV | 2 | 2 | True | 0 | ROZPOCET
| VV |  | Součet |  | 4.5 | [13 empty] | VV | 2 | 4 | True | 1 | ROZPOCET
100 | K | 998735101R00 | Přesun hmot pro otopná tělesa, výšky do 6 m | t | 0.181 |  | 0 | RTS II / 2021 |  |  | základní |  | 0 | 0 | 0 | 0 | 0 | 16 | K | 2 |  |  |  | ROZPOCET | 0 | 0 | 0 | 0 | 0 | 1 | 0 | 16 | 180
| D | 783 | Nátěry |  |  |  | 0 | [5 empty] | 0 |  | 0 |  | 0 | 2 | D | 1 |  |  |  | ROZPOCET | [6 empty] | 0
101 | K | 783201821R00 | Odstranění nátěrů z kovových konstrukcí opálením | m2 | 4.5 |  | 0 | RTS II / 2021 |  |  | základní |  | 0 | 0 | 0 | 0 | 0 | 16 | K | 2 |  |  |  | ROZPOCET | 0 | 0 | 0 | 0 | 0 | 1 | 0 | 16 | 182
| VV |  | 4,5 |  | 4.5 | [13 empty] | VV | 2 | 2 | True | 0 | ROZPOCET
| VV |  | Součet |  | 4.5 | [13 empty] | VV | 2 | 4 | True | 1 | ROZPOCET
102 | K | 783324140R00 | Nátěr syntetický litin. radiátorů Z +1x + 1x email | m2 | 4.5 |  | 0 | RTS II / 2021 |  |  | základní |  | 0 | 0 | 0 | 0 | 0 | 16 | K | 2 |  |  |  | ROZPOCET | 0 | 0 | 0 | 0 | 0 | 1 | 0 | 16 | 184
| VV |  | 4,5 |  | 4.5 | [13 empty] | VV | 2 | 2 | True | 0 | ROZPOCET
| VV |  | Součet |  | 4.5 | [13 empty] | VV | 2 | 4 | True | 1 | ROZPOCET
103 | K | 783424140R00 | Nátěr syntetický potrubí do DN 50 mm Z + 2x | m | 3 |  | 0 | RTS II / 2021 |  |  | základní |  | 0 | 0 | 0 | 0 | 0 | 16 | K | 2 |  |  |  | ROZPOCET | 0 | 0 | 0 | 0 | 0 | 1 | 0 | 16 | 186
| VV |  | 2*1,5 |  | 3 | [13 empty] | VV | 2 | 2 | True | 0 | ROZPOCET
| VV |  | Součet |  | 3 | [13 empty] | VV | 2 | 4 | True | 1 | ROZPOCET

## 02.99 - Vedlejší rozpočto...
[9 empty] | >> skryté sloupce << | [9 empty] | {4bf4809b-f4c3-4a19-ab1d-41b57719bebf}
2
| KRYCÍ LIST SOUPISU PRACÍ | [8 empty] | v --- níže se nacházejí doplnkové a pomocné údaje k sestavám --- v | [8 empty] | False
Stavba:
Mendelova univerzita v Brně, Zemědělská 1665/1, Brno-revize1
Objekt:
02 - Rekonstrukce chodeb obj.A - I.etapa, Fáze II.
Soupis:
02.99 - Vedlejší rozpočtové náklady
| KSO: |  |  |  |  | CC-CZ:
| Místo: |  |  |  |  | Datum: | 9. 11. 2021
| Zadavatel: |  |  |  |  | IČ:
DIČ:
| Uchazeč: |  |  |  |  | IČ: | Vyplň údaj
|  | Vyplň údaj |  |  |  | DIČ: | Vyplň údaj
| Projektant: |  |  |  |  | IČ:
|  | Energy Benefit Centre a.s., Křenová 438/3, Praha |  |  |  | DIČ:
| Zpracovatel: |  |  |  |  | IČ: | 63472066
|  | CKN Invest spol. s r.o., Ing. Rudolf Hlaváč |  |  |  | DIČ: | cz63472066
Poznámka:
| Cena bez DPH | [5 empty] | 0
|  |  | Základ daně |  |  | Sazba daně | Výše daně
| DPH | základní | 0 |  |  | 21% | 0
|  | snížená | 0 |  |  | 15% | 0
|  | zákl. přenesená | 0 |  |  | 21% | 0
|  | sníž. přenesená | 0 |  |  | 15% | 0
|  | nulová | 0 |  |  | 0% | 0
| Cena s DPH |  |  | v | CZK |  | 0
REKAPITULACE ČLENĚNÍ SOUPISU PRACÍ
Stavba:
Mendelova univerzita v Brně, Zemědělská 1665/1, Brno-revize1
Objekt:
02 - Rekonstrukce chodeb obj.A - I.etapa, Fáze II.
Soupis:
02.99 - Vedlejší rozpočtové náklady
Místo: | [5 empty] | Datum: | 9. 11. 2021
Zadavatel: | [5 empty] | Projektant: | Energy Benefit Centre a.s., Křenová 438/3, Praha
Uchazeč: |  |  | Vyplň údaj |  |  | Zpracovatel: | CKN Invest spol. s r.o., Ing. Rudolf Hlaváč
Kód dílu - Popis | [6 empty] | Cena celkem [CZK]
Náklady stavby celkem | [6 empty] | 0 | [12 empty] | -1
| VRN - Vedlejší rozpočtové náklady | [5 empty] | 0
| ON - Ostatní náklady | [5 empty] | 0
| VN - Vedlejší náklady | [5 empty] | 0
SOUPIS PRACÍ
Stavba:
Mendelova univerzita v Brně, Zemědělská 1665/1, Brno-revize1
Objekt:
02 - Rekonstrukce chodeb obj.A - I.etapa, Fáze II.
Soupis:
02.99 - Vedlejší rozpočtové náklady
Místo: | [5 empty] | Datum: | 9. 11. 2021
Zadavatel: | [5 empty] | Projektant: | Energy Benefit Centre a.s., Křenová 438/3, Praha
Uchazeč: |  |  | Vyplň údaj |  |  | Zpracovatel: | CKN Invest spol. s r.o., Ing. Rudolf Hlaváč
PČ | Typ | Kód | Popis | MJ | Množství | J.cena [CZK] | Cena celkem [CZK] | Cenová soustava |  |  | DPH | J. Nh [h] | Nh celkem [h] | J. hmotnost [t] | Hmotnost celkem [t] | J. suť [t] | Suť Celkem [t]
Náklady soupisu celkem | [6 empty] | 0 | [5 empty] | 0 |  | 0 |  | 0 |  | D | -1 | [7 empty] | 0
| D | VRN | Vedlejší rozpočtové náklady |  |  |  | 0 | [5 empty] | 0 |  | 0 |  | 0 | 1 | D | 0 | ROZPOCET | [6 empty] | 0
| D | ON | Ostatní náklady |  |  |  | 0 | [5 empty] | 0 |  | 0 |  | 0 | 4 | D | 1 | ROZPOCET | [6 empty] | 0
1 | K | 2002 | Dokumentace skutečného provedení , včetně zákresů změn a revizí z průzkumů a zabudovaných interiérů. Elektronicky v 1 vyhotovení na CD a 6 paré tištěná kopie. | Soubor | 1 |  | 0 |  |  |  | základní |  | 0 | 0 | 0 | 0 | 0 | 262144 | K | 2 | ROZPOCET | 0 | 0 | 0 | 0 | 0 | 1 | 0 | 262144 | 914979010
2 | K | 2003 | Inženýrská činnost (zejména s OPP, PO, BOZP, DIO, DIR, DOSS, správci dopr. a tech. Infr.) | kpl | 1 |  | 0 |  |  |  | základní |  | 0 | 0 | 0 | 0 | 0 | 262144 | K | 2 | ROZPOCET | 0 | 0 | 0 | 0 | 0 | 1 | 0 | 262144 | 895374056
3 | K | 2005 | Dílenská dokumentace, kladečské plány, odsouhlasení - dodávka GDS, na všechny části dodávky, které tuto dokumentaci vyžadují | kpl | 1 |  | 0 |  |  |  | základní |  | 0 | 0 | 0 | 0 | 0 | 262144 | K | 2 | ROZPOCET | 0 | 0 | 0 | 0 | 0 | 1 | 0 | 262144 | -1835015791
4 | K | 2006 | Dílenská dokumentace-podřezání zdiva | kpl | 1 |  | 0 |  |  |  | základní |  | 0 | 0 | 0 | 0 | 0 | 262144 | K | 2 | ROZPOCET | 0 | 0 | 0 | 0 | 0 | 1 | 0 | 262144 | -1374291507
5 | K | 2007 | Provozní řád a předpisy, zaškolení obsluhy, uvedení do trvalého provozu | kpl | 1 |  | 0 |  |  |  | základní |  | 0 | 0 | 0 | 0 | 0 | 262144 | K | 2 | ROZPOCET | 0 | 0 | 0 | 0 | 0 | 1 | 0 | 262144 | -629874618
6 | K | 2008 | Náklady spojené se vzorkováním, materiálů a výrobků dle požadavků PD | kpl | 1 |  | 0 |  |  |  | základní |  | 0 | 0 | 0 | 0 | 0 | 262144 | K | 2 | ROZPOCET | 0 | 0 | 0 | 0 | 0 | 1 | 0 | 262144 | -443821298
7 | K | 2009 | Příplatek za práce prováděné v nočních hodinách | soub | 1 |  | 0 |  |  |  | základní |  | 0 | 0 | 0 | 0 | 0 | 262144 | K | 2 | ROZPOCET | 0 | 0 | 0 | 0 | 0 | 1 | 0 | 262144 | 2045120673
| D | VN | Vedlejší náklady |  |  |  | 0 | [5 empty] | 0 |  | 0 |  | 0 | 5 | D | 1 | ROZPOCET | [6 empty] | 0
8 | K | 1011 | Vybudování zařízení staveniště dle POV vč. oplocení a napojení na inženýrské sítě | Soubor | 1 |  | 0 |  |  |  | základní |  | 0 | 0 | 0 | 0 | 0 | 1024 | K | 2 | ROZPOCET | 0 | 0 | 0 | 0 | 0 | 1 | 0 | 1024 | -1476704062
9 | K | 1012 | Provoz zařízení staveniště | Soubor | 1 |  | 0 |  |  |  | základní |  | 0 | 0 | 0 | 0 | 0 | 1024 | K | 2 | ROZPOCET | 0 | 0 | 0 | 0 | 0 | 1 | 0 | 1024 | 103760087
10 | K | 1013 | Odstranění zařízení staveniště | Soubor | 1 |  | 0 |  |  |  | základní |  | 0 | 0 | 0 | 0 | 0 | 1024 | K | 2 | ROZPOCET | 0 | 0 | 0 | 0 | 0 | 1 | 0 | 1024 | -1683719066

## Pokyny pro vyplnění
Struktura údajů, formát souboru a metodika pro zpracování
Struktura
Soubor je složen ze záložky Rekapitulace stavby a záložek s názvem soupisu prací pro jednotlivé objekty ve formátu XLSX. Každá ze záložek přitom obsahuje
ještě samostatné sestavy vymezené orámovaním a nadpisem sestavy.
Rekapitulace stavby obsahuje sestavu Rekapitulace stavby a Rekapitulace objektů stavby a soupisů prací.
V sestavě Rekapitulace stavby jsou uvedeny informace identifikující předmět veřejné zakázky na stavební práce, KSO, CC-CZ, CZ-CPV, CZ-CPA a rekapitulaci
celkové nabídkové ceny uchazeče.
Termínem "uchazeč" (resp. zhotovitel) se myslí "účastník zadávacího řízení" ve smyslu zákona o zadávání veřejných zakázek.
V sestavě Rekapitulace objektů stavby a soupisů prací je uvedena rekapitulace stavebních objektů, inženýrských objektů, provozních souborů,
vedlejších a ostatních nákladů a ostatních nákladů s rekapitulací nabídkové ceny za jednotlivé soupisy prací. Na základě údaje Typ je možné
identifikovat, zda se jedná o objekt nebo soupis prací pro daný objekt:
|  | STA | Stavební objekt pozemní
|  | ING | Stavební objekt inženýrský
|  | PRO | Provozní soubor
|  | VON | Vedlejší a ostatní náklady
|  | OST | Ostatní
|  | Soupis | Soupis prací pro daný typ objektu
Soupis prací pro jednotlivé objekty obsahuje sestavy Krycí list soupisu prací, Rekapitulace členění soupisu prací, Soupis prací. Za soupis prací může být považován
i objekt stavby v případě, že neobsahuje podřízenou zakázku.
Krycí list soupisu obsahuje rekapitulaci informací o předmětu veřejné zakázky ze sestavy Rekapitulace stavby, informaci o zařazení objektu do KSO,
CC-CZ, CZ-CPV, CZ-CPA a rekapitulaci celkové nabídkové ceny uchazeče za aktuální soupis prací.
Rekapitulace členění soupisu prací obsahuje rekapitulaci soupisu prací ve všech úrovních členění soupisu tak, jak byla tato členění použita (např.
stavební díly, funkční díly, případně jiné členění) s rekapitulací nabídkové ceny.
Soupis prací obsahuje položky veškerých stavebních nebo montážních prací, dodávek materiálů a služeb nezbytných pro zhotovení stavebního objektu,
inženýrského objektu, provozního souboru, vedlejších a ostatních nákladů.
Pro položky soupisu prací se zobrazují následující informace:
|  | PČ |  | Pořadové číslo položky v aktuálním soupisu
|  | TYP |  | Typ položky: K - konstrukce, M - materiál, PP - plný popis, PSC - poznámka k souboru cen, P - poznámka k položce, VV - výkaz výměr
|  | Kód |  | Kód položky
|  | Popis |  | Zkrácený popis položky
|  | MJ |  | Měrná jednotka položky
|  | Množství |  | Množství v měrné jednotce
|  | J.cena |  | Jednotková cena položky. Zadaní může obsahovat namísto J.ceny sloupce J.materiál a J.montáž, jejichž součet definuje
J.cenu položky.
|  | Cena celkem |  | Celková cena položky daná jako součin množství a j.ceny
|  | Cenová soustava |  | Příslušnost položky do cenové soustavy
Ke každé položce soupisu prací se na samostatných řádcích může zobrazovat:
Plný popis položky
Poznámka k souboru cen a poznámka zadavatele
Výkaz výměr
Pokud je k řádku výkazu výměr evidovaný údaj ve sloupci Kód, jedná se o definovaný odkaz, na který se může odvolávat výkaz výměr z jiné položky.
Metodika pro zpracování
Jednotlivé sestavy jsou v souboru provázány. Editovatelné pole jsou zvýrazněny žlutým podbarvením, ostatní pole neslouží k editaci a nesmí být jakkoliv
modifikovány.
Uchazeč je pro podání nabídky povinen vyplnit žlutě podbarvená pole:
Pole Uchazeč v sestavě Rekapitulace stavby - zde uchazeč vyplní svůj název (název subjektu)
Pole IČ a DIČ v sestavě Rekapitulace stavby - zde uchazeč vyplní svoje IČ a DIČ
Datum v sestavě Rekapitulace stavby - zde uchazeč vyplní datum vytvoření nabídky
J.cena = jednotková cena v sestavě Soupis prací o maximálním počtu desetinných míst uvedených v poli
- pokud sestavy soupisů prací obsahují pole J.cena, měla by být všechna tato pole vyplněna nenulovými
Poznámka - nepovinný údaj pro položku soupisu
V případě, že sestavy soupisů prací neobsahují pole J.cena, potom ve všech soupisech prací obsahují pole:
- J.materiál - jednotková cena materiálu
- J.montáž - jednotková cena montáže
Uchazeč v tomto případě by měl vyplnit všechna pole J.materiál a pole J.montáž nenulovými kladnými číslicemi. V případech, kdy položka
neobsahuje žádný materiál je přípustné, aby pole J.materiál bylo vyplněno nulou. V případech, kdy položka neobsahuje žádnou montáž je přípustné,
aby pole J.montáž bylo vyplněno nulou. Obě pole - J.materiál, J.Montáž u jedné položky by však neměly být vyplněny nulou.
Rekapitulace stavby
Název |  |  | Povinný |  | Popis | Typ | Max. počet
atributu |  |  | (A/N) |  |  |  | znaků
Kód |  |  | A |  | Kód stavby | String | 20
Stavba |  |  | A |  | Název stavby | String | 120
Místo |  |  | N |  | Místo stavby | String | 50
Datum |  |  | A |  | Datum vykonaného exportu | Date
KSO |  |  | N |  | Klasifikace stavebního objektu | String | 15
CC-CZ |  |  | N |  | Klasifikace stavbeních děl | String | 15
CZ-CPV |  |  | N |  | Společný slovník pro veřejné zakázky | String | 20
CZ-CPA |  |  | N |  | Klasifikace produkce podle činností | String | 20
Zadavatel |  |  | N |  | Zadavatel zadaní | String | 50
IČ |  |  | N |  | IČ zadavatele zadaní | String | 20
DIČ |  |  | N |  | DIČ zadavatele zadaní | String | 20
Uchazeč |  |  | N |  | Uchazeč veřejné zakázky | String | 50
Projektant |  |  | N |  | Projektant | String | 50
Poznámka |  |  | N |  | Poznámka k zadání | String | 255
Sazba DPH |  |  | A |  | Rekapitulace sazeb DPH u položek soupisů | eGSazbaDph
Základna DPH |  |  | A |  | Základna DPH určena součtem celkové ceny z položek soupisů | Double
Hodnota DPH |  |  | A |  | Hodnota DPH | Double
Cena bez DPH |  |  | A |  | Celková cena bez DPH za celou stavbu. Sčítává se ze všech listů. | Double
Cena s DPH |  |  | A |  | Celková cena s DPH za celou stavbu | Double
Rekapitulace objektů stavby a soupisů prací
Název |  |  | Povinný |  | Popis | Typ | Max. počet
atributu |  |  | (A/N) |  |  |  | znaků
Kód |  |  | A |  | Přebírá se z Rekapitulace stavby | String | 20
Stavba |  |  | A |  | Přebírá se z Rekapitulace stavby | String | 120
Místo |  |  | N |  | Přebírá se z Rekapitulace stavby | String | 50
Datum |  |  | A |  | Přebírá se z Rekapitulace stavby | Date
Zadavatel |  |  | N |  | Přebírá se z Rekapitulace stavby | String | 50
Projektant |  |  | N |  | Přebírá se z Rekapitulace stavby | String | 50
Uchazeč |  |  | N |  | Přebírá se z Rekapitulace stavby | String | 50
Kód |  |  | A |  | Kód objektu | String | 20
Objektu, Soupis prací |  |  | A |  | Název objektu | String | 120
Cena bez DPH |  |  | A |  | Cena bez DPH za daný objekt | Double
Cena s DPH |  |  | A |  | Cena spolu s DPH za daný objekt | Double
Typ |  |  | A |  | Typ zakázky | eGTypZakazky
Krycí list soupisu
Název |  |  | Povinný |  | Popis | Typ | Max. počet
atributu |  |  | (A/N) |  |  |  | znaků
Stavba |  |  | A |  | Přebírá se z Rekapitulace stavby | String | 120
Objekt |  |  | A |  | Kód a název objektu | String | 20 + 120
Soupis |  |  | A |  | Kód a název soupisu | String | 20 + 120
KSO |  |  | N |  | Klasifikace stavebního objektu | String | 15
CC-CZ |  |  | N |  | Klasifikace stavbeních děl | String | 15
CZ-CPV |  |  | N |  | Společný slovník pro veřejné zakázky | String | 20
CZ-CPA |  |  | N |  | Klasifikace produkce podle činností | String | 20
Místo |  |  | N |  | Přebírá se z Rekapitulace stavby | String | 50
Zadavatel |  |  | N |  | Přebírá se z Rekapitulace stavby | String | 50
Uchazeč |  |  | N |  | Přebírá se z Rekapitulace stavby | String | 50
Projektant |  |  | N |  | Přebírá se z Rekapitulace stavby | String | 50
Poznámka |  |  | N |  | Poznámka k soupisu prací | String | 255
Sazba DPH |  |  | A |  | Rekapitulace sazeb DPH na položkách aktuálního soupisu | eGSazbaDph
Základna DPH |  |  | A |  | Základna DPH určena součtem celkové ceny z položek aktuálního soupisu | Double
Hodnota DPH |  |  | A |  | Hodnota DPH | Double
Cena bez DPH |  |  | A |  | Cena bez DPH za daný soupis | Double
Cena s DPH |  |  | A |  | Cena s DPH za daný soupis | Double
Rekapitulace členění soupisu prací
Název |  |  | Povinný |  | Popis | Typ | Max. počet
atributu |  |  | (A/N) |  |  |  | znaků
Stavba |  |  | A |  | Přebírá se z Rekapitulace stavby | String | 120
Objekt |  |  | A |  | Kód a název objektu, přebírá se z Krycího listu soupisu | String | 20 + 120
Soupis |  |  | A |  | Kód a název objektu, přebírá se z Krycího listu soupisu | String | 20 + 120
Místo |  |  | N |  | Přebírá se z Rekapitulace stavby | String | 50
Datum |  |  | A |  | Přebírá se z Rekapitulace stavby | Date
Zadavatel |  |  | N |  | Přebírá se z Rekapitulace stavby | String | 50
Projektant |  |  | N |  | Přebírá se z Rekapitulace stavby | String | 50
Uchazeč |  |  | N |  | Přebírá se z Rekapitulace stavby | String | 50
Kód dílu - Popis |  |  | A |  | Kód a název dílu ze soupisu | String | 20 + 100
Cena celkem |  |  | A |  | Cena celkem za díl ze soupisu | Double
Soupis prací
Název |  |  | Povinný |  | Popis | Typ | Max. počet
atributu |  |  | (A/N) |  |  |  | znaků
Stavba |  |  | A |  | Přebírá se z Rekapitulace stavby | String | 120
Objekt |  |  | A |  | Kód a název objektu | String | 20 + 120
Soupis |  |  | A |  | Přebírá se z Krycího listu soupisu | String | 20 + 120
Místo |  |  | N |  | Přebírá se z Krycího listu soupisu | String | 50
Datum |  |  | A |  | Přebírá se z Krycího listu soupisu | Date
Zadavatel |  |  | N |  | Přebírá se z Krycího listu soupisu | String | 50
Projektant |  |  | N |  | Přebírá se z Krycího listu soupisu | String | 50
Uchazeč |  |  | N |  | Přebírá se z Krycího listu soupisu | String | 50
PČ |  |  | A |  | Pořadové číslo položky soupisu | Long
Typ |  |  | A |  | Typ položky soupisu | eGTypPolozky | 1
Kód |  |  | A |  | Kód položky ze soupisu | String | 20
Popis |  |  | A |  | Popis položky ze soupisu | String | 255
MJ |  |  | A |  | Měrná jednotka položky | String | 10
Množství |  |  | A |  | Množství položky soupisu | Double
J.Cena |  |  | A |  | Jednotková cena položky | Double
Cena celkem |  |  | A |  | Cena celkem vyčíslena jako J.Cena * Množství | Double
Cenová soustava |  |  | N |  | Zařazení položky do cenové soustavy | String | 50
p |  |  | N |  | Poznámka položky ze soupisu | Memo
psc |  |  | N |  | Poznámka k souboru cen ze soupisu | Memo
pp |  |  | N |  | Plný popis položky ze soupisu | Memo
vv |  |  | N |  | Výkaz výměr (figura, výraz, výměra) ze soupisu | Text,Text,Double | 20, 150
DPH |  |  | A |  | Sazba DPH pro položku | eGSazbaDPH
Hmotnost |  |  | A |  | Hmotnost položky ze soupisu | Double
Suť |  |  | A |  | Suť položky ze soupisu | Double
Nh |  |  | N |  | Normohodiny položky ze soupisu | Double
Datová věta
Typ věty |  |  | Hodnota |  | Význam
eGSazbaDPH |  |  | základní |  | Základní sazba DPH
|  |  | snížená |  | Snížená sazba DPH
|  |  | nulová |  | Nulová sazba DPH
|  |  | zákl. přenesená |  | Základní sazba DPH přenesená
|  |  | sníž. přenesená |  | Snížená sazba DPH přenesená
eGTypZakazky |  |  | STA |  | Stavební objekt
|  |  | PRO |  | Provozní soubor
|  |  | ING |  | Inženýrský objekt
|  |  | VON |  | Vedlejší a ostatní náklady
|  |  | OST |  | Ostatní náklady
eGTypPolozky |  |  | 1 |  | Položka typu HSV
|  |  | 2 |  | Položka typu PSV
|  |  | 3 |  | Položka typu M
|  |  | 4 |  | Položka typu OST