## NTB
Technické požadavky
Dodavatel musí vyplnit všechna žlutě podbarvená pole. Dodavatel musí rovněž uvést i nabídkovou cenu za kus u každé položky. Dodavatel uvede skutečnou hodnotu příslušného parametru, tj. nabízené technické parametry zařízení. V řádcích s nevyčíslitelnými parametry uvede dodavatel ANO/NE, tzn., zda zařízení splňuje nebo nesplňuje tento požadavek. Nesplnění kteréhokoliv parametru je důvodem k vyloučení účastníka z další účasti ve veřejné zakázce.
NÁZEV | POŽADOVANÉ PAMAMETRY |  | KONKRÉTNÍ PARAMETRY NABÍZENÉHO ZAŘÍZENÍ | NABÍZENÉ ZAŘÍZENÍ | Jednotková cena Kč bez DPH | Kusy | Cena v Kč bez DPH celkem | Částka DPH v Kč | Cena v Kč včetně DPH celkem
| PARAMETR | POŽADOVANÁ HODNOTA |  | (VÝROBCE A PŘESNÝ TYP)
Stolní PC - grafické | Maximální přípustná cena za kus | 36 500 Kč bez DPH |  |  |  | 3 | 0 | 0 | 0
| Procesor | PassMark - CPU Mark min. 23 000, min. 8 fyzických jader CPU, frekvence min. 3,8 GHz, Core Boost Frekvence min. 4,6 GHz, cache min. 16 MB, TDP min. 65W, automatické přetaktování, Podpora Virtualizace
| Grafická karta | PassMark - GPU Mark min. 21 000, min. 8 GB paměť
| RAM | min. 32 GB DDR4, možnost rozšířit až na 128 GB
| SSD | min. 1 TB
| Konektivita | min. 1x USB-C nebo více, min. 4x USB 3.0/3.1 a vyšší (type-A), celkově min. 6x USB (type-A), min. 1x kombinovaný konektor sluchátka/mikrofon, min. 1x HDMI, min. 1x DP, LAN
| Bluetooth | min. 5.1 nebo vyšší
| Wi-Fi | verze min. Wi-Fi 6 ax
| Volné sloty | min. 1x PCI Express x4, min. 1x PCI Express x16, min. 1x M.2
| Ostatní | VR ready, Ray-tracing, TPM 2.0
| Operační systém | předinstalovaný Operační systém Windows 10 (nutné jako podkladová licence pro program Microsoft Campus Agreement pro vysoké školy)
| Hmotnost | max. 16 kg
| Záruka | min. 24 měsíců
[5 empty] | Celkem Kč: |  | 0 | 0 | 0
VŠEOBECNÉ POŽADAVKY
Zachování totožné (nebo lepší) hardwarové konfigurace v rámci záručních oprav |  |  | ANO / NE
Ke všem zařízením budou dodány napájecí kabely |  |  | ANO / NE
Dodavatel provede v souvislosti s dodávkou následnou ekologickou likvidaci veškerého obalového materiálu, odběr obalového materiálu bude proveden bezprostředně po dodání zboží, popř. po vzájemné dohodě jindy |  |  | ANO / NE
Všechna dodaná zařízení a příslušenství musí být plně kompatibilní |  |  | ANO / NE