## technická specifikace - část 1
Příloha č. 1a - technická specifikace pro část 1 veřejné zakázky (nabízená zařízení musí splňovat minimálně následující kritéria):
Požadované technické a funkční vlastnosti (nabídky dodavatelů musí splňovat všechny níže uvedené parametry. U hodnocených parametrů musí nabídka vyhovět alespoň stanovené požadované úrovni). | nabídka dodavatele (dodavatelé vyplní žlutě podbarvená pole a uvedou splnění požadovaného parametru ve formátu ANO / NE spolu s ověřitelným odkazem na technické listy, výkresy apod.)
Simultánní termální analyzér včetně PC sestavy a ovladacího softwaru
Nabízený model (uvést značku a model/typ): | dodavatel doplní značku a model/typ
simultánní nebo samostatný TGA a DSC analyzátor | ANO / NE
TGA: teplota analýzy od teploty interiéru minimálně do teploty 1000°C s kamerou a atmosféře N2, O2 nebo Ar | ANO / NE
kombinace alespoň dvou plynů pro TGA analýzu a ochranného plynu včetně samostatných hmotnostních průtokoměrů | ANO / NE
citlivost u TGA ≤ 0,25 µg | ANO / NE
stabilita a opakovatelnost u TGA ≤ 0,10 µg minimálně v rozsahu 50 - 800°C | ANO / NE
kamera integrovaná do ovládacího softwaru TGA pro sledování průběhu analýzy, možnost automatického snímkování v čase a analýza barevnosti | ANO / NE
možnost rozšíření TGA o vysokoteplotní analýzu (min. do 1400 °C); možnost rozšíření TGA pro analýzy v atmosféře korozivních plynů a vlhkosti; možnost rozšíření TGA o autosampler | ANO / NE
teplotní rozsah DSC alespoň od teploty -80°C do teploty 500°C | ANO / NE
elektrické chlazení pro DSC | ANO / NE
citlivost DSC lepší než 0,15 µW s opakovatelností ± 7,5 µW | ANO / NE
autosampler pro DSC s kapacitou alespoň 20 vzorků | ANO / NE
možnost rozšíření teplotního rozsahu DSC alespoň od teploty -150°C | ANO / NE
možnost rozšíření DSC o kameru a její implementace do obslužného softwaru | ANO / NE
spotřební materiál kelímky pro TGA a DSC: minimálně 1000 ks standardních a 200 ks jiných typů (napříklady jiné rozměry, polotekuté vzorky, a podobně) | ANO / NE
spotřební materiál kelímky speciální pro TGA: minimálně 5 ks keramických a 5 ks platinových | ANO / NE
elektrický lis na kelímky s raznicemi pro všechny typy dodaného spotřebního materiálu | ANO / NE
referenční standard pro výpočet měrné tepelné kapacity (například safír) | ANO / NE
SW pro obsluhu a analýzu (minimálně: stanovení měrných tepelných kapacit, analýzu nečistot, kinetický rozklad, zpracování snímků z kamery) | ANO / NE
počítač, kompatibilní s dodaným softwarem a zajištující jeho bezchybné fungování, OS Windows 10, monitor, myš, klávesnice | ANO / NE
Napájení 230V, 50Hz | ANO / NE
Společené požadavky na předmět plnění:
Záruční doba 24 měsíců | ANO / NE
Doprava na místo určení | ANO / NE
Návod k použití a pokyny k údržbě v češtině/angličtině | ANO / NE
Zaškolení pro dva pracovníky v rozsahu 8h a instalace | ANO / NE
Termín dodání v termínu maximálně deseti týdnů, od potvrzení přijetí objednávky zaslané objednatelem | ANO / NE
Dodavatel předloží jako součást své nabídky dokumenty prokazující splnění shora uvedených a potvrzených technických skutečností, jako jsou: dostupné firemní prospekty a/nebo internetové stránky výrobce, katalogové či technické listy apod. Takovéto dokumenty musí být předloženy v českém, slovenském, případně anglickém jazyce.