## technická specifikace
Příloha č. 1 - technická specifikace požadovaných zařízení (nabízená zařízení musí splňovat minimálně následující kritéria):
Požadované technické a funkční vlastnosti (nabídky dodavatelů musí splňovat všechny níže uvedené parametry. U hodnocených parametrů musí nabídka vyhovět alespoň stanovené požadované úrovni). | nabídka dodavatele (dodavatelé vyplní žlutě podbarvená pole a uvedou splnění požadovaného parametru ve formátu ANO / NE spolu s ověřitelným odkazem na technické listy, výkresy apod.)
Ruční 3D skener včetně pracovního notebooku a softwarového vybavení
Nabízený model (uvést značku a model/typ): | dodavatel doplní značku a model/typ
Plně mobilní ruční 3D skener pro skenování tvarově složitých objektů a různých typů a barev povrchů včetně dřeva, kompozitů na bázi dřeva, stromů (kůry stromů). | ANO / NE
Výše požadovaný skener s technologií využívající modré spektrum (400 až 520 nm) a umožňující libovolný vzájemný pohyb skeneru a skenovaného objektu. | ANO / NE
Výše požadovaný skener nevyžadující pro měření stativ, určený pro použití v interiéru i exteriéru (ochrana IP50 a vyšší), v převozním ochranném kufru. | ANO / NE
Hmotnost vlastního skeneru do 1 kg, velikost vlastního skeneru do 15 x 10 x 30 cm. | ANO / NE
Zprovoznění skeneru od zapnutí po začátek skenování do 5 min., měřicí rozlišení max. 0.1 mm, rozlišení polygonové sítě max. 0,2 mm, frekvence snímání bodů min. 400 kHz. | ANO / NE
Součástí dodávky je se skenerem plně kompatibilní pracovní notebook s celokovovým tělem, dotykovým antireflexním IPS displejem velikosti 13” až 15”, rozlišením displeje min. 1920 x 1080 px, obnovovací frekvencí displeje min 60 Hz. | ANO / NE
Výše požadovaný notebook s CPU min. 4 jádra a min. 1,6 GHz, min. 16 GB RAM, SSD min. 512 GB, nabíjením přes USB-C. | ANO / NE
Hmotnost vlastního notebooku max. 1,6 kg. | ANO / NE
Výše požadovaný notebook s rozhraním a softwarovým vybavením pro řízení dodaného 3D skeneru, kontrolu a vizualizaci nasnímaných dat v reálném čase, předzpracování a export dat (rozšířené formáty souborů pro export např. IGES, STEP, STL, OBJ resp. formáty prostředí CAD software např. SOLIDWORKS, INVENTOR, import polygonových sítí a mračna bodů) s možností aktualizace po dobu min. 36 měsíců. | ANO / NE
Společené požadavky na předmět plnění:
Záruční doba 24 měsíců | ANO / NE
Doprava na místo určení. | ANO / NE
Návod k použití a pokyny k údržbě v českém/anglickém jazyce. | ANO / NE
Termín dodání v termínu maximálně 12 týdnů od potvrzení přijetí objednávky zaslané objednatelem. | ANO / NE
Dodavatel předloží jako součást své nabídky dokumenty prokazující splnění shora uvedených a potvrzených technických skutečností, jako jsou: dostupné firemní prospekty a/nebo internetové stránky výrobce, katalogové či technické listy apod. Takovéto dokumenty musí být předloženy v českém, slovenském, případně anglickém jazyce.