## List1
Technické požadavky
Dodavatel musí vyplnit všechna žlutě podbarvená pole. Dodavatel musí rovněž uvést i nabídkovou cenu za kus u každé položky.
NÁZEV | POŽADOVANÉ PAMAMETRY |  | KONKRÉTNÍ PARAMETRY NABÍZENÉHO ZAŘÍZENÍ | NABÍZENÉ ZAŘÍZENÍ | Jednotková cena Kč bez DPH | Kusy | Cena v Kč bez DPH celkem | Částka DPH v Kč | Cena v Kč včetně DPH celkem
| PARAMETR | POŽADOVANÁ HODNOTA |  | (VÝROBCE A PŘESNÝ TYP)
Notebook | maximální přípustná cena | 22000 Kč bez DPH |  |  |  | 1 | 0 | 0 | 0
| displej | úhlopříčka min. 14'' max. 15", IPS lesklý, dotykový
| rozlišení displeje | min. 1920 x 1080
| procesor | PassMark - CPU Mark min. 16000
| grafická karta | integrovaná
| RAM | min. 16 GB frekvence min 4000 Mhz
| SSD | min. 1 TB
| Konstrukce | překlopitelný
| porty | min. 2x USB-C- (s podporou Thunderbolt min 4) nebo více, min. 1x USB 3.0/3.1/3.2 nebo více, min. 1x kombinovaný konektor sluchátka/mikrofon nebo 2 konektory (sluchátka, mikrofon), min. 1 HDMI
| Wi-Fi | min WiFi 6E
| výbava | čtečka otisků prstů, čtečka pamětových karet, webkamera
| klávesnice | podsvícená, numerická, CZ
| bluetooth | min. v5.0
| Max výdrž baterie | min. 18 hod
| operační systém | předinstalovaný operační systém Windows (ve verzi, která má od společnosti Microsoft vyhlášenou podporu alespoň na celou předpokládanou dobu záruky; nutné jako podkladová licence) a splňující platné podmínky programu Microsoft Campus Agreement pro vysoké školy v době podání nabídky
| hmotnost | max. 1,5 kg
| Celokovový (unibody) | Celokovový (unibody) - kvůli odolnosti
| záruka | min. 24 měsíců
[5 empty] | Celkem Kč: |  | 0 | 0 | 0
Zachování totožné (nebo lepší) hardwarové konfigurace v rámci záručních oprav |  |  | ANO/NE
Ke všem zařízením budou dodány napájecí kabely |  |  | ANO/NE
Dodavatel provede v souvislosti s dodávkou následnou ekologickou likvidaci veškerého obalového materiálu, odběr obalového materiálu bude proveden bezprostředně po dodání zboží, popř. po vzájemné dohodě jindy |  |  | ANO/NE
Všechna dodaná zařízení a příslušenství musí být plně kompatibilní |  |  | ANO/NE