## List1
Příloha č. 1 - technická specifikace (nabízené vozidlo musí splňovat minimálně následující parametry):
1 ks osobní automobil
Požadované technické a funkční vlastnosti - technické parametry vozidla (nabídka musí splňovat všechny níže uvedené parametry): | Dodavatel vyplní žlutě podbarvená pole. Dodavatel uvede skutečnou hodnotu příslušného parametru, tj. nabízené technické parametry vozidla. Pokud je hodnota ANO/NE, dodavatel uvede ANO nebo NE, tj. zda vozidla splňují nebo nesplňují tento parametr. Nesplnění kteréhokoliv parametru je důvodem k vyloučení účastníka z další účasti ve výběrovém řízení.
Nabídka musí být v souladu s nařízením vlády č. 173/2016 Sb., o stanovení závazných zadávacích podmínek pro veřejné zakázky na pořízení silničních vozidel
Nabízený model (uvést značku a model/typ): osobní automobil typu SUV | dodavatel doplní tovární značku a model/typ
Nové vozidlo | ANO / NE
Homologováno pro provoz na pozemních komunikacích v ČR | ANO / NE
Emisní norma EURO 6D a vyšší | ANO / NE
Povinná výbava dle § 32 vyhlášky č. 341/2014 Sb., o schvalování technické způsobilosti a o technických podmínkách provozu vozidel na pozemních komunikacích, v platném znění | ANO / NE
pětidveřový osobní automobil k přepravě osob (5-místný) s pohonem všech kol (4x4) | ANO / NE
4-válcový benzínový motor, mild-hybridní pohon, výkon min. 90 kW | ANO / NE
manuální převodovka, 6 rychlostních stupňů. | ANO / NE
výškově nastavitelné sedadlo řidiče i spolujezdce | ANO / NE
parkovací senzory vpředu a vzadu | ANO / NE
automatická klimatizace a vyhřívání předních sedadel | ANO / NE
přední+boční airbag vepředu, hlavové airbagy vzadu, kolenní airbag řidiče | ANO / NE
světlá výška podvozku min. 174 mm | ANO / NE
LED přední i zadní světlomety, včetně denního svícení | ANO / NE
displej s funkcí zrcadlení telefonu, min. 9 palců | ANO / NE
zadní parkovací kamera, středová loketní opěrka vpředu | ANO / NE
elektromagnetické otevírání zavazadlového prostoru | ANO / NE
adaptivní tempomat, systém udržování v pruhu | ANO / NE
Kombinovaná spotřeba do 6.1 l / 100 km | ANO / NE
Společné požadavky na předmět plnění:
Záruční doba 36 měsíců nebo do 100 000 km (co nastane dříve) | ANO / NE
Termín dodání do 8 měsíců od akceptace objednávky | ANO / NE
Záruční servis vč. bezplatného zapůjčení vozidla během opravy vozu | ANO/NE
Servisní knížka | ANO / NE
Dodavatel jako součást nabídky předloží zadavateli doklady prokazující splnění výše uvedených a potvrzených parametrů, viz čl. 10 Výzvy k podání nabídek vč. zadávací dokumentace.