## Pokyny pro vyplnění
Pokyny pro vyplnění
Ve všech listech tohoto souboru můžete měnit pouze buňky s modrým pozadím. Jedná se o tyto údaje : - údaje o firmě - jednotkové ceny položek zadané na maximálně dvě desetinná místa

## Stavba
#RTSROZP# | Položkový rozpočet stavby
| Stavba: |  | 24055 | Mendelova univerzita v Brně
| Objekt: |  | 01 | Mendelova univerzita - budova T
1736 | Rozpočet: |  | 01 | Sanace spodní stavby
| Objednatel: |  | Mendelova univerzita v Brně |  |  |  | IČO: | 621 56 489
|  |  | Zemědělská 1665/1 |  |  |  | DIČ: | CZ62156489
613 00 Brno
| Projektant: | [5 empty] | IČO:
DIČ:
| Zhotovitel: | [5 empty] | IČO:
DIČ:
Vypracoval:
| Rozpis ceny | [6 empty] | Celkem
HSV | HSV | [6 empty] | 0
PSV | PSV | [6 empty] | 0
MON | MON | [6 empty] | 0
VN | Vedlejší náklady | [6 empty] | 0
ON | Ostatní náklady | [6 empty] | 0
| Celkem | [6 empty] | 0
Rekapitulace daní
0 | Základ pro sníženou DPH |  |  | 15 | % | 0 |  |  | CZK
0 | Snížená DPH |  |  | 15 | % | 0 |  |  | CZK
0 | Základ pro základní DPH |  |  | 21 | % | 0 |  |  | CZK
0 | Základní DPH |  |  | 21 | % | 0 |  |  | CZK
0 | Zaokrouhlení |  |  |  |  | 0 |  |  | CZK
| Cena celkem bez DPH |  |  |  |  | 0 |  |  | CZK
0 | Cena celkem s DPH |  |  |  |  | 0 |  |  | CZK
|  | v |  |  | dne
|  |  | Za zhotovitele |  |  |  | Za objednatele
Rekapitulace dílčích částí
#CASTI>> | Číslo | Název |  |  | Základ pro sníženou DPH | Základ pro základní DPH | DPH celkem | Cena celkem | %
1 | Stavba |  |  |  | 0 | 0 | 0 | 0 | #NAME?
2 | 01 | Mendelova univerzita - budova T |  |  | 0 | 0 | 0 | 0 | #NAME?
3 | 01 | Sanace spodní stavby |  |  | 0 | 0 | 0 | 0 | #NAME?
| Celkem za stavbu |  |  |  | 0 | 0 | 0 | 0 | 0
Rekapitulace dílů
| Číslo | Název |  |  | Typ dílu |  |  | Celkem | %
| 1 | Zemní práce |  |  | HSV |  |  | 0
| 2 | Základy a zvláštní zakládání |  |  | HSV |  |  | 0
| 5 | Doplňující práce na komunikaci |  |  | HSV |  |  | 0
| 61 | Úpravy povrchů vnitřní |  |  | HSV |  |  | 0
| 62 | Úpravy povrchů vnější |  |  | HSV |  |  | 0
| 95 | Dokončovací konstrukce na pozemních stavbách |  |  | HSV |  |  | 0
| 96 | Bourání konstrukcí |  |  | HSV |  |  | 0
| 711 | Izolace proti vodě |  |  | PSV |  |  | 0
| 721 | Vnitřní kanalizace |  |  | PSV |  |  | 0
| 784 | Malby |  |  | PSV |  |  | 0
| M21 | Elektromontáže |  |  | MON |  |  | 0
| D96 | Přesuny suti a vybouraných hmot |  |  | PSU |  |  | 0
| VN | Vedlejší náklady |  |  | VN |  |  | 0
| ON | Ostatní náklady |  |  | ON |  |  | 0
| Cena celkem | [6 empty] | 0 | 0
Note on D11: Název
Note on D12: Ulice
Note on D13: PSČ
Note on E13: Místo
Note on I11: IČO
Note on I12: DIČ

## VzorPolozky (hidden)
Položkový rozpočet
S:
O:
R:

## 01 01 Pol
Položkový rozpočet | [26 empty] | #TypZaznamu#
S: | 24055 | Mendelova univerzita v Brně | [24 empty] | STA
O: | 01 | Mendelova univerzita - budova T | [21 empty] | STA |  |  | OBJ
R: | 01 | Sanace spodní stavby | [24 empty] | ROZ
P.č. | Číslo položky | Název položky | MJ | Množství | Cena / MJ | Celkem | Dodávka | Dodávka celk. | Montáž | Montáž celk. | DPH | Cena s DPH | Hmotnost / MJ | Hmotnost celk.(t) | Dem. hmotnost / MJ | Dem. hmotnost celk.(t) | Ceník | Cen. soustava / platnost | Cenová úroveň | Nhod / MJ | Nhod celk. | Dodavatel | Typ položky
Díl: | 1 | Zemní práce |  |  |  | 0 |  | 0 |  | 0 |  | 0 |  | 0 |  | 28.39 |  |  |  |  | 337.77 | [5 empty] | DIL
1 | 113106231R00 | Rozebrání dlažeb ze zámkové dlažby v kamenivu | m2 | 9.867 |  | 0 |  | 0 |  | 0 | 21 | 0 | 0 | 0 | 0.225 | 2.22 |  | RTS 21/ II | RTS 21/ II | 0.142 | 1.4 |  | Práce |  |  |  | POL1_
|  | 2,99*3,3 |  | 9.867 | [22 empty] | VV | 0
2 | 113107143R00 | Odstranění podkladu pl.do 200 m2 | m2 | 9.867 |  | 0 |  | 0 |  | 0 | 21 | 0 | 0 | 0 | 0.316 | 3.12 |  | RTS 21/ II | RTS 15/ I | 0.625 | 6.17 |  | Práce |  |  |  | POL1_
|  | 2,99*3,3 |  | 9.867 | [22 empty] | VV | 0
3 | 113108311R00 | Odstranění asfaltové vrstvy pl. do 50 m2 | m2 | 29.655 |  | 0 |  | 0 |  | 0 | 21 | 0 | 0 | 0 | 0.242 | 7.18 |  | RTS 21/ II | RTS 21/ II | 0.3998 | 11.86 |  | Práce |  |  |  | POL1_
|  | Východní strana : 13,62*0,6 |  | 8.172 | [22 empty] | VV | 0
|  | Západní strana : 23,87*0,9 |  | 21.483 | [22 empty] | VV | 0
4 | 132201119R00 | Příplatek za lepivost - hloubení rýh 60 cm v hor.3 | m3 | 37.7821 |  | 0 |  | 0 |  | 0 | 21 | 0 | 0 | 0 | 0 | 0 |  | RTS 21/ II | RTS 21/ II | 0.6468 | 24.44 |  | Práce |  |  |  | POL1_
|  | Odkaz na mn. položky pořadí 5 : 37,78210 |  | 37.7821 | [22 empty] | VV | 5
5 | 139601102R00 | Ruční výkop jam, rýh a šachet v hornině tř. 3 | m3 | 37.7821 |  | 0 |  | 0 |  | 0 | 21 | 0 | 0 | 0 | 0 | 0 |  | RTS 21/ II | RTS 21/ II | 3.533 | 133.48 |  | Práce |  |  |  | POL1_
|  | Východní strana : 17,0*2,0*0,4 |  | 13.6 | [22 empty] | VV | 0
|  | Západní stana : (23,87*0,8*0,85)+(23,87*1,0*0,15) |  | 19.8121 | [22 empty] | VV | 0
|  | Pro vnitřní kanalizaci : 21,85*0,4*0,5 |  | 4.37 | [22 empty] | VV | 0
6 | 161101101R00 | Svislé přemístění výkopku z hor.1-4 do 2,5 m | m3 | 37.7821 |  | 0 |  | 0 |  | 0 | 21 | 0 | 0 | 0 | 0 | 0 |  | RTS 21/ II | RTS 21/ II | 0.345 | 13.03 |  | Práce |  |  |  | POL1_
|  | Odkaz na mn. položky pořadí 5 : 37,78210 |  | 37.7821 | [22 empty] | VV | 5
7 | 162201102R00 | Vodorovné přemístění výkopku z hor.1-4 do 50 m | m3 | 33.4121 |  | 0 |  | 0 |  | 0 | 21 | 0 | 0 | 0 | 0 | 0 |  | RTS 21/ II | RTS 21/ II | 0.074 | 2.47 |  | Práce |  |  |  | POL1_
|  | Východní strana : 17,0*2,0*0,4 |  | 13.6 | [22 empty] | VV | 0
|  | Západní stana : (23,87*0,8*0,85)+(23,87*1,0*0,15) |  | 19.8121 | [22 empty] | VV | 0
8 | 167101101R00 | Nakládání výkopku z hor.1-4 v množství do 100 m3 | m3 | 33.4121 |  | 0 |  | 0 |  | 0 | 21 | 0 | 0 | 0 | 0 | 0 |  | RTS 21/ II | RTS 21/ II | 0.652 | 21.78 |  | Práce |  |  |  | POL1_
|  | Východní strana : 17,0*2,0*0,4 |  | 13.6 | [22 empty] | VV | 0
|  | Západní stana : (23,87*0,8*0,85)+(23,87*1,0*0,15) |  | 19.8121 | [22 empty] | VV | 0
9 | 174101102R00 | Zásyp ruční se zhutněním | m3 | 37.7821 |  | 0 |  | 0 |  | 0 | 21 | 0 | 0 | 0 | 0 | 0 |  | RTS 21/ II | RTS 21/ II | 1.15 | 43.45 |  | Práce |  |  |  | POL1_
|  | Západní stana : (23,87*0,8*0,85)+(23,87*1,0*0,15) |  | 19.8121 | [22 empty] | VV | 0
|  | Východní strana : 17,0*2,0*0,4 |  | 13.6 | [22 empty] | VV | 0
|  | Pro vnitřní kanalizaci : 21,85*0,4*0,5 |  | 4.37 | [22 empty] | VV | 0
10 | 965042141RT1 | Bourání mazanin betonových tl. 10 cm, nad 4 m2 ručně tl. mazaniny 5 - 8 cm | m3 | 7.2115 |  | 0 |  | 0 |  | 0 | 21 | 0 | 0 | 0 | 2.2 | 15.87 |  | RTS 21/ II | RTS 21/ II | 11.05 | 79.69 |  | Práce |  |  |  | POL1_
|  | Východní strana : 13,62*1,7*0,15 |  | 3.4731 | [22 empty] | VV | 0
|  | Západní strana : 23,87*0,8*0,15 |  | 2.8644 | [22 empty] | VV | 0
|  | Pro vnitřní kanalizaci : 21,85*0,4*0,10 |  | 0.874 | [22 empty] | VV | 0
Díl: | 2 | Základy a zvláštní zakládání |  |  |  | 0 |  | 0 |  | 0 |  | 0 |  | 5.14 |  | 0 |  |  |  |  | 136.96 | [5 empty] | DIL
11 | 289970111R00 | Vrstva geotextilie Geofiltex 300g/m2 | m2 | 44.631 |  | 0 |  | 0 |  | 0 | 21 | 0 | 0.0005 | 0.02 | 0 | 0 |  | RTS 21/ II | RTS 21/ II | 0.094 | 4.2 |  | Práce |  |  |  | POL1_
|  | Východní strana : 17,0*0,8 |  | 13.6 | [22 empty] | VV | 0
|  | Západní strana : 23,87*1,3 |  | 31.031 | [22 empty] | VV | 0
12 | 612451121R00 | Podrovnání zdiva, omítka hladká zatřená, pro aplika stěrek | m2 | 103.43 |  | 0 |  | 0 |  | 0 | 21 | 0 | 0.04558 | 4.71 | 0 | 0 |  | RTS 21/ II | RTS 21/ II | 0.608 | 62.89 |  | Práce |  |  |  | POL1_
|  | Vnitřní povrchy: : | [24 empty] | VV | 0
|  | m.č. P1001 : 6,815*1,8 |  | 12.267 | [22 empty] | VV | 0
|  | m.č. P1003 : 3,98*1,8 |  | 7.164 | [22 empty] | VV | 0
|  | m.č. P1004 : 5,14*3,6 |  | 18.504 | [22 empty] | VV | 0
|  | m.č. P1004a : 4,68*1,8 |  | 8.424 | [22 empty] | VV | 0
|  | m.č. P1005 : (8,1*2,1)+(2,2*1,8) |  | 20.97 | [22 empty] | VV | 0
|  | m.č. P1006 : 1,845*1,8 |  | 3.321 | [22 empty] | VV | 0
|  | m.č. P1007 : 1,5*1,8 |  | 2.7 | [22 empty] | VV | 0
|  | m.č. P1011 : 3,45*1,8 |  | 6.21 | [22 empty] | VV | 0
|  | Mezisoučet |  | 79.56 | [22 empty] | VV | 1
|  | Vnější povrchy: : | [24 empty] | VV | 0
|  | Západní strana : 23,87*1,0 |  | 23.87 | [22 empty] | VV | 0
13 | 711212000R00 | Penetrace podkladu pod hydroizolační nátěr,vč.dod. | m2 | 103.43 |  | 0 |  | 0 |  | 0 | 21 | 0 | 0.00021 | 0.02 | 0 | 0 |  | RTS 21/ II | RTS 21/ II | 0.095 | 9.83 |  | Práce |  |  |  | POL1_
|  | Odkaz na mn. položky pořadí 12 : 103,43000 |  | 103.43 | [22 empty] | VV | 5
14 | 711212129R00 | Stěrka hydroizol.butimen 2K ,2složk. | m2 | 23.87 |  | 0 |  | 0 |  | 0 | 21 | 0 | 0.00326 | 0.08 | 0 | 0 |  | RTS 21/ II | RTS 21/ II | 0.385 | 9.19 |  | Práce |  |  |  | POL1_
|  | 2 stěrkové vrstvy, pojistná stěrka cihelné přizdívky | [24 empty] | POP
|  | Západní strana : 23,87*1,0 |  | 23.87 | [22 empty] | VV | 0
15 | 711212012RT3 | Hydroizolační povlak pružná hydroizolace | m2 | 79.56 |  | 0 |  | 0 |  | 0 | 21 | 0 | 0.00358 | 0.28 | 0 | 0 |  | RTS 21/ II | RTS 21/ II | 0.498 | 39.62 |  | Práce |  |  |  | POL1_
|  | Vnitřní povrchy: : | [24 empty] | VV | 0
|  | m.č. P1001 : 6,815*1,8 |  | 12.267 | [22 empty] | VV | 0
|  | m.č. P1003 : 3,98*1,8 |  | 7.164 | [22 empty] | VV | 0
|  | m.č. P1004 : 5,14*3,6 |  | 18.504 | [22 empty] | VV | 0
|  | m.č. P1004a : 4,68*1,8 |  | 8.424 | [22 empty] | VV | 0
|  | m.č. P1005 : (8,1*2,1)+(2,2*1,8) |  | 20.97 | [22 empty] | VV | 0
|  | m.č. P1006 : 1,845*1,8 |  | 3.321 | [22 empty] | VV | 0
|  | m.č. P1007 : 1,5*1,8 |  | 2.7 | [22 empty] | VV | 0
|  | m.č. P1011 : 3,45*1,8 |  | 6.21 | [22 empty] | VV | 0
16 | 711823121RT7 | Montáž nopové fólie svisle včetně dodávky fólie DEKDREN G8 | m2 | 44.631 |  | 0 |  | 0 |  | 0 | 21 | 0 | 0.00052 | 0.02 | 0 | 0 |  | RTS 21/ II | RTS 21/ II | 0.16 | 7.14 |  | Práce |  |  |  | POL1_
|  | Východní strana : 17,0*0,8 |  | 13.6 | [22 empty] | VV | 0
|  | Západní stana : 23,87*1,3 |  | 31.031 | [22 empty] | VV | 0
17 | 711823129RT5 | Montáž ukončovací lišty k nopové fólii včetně dodávky lišty DEKDREN T20 | m | 40.87 |  | 0 |  | 0 |  | 0 | 21 | 0 | 0.00033 | 0.01 | 0 | 0 |  | RTS 21/ II | RTS 21/ II | 0.1 | 4.09 |  | Práce |  |  |  | POL1_
|  | Východní strana : 17,0 |  | 17 | [22 empty] | VV | 0
|  | Západní stana : 23,87 |  | 23.87 | [22 empty] | VV | 0
18 | 219991111S00 | Položení plošného geodrénu pro odvod průsakových vod | m2 | 23.87 |  | 0 |  | 0 |  | 0 | 21 | 0 | 0 | 0 | 0 | 0 |  | Vlastní | Indiv | 0 | 0 |  | Práce |  |  |  | POL1_
|  | Srovnání terénu ve spádu, pokládka geodrénu s přesahem min. 100mm a svislým vytažením na stěnu do úrovně -20mm pod okapový chodník. Dodávka - třírozměrný textilní drén - Drenážní kompozit z prostrorového extrudovaného drenážního jádra na obou stranách opatřeného filtrační geotextílií, plošná hmotnost min. 600g/m2, tl. Min 5,9mm, odolnost min. v zeminách s pH 4-9. | [24 empty] | POP |  | Srovnání terénu ve spádu, pokládka geodrénu s přesahem min. 100mm a svislým vytažením na stěnu do úrovně -20mm pod okapový chodník. Dodávka - třírozměrný textilní drén - Drenážní kompozit z prostrorového extrudovaného drenážního jádra na obou stranách opatřeného filtrační geotextílií, plošná hmotnost min. 600g/m2, tl. Min 5,9mm, odolnost min. v zeminách s pH 4-9.
|  | Západní strana : 23,87*1,0 |  | 23.87 | [22 empty] | VV | 0
Díl: | 5 | Doplňující práce na komunikaci |  |  |  | 0 |  | 0 |  | 0 |  | 0 |  | 46.13 |  | 0 |  |  |  |  | 17.93 | [5 empty] | DIL
19 | 273323611RT6 | Železobeton základ. desek vodostavební C 30/37 XF4 odolnost proti střídavému působení mrazu | m3 | 9.0875 |  | 0 |  | 0 |  | 0 | 21 | 0 | 2.525 | 22.95 | 0 | 0 |  | RTS 21/ II | RTS 21/ II | 0.48 | 4.36 |  | Práce |  |  |  | POL1_
|  | Východní srtana : 17,0*2,3*0,15 |  | 5.865 | [22 empty] | VV | 0
|  | Západní strana : 23,87*0,9*0,15 |  | 3.2224 | [22 empty] | VV | 0
20 | 597101114RT1 | Montáž odvodňovacího žlabu - polymerbeton E 600 včetně beton.lože C25/30, zatížení E 600, F 900 kN | m | 17 |  | 0 |  | 0 |  | 0 | 21 | 0 | 0.25207 | 4.29 | 0 | 0 |  | RTS 21/ II | RTS 21/ II | 0.6416 | 10.91 |  | Práce |  |  |  | POL1_
21 | 597103112RT1 | Montáž vpusti pro žlaby polymerbetonové D400, E600 včetně obetonování C 12/15,zatížení D 400-E 600 kN | kus | 1 |  | 0 |  | 0 |  | 0 | 21 | 0 | 0.12723 | 0.13 | 0 | 0 |  | RTS 21/ II | RTS 21/ II | 0.61567 | 0.62 |  | Práce |  |  |  | POL1_
22 | 713121118R00 | Montáž dilatačního pásku podél stěn | m | 40.87 |  | 0 |  | 0 |  | 0 | 21 | 0 | 0 | 0 | 0 | 0 |  | RTS 21/ II | RTS 21/ II | 0.05 | 2.04 |  | Práce |  |  |  | POL1_
|  | Východní strana : 17,0 |  | 17 | [22 empty] | VV | 0
|  | Západní stana : 23,87 |  | 23.87 | [22 empty] | VV | 0
23 | 28376082R | Páska okrajová PE standard 120/8 mm, dl. 50 m | m | 40.87 |  | 0 |  | 0 |  | 0 | 21 | 0 | 0 | 0 | 0 | 0 | SPCM | RTS 21/ II | RTS 21/ II | 0 | 0 |  | Specifikace |  |  |  | POL3_
|  | Východní strana : 17,0 |  | 17 | [22 empty] | VV | 0
|  | Západní stana : 23,87 |  | 23.87 | [22 empty] | VV | 0
24 | 583318004R | Kamenivo těžené frakce 16/32 Jihomor. kraj | t | 18.1749 |  | 0 |  | 0 |  | 0 | 21 | 0 | 1 | 18.17 | 0 | 0 | SPCM | RTS 21/ II | RTS 21/ II | 0 | 0 |  | Specifikace |  |  |  | POL3_
|  | Východní srtana : 17,0*2,3*0,3 |  | 11.73 | [22 empty] | VV | 0
|  | Západní strana : 23,87*0,9*0,3 |  | 6.4449 | [22 empty] | VV | 0
25 | 592277150.R1 | Žlab polymerbeton s litinovou mřížkou, l=1000 mm, šířka 200 mm | kus | 17 |  | 0 |  | 0 |  | 0 | 21 | 0 | 0.0332 | 0.56 | 0 | 0 |  | Vlastní | Indiv | 0 | 0 |  | Specifikace |  |  |  | POL3_
26 | 592277150.R2 | Vpust s odtokem DN 200 polymerbetonová, s kalovým košem z PE-HD, litinová hrana | kus | 1 |  | 0 |  | 0 |  | 0 | 21 | 0 | 0.0332 | 0.03 | 0 | 0 |  | Vlastní | Indiv | 0 | 0 |  | Specifikace |  |  |  | POL3_
27 | 592277162.R3 | Čelní stěna pro konec a začátek žlabu, polymerbeton. litinová hrana | kus | 2 |  | 0 |  | 0 |  | 0 | 21 | 0 | 0.0011 | 0 | 0 | 0 |  | Vlastní | Indiv | 0 | 0 |  | Specifikace |  |  |  | POL3_
Díl: | 61 | Úpravy povrchů vnitřní |  |  |  | 0 |  | 0 |  | 0 |  | 0 |  | 9.61 |  | 0 |  |  |  |  | 97.75 | [5 empty] | DIL
28 | 601015103R00 | Postřik stěn ručně, materiál tepelně-izolační | m2 | 105.557 |  | 0 |  | 0 |  | 0 | 21 | 0 | 0.0099 | 1.05 | 0 | 0 |  | RTS 21/ II | RTS 21/ II | 0.136 | 14.36 |  | Práce |  |  |  | POL1_
|  | Včetně pomocného lešení. | [24 empty] | POP
|  | m.č. P1001 : 6,815*1,8 |  | 12.267 | [22 empty] | VV | 0
|  | m.č. P1002 : 10,45*0,5 |  | 5.225 | [22 empty] | VV | 0
|  | m.č. P1003 : 3,98*1,8 |  | 7.164 | [22 empty] | VV | 0
|  | m.č. P1004 : (4,68*2,4)+(5,14*3,6) |  | 29.736 | [22 empty] | VV | 0
|  | m.č. P1004a : 4,68*1,8 |  | 8.424 | [22 empty] | VV | 0
|  | m.č. P1005 : (8,1*2,1)+(2,2*1,8)+(2,1*1,5)+(0,65*0,6) |  | 24.51 | [22 empty] | VV | 0
|  | m.č. P1006 : (1,845*1,8)+(2,0*1,5) |  | 6.321 | [22 empty] | VV | 0
|  | m.č. P1007 : (2,0*1,5)+(1,5*1,8) |  | 5.7 | [22 empty] | VV | 0
|  | m.č. P1011 : 3,45*1,8 |  | 6.21 | [22 empty] | VV | 0
29 | 601021141RT1 | Štuk sanační, ručně tloušťka vrstvy 2 mm | m2 | 105.557 |  | 0 |  | 0 |  | 0 | 21 | 0 | 0.00297 | 0.31 | 0 | 0 |  | RTS 21/ II | RTS 21/ II | 0.31 | 32.72 |  | Práce |  |  |  | POL1_
|  | Odkaz na mn. položky pořadí 28 : 105,55700 |  | 105.557 | [22 empty] | VV | 5
30 | 602011124R00 | Podhoz sanační, hydrofilní, tepelně-izolační | m2 | 105.557 |  | 0 |  | 0 |  | 0 | 21 | 0 | 0.01733 | 1.83 | 0 | 0 |  | RTS 21/ II | RTS 21/ II | 0.39 | 41.17 |  | Práce |  |  |  | POL1_
|  | Odkaz na mn. položky pořadí 28 : 105,55700 |  | 105.557 | [22 empty] | VV | 5
31 | 610411129R00 | Nástřik roztokem " Esco - Fluat " | m2 | 105.557 |  | 0 |  | 0 |  | 0 | 21 | 0 | 0.0005 | 0.05 | 0 | 0 |  | RTS 21/ II | RTS 21/ II | 0.045 | 4.75 |  | Práce |  |  |  | POL1_
|  | první vrstva | [24 empty] | POP
|  | Odkaz na mn. položky pořadí 28 : 105,55700 |  | 105.557 | [22 empty] | VV | 5
32 | 610411129R00 | Nástřik roztokem " Esco - Fluat " | m2 | 105.557 |  | 0 |  | 0 |  | 0 | 21 | 0 | 0.0005 | 0.05 | 0 | 0 |  | RTS 21/ II | RTS 21/ II | 0.045 | 4.75 |  | Práce |  |  |  | POL1_
|  | druhá vrstva | [24 empty] | POP
|  | Odkaz na mn. položky pořadí 28 : 105,55700 |  | 105.557 | [22 empty] | VV | 5
33 | R02-600 | Difuzní lišta v patě stěny dodávka vč. montáže | bm | 59.59 |  | 0 |  | 0 |  | 0 | 21 | 0 | 0 | 0 | 0 | 0 |  | Vlastní | Indiv | 0 | 0 |  | Práce |  |  |  | POL1_
|  | m.č. P1001 : 6,815 |  | 6.815 | [22 empty] | VV | 0
|  | m.č. P1002 : 10,45 |  | 10.45 | [22 empty] | VV | 0
|  | m.č. P1003 : 3,98 |  | 3.98 | [22 empty] | VV | 0
|  | m.č. P1004 : 4,68+5,14 |  | 9.82 | [22 empty] | VV | 0
|  | m.č. P1004a : 4,68 |  | 4.68 | [22 empty] | VV | 0
|  | m.č. P1005 : 8,1+2,2+2,1+0,65 |  | 13.05 | [22 empty] | VV | 0
|  | m.č. P1006 : 1,845+2,0 |  | 3.845 | [22 empty] | VV | 0
|  | m.č. P1007 : 2,0+1,5 |  | 3.5 | [22 empty] | VV | 0
|  | m.č. P1011 : 3,45 |  | 3.45 | [22 empty] | VV | 0
34 | 612434154RT1 | Omítkový sanační systém, podkladní vyrovnávací vrstva, jádro, vnitřní, tepelně-izolační | m2 | 105.557 |  | 0 |  | 0 |  | 0 | 21 | 0 | 0.05985 | 6.32 | 0 | 0 |  | RTS 21/ II | RTS 21/ II | 0 | 0 |  | R-položka |  |  |  | POL12_1
|  | Systém je tvořen podkladní sanační omítkou tl.15 mm, sanační omítkou tl. 20 mm | [24 empty] | POP
|  | Odkaz na mn. položky pořadí 28 : 105,55700 |  | 105.557 | [22 empty] | VV | 5
Díl: | 62 | Úpravy povrchů vnější |  |  |  | 0 |  | 0 |  | 0 |  | 0 |  | 2.58 |  | 0 |  |  |  |  | 70.6 | [5 empty] | DIL
35 | 602013102R00 | Postřik sanační ručně, 80% krytí | m2 | 50.578 |  | 0 |  | 0 |  | 0 | 21 | 0 | 0.00682 | 0.34 | 0 | 0 |  | RTS 21/ II | RTS 21/ II | 0.081 | 4.1 |  | Práce |  |  |  | POL1_
|  | Východní strana : 22,11*1,10 |  | 24.321 | [22 empty] | VV | 0
|  | Západní stana : 23,87*1,10 |  | 26.257 | [22 empty] | VV | 0
36 | 612430032RAA | Omítka vnější na bázi Románského vápna, tl. 3,0 cm zvýšená složitost | m2 | 50.578 |  | 0 |  | 0 |  | 0 | 21 | 0 | 0.0257 | 1.3 | 0 | 0 |  | RTS 21/ II | RTS 21/ II | 1.3149 | 66.5 |  | Agregovaná položka |  |  |  | POL2_
|  | omítková směs na bázi románského vápna s dodatkem stabilizovaného vápna, kvarcitového písku a speciálních aditiv, která obsahuje velké množství difuzně otevřených mikropórů | [24 empty] | POP |  | omítková směs na bázi románského vápna s dodatkem stabilizovaného vápna, kvarcitového písku a speciálních aditiv, která obsahuje velké množství difuzně otevřených mikropórů
|  | Odkaz na mn. položky pořadí 35 : 50,57800 |  | 50.578 | [22 empty] | VV | 5
37 | 602011124R00 | Podhoz sanační na bázi Románského vápna | m2 | 50.578 |  | 0 |  | 0 |  | 0 | 21 | 0 | 0.01733 | 0.88 | 0 | 0 |  | RTS 21/ II | RTS 21/ II | 0 | 0 |  | R-položka |  |  |  | POL12_1
|  | Odkaz na mn. položky pořadí 35 : 50,57800 |  | 50.578 | [22 empty] | VV | 5
38 | 610411129R00 | Nástřik roztokem " Esco - Fluat " | m2 | 50.578 |  | 0 |  | 0 |  | 0 | 21 | 0 | 0.0005 | 0.03 | 0 | 0 |  | RTS 21/ II | RTS 21/ II | 0 | 0 |  | R-položka |  |  |  | POL12_1
|  | první vrstva | [24 empty] | POP
|  | Odkaz na mn. položky pořadí 35 : 50,57800 |  | 50.578 | [22 empty] | VV | 5
39 | 610411129R00 | Nástřik roztokem " Esco - Fluat " | m2 | 50.578 |  | 0 |  | 0 |  | 0 | 21 | 0 | 0.0005 | 0.03 | 0 | 0 |  | RTS 21/ II | RTS 21/ II | 0 | 0 |  | R-položka |  |  |  | POL12_1
|  | druhá vrstva | [24 empty] | POP
|  | Odkaz na mn. položky pořadí 35 : 50,57800 |  | 50.578 | [22 empty] | VV | 5
Díl: | 95 | Dokončovací konstrukce na pozemních stavbách |  |  |  | 0 |  | 0 |  | 0 |  | 0 |  | 0.01 |  | 0 |  |  |  |  | 66.12 | [5 empty] | DIL
40 | 952901111R00 | Vyčištění budov o výšce podlaží do 4 m | m2 | 214.67 |  | 0 |  | 0 |  | 0 | 21 | 0 | 4e-05 | 0.01 | 0 | 0 |  | RTS 21/ II | RTS 21/ II | 0.308 | 66.12 |  | Práce |  |  |  | POL1_
Díl: | 96 | Bourání konstrukcí |  |  |  | 0 |  | 0 |  | 0 |  | 0 |  | 0 |  | 13.14 |  |  |  |  | 242.1 | [5 empty] | DIL
41 | 100001500R00 | Dočištění stěny | m2 | 79.56 |  | 0 |  | 0 |  | 0 | 21 | 0 | 0 | 0 | 0 | 0 |  | RTS 21/ II | Kalkul | 0.417 | 33.18 |  | Práce |  |  |  | POL1_
|  | Vnější povrchy pod terénem : 79,56 |  | 79.56 | [22 empty] | VV | 0
42 | 289902111R00 | Otlučení nebo odsekání omítek stěn | m2 | 156.135 |  | 0 |  | 0 |  | 0 | 21 | 0 | 0 | 0 | 0.063 | 9.84 |  | RTS 21/ II | RTS 21/ II | 1.006 | 157.07 |  | Práce |  |  |  | POL1_
|  | Včetně vyškrabání spár a dočištění povrchu zdiva ocelovým kartáčem | [24 empty] | POP
|  | Vnitřní povrchy : 105,557 |  | 105.557 | [22 empty] | VV | 0
|  | Vnější povrchy : 50,578 |  | 50.578 | [22 empty] | VV | 0
43 | 978023411R00 | Vysekání a úprava spár zdiva cihelného mimo komín. | m2 | 235.695 |  | 0 |  | 0 |  | 0 | 21 | 0 | 0 | 0 | 0.014 | 3.3 |  | RTS 21/ II | RTS 21/ II | 0.22 | 51.85 |  | Práce |  |  |  | POL1_
|  | Vnitřní povrchy : 105,557 |  | 105.557 | [22 empty] | VV | 0
|  | Vnější povrchy : 50,578 |  | 50.578 | [22 empty] | VV | 0
|  | Vnější povrchy pod terénem : 79,56 |  | 79.56 | [22 empty] | VV | 0
Díl: | 711 | Izolace proti vodě |  |  |  | 0 |  | 0 |  | 0 |  | 0 |  | 0.02 |  | 0 |  |  |  |  | 22.94 | [5 empty] | DIL
44 | 281606214.T01 | Mírnětlaková horizontální injektáž zdiva jednořadá na bázi vícesložkových akrylátových gelů | m2 | 2.0452 |  | 0 |  | 0 |  | 0 | 21 | 0 | 0.00133 | 0 | 0 | 0 |  | Vlastní | Indiv | 1.06 | 2.17 |  | Práce |  |  |  | POL1_
|  | Vrty d=12mm osově 100-120mm, infúzní clona dvousložkovým hydrofilním gelem na akrylátové bázi, spotřeba min. 10l/m2 | [24 empty] | POP |  | Vrty d=12mm osově 100-120mm, infúzní clona dvousložkovým hydrofilním gelem na akrylátové bázi, spotřeba min. 10l/m2
|  | 4,545*0,45 |  | 2.0452 | [22 empty] | VV | 0
45 | 281606214.T02 | Mírnětlaková horizontální injektáž zdiva jednořadá na bázi vícesložkových akrylátových gelů | m2 | 3.24 |  | 0 |  | 0 |  | 0 | 21 | 0 | 0.00133 | 0 | 0 | 0 |  | Vlastní | Indiv | 1.06 | 3.43 |  | Práce |  |  |  | POL1_
|  | Vrty d=12mm osově 100-120mm, infúzní clona dvousložkovým hydrofilním gelem na akrylátové bázi, spotřeba min. 10l/m2 | [24 empty] | POP |  | Vrty d=12mm osově 100-120mm, infúzní clona dvousložkovým hydrofilním gelem na akrylátové bázi, spotřeba min. 10l/m2
|  | 2*3,6*0,45 |  | 3.24 | [22 empty] | VV | 0
46 | 281606214.T07 | Plošná tlaková injektáž akrylátovými gely vrty rozteč 150/150 hl. 25cm, příp. 200/200 hl. 40cm | m2 | 16.362 |  | 0 |  | 0 |  | 0 | 21 | 0 | 0.00133 | 0.02 | 0 | 0 |  | Vlastní | Indiv | 1.06 | 17.34 |  | Práce |  |  |  | POL1_
|  | Dvousložková těsnící injektáž | [24 empty] | POP
|  | - včetně přesunu hmot | [24 empty] | POP
|  | 4,545*3,6 |  | 16.362 | [22 empty] | VV | 0
Díl: | 721 | Vnitřní kanalizace |  |  |  | 0 |  | 0 |  | 0 |  | 0 |  | 12.66 |  | 0 |  |  |  |  | 147.97 | [5 empty] | DIL
47 | 115201501R00 | Montáž odpadního potrubí DN 150 | m | 27.85 |  | 0 |  | 0 |  | 0 | 21 | 0 | 0.00404 | 0.11 | 0 | 0 |  | RTS 21/ II | Kalkul | 0.286 | 7.97 |  | Práce |  |  |  | POL1_
|  | ležaté potrubí : 21,85 |  | 21.85 | [22 empty] | VV | 0
|  | stoupačí potrubí po čistící kus : 6,0*1,0 |  | 6 | [22 empty] | VV | 0
48 | 175101101RT2 | Obsyp potrubí bez prohození sypaniny s dodáním štěrkopísku frakce 0 - 22 mm | m3 | 3.059 |  | 0 |  | 0 |  | 0 | 21 | 0 | 1.7 | 5.2 | 0 | 0 |  | RTS 21/ II | Kalkul | 1.587 | 4.85 |  | Práce |  |  |  | POL1_
|  | 21,85*0,4*0,35 |  | 3.059 | [22 empty] | VV | 0
49 | 631313621R00 | Mazanina betonová tl. 8 - 12 cm C 20/25 | m3 | 0.6992 |  | 0 |  | 0 |  | 0 | 21 | 0 | 2.525 | 1.77 | 0 | 0 |  | RTS 21/ II | RTS 21/ II | 2.58 | 1.8 |  | Práce |  |  |  | POL1_
|  | Včetně vytvoření dilatačních spár, bez zaplnění. | [24 empty] | POP
|  | 21,85*0,4*0,08 |  | 0.6992 | [22 empty] | VV | 0
50 | 900 R01 | HZS - napojení vnitřní kanalizace na stávající venkovní šachtu, vč. přípomocných prací stavební dělník v tarifní třídě 4 | h | 25 |  | 0 |  | 0 |  | 0 | 21 | 0 | 0 | 0 | 0 | 0 |  | RTS 21/ II | RTS 21/ II | 1 | 25 |  | Práce |  |  |  | POL1_
51 | 721176223R00 | Potrubí KG svodné (ležaté) v zemi D 125 x 3,2 mm | m | 21.85 |  | 0 |  | 0 |  | 0 | 21 | 0 | 0.00252 | 0.06 | 0 | 0 |  | RTS 21/ II | RTS 21/ II | 0.8 | 17.48 |  | Práce |  |  |  | POL1_
|  | Potrubí včetně tvarovek. Bez zednických výpomocí. | [24 empty] | POP
52 | 721176223.RT1 | Dorbný mateiál, odbočky, kolena, čistící kusy | kpl | 1 |  | 0 |  | 0 |  | 0 | 21 | 0 | 0 | 0 | 0 | 0 |  | Vlastní | Indiv | 0 | 0 |  | Práce |  |  |  | POL1_
53 | 781470014RAA | Obklad vnitřní keramický 30 x 30 cm do malty | m2 | 64.7592 |  | 0 |  | 0 |  | 0 | 21 | 0 | 0.08531 | 5.52 | 0 | 0 |  | RTS 21/ II | Kalkul | 1.4032 | 90.87 |  | Agregovaná položka |  |  |  | POL2_
|  | m.č. P1008 : 2,6*4,65 |  | 12.09 | [22 empty] | VV | 0
|  | m.č. P1007 : 1,5*4,65 |  | 6.975 | [22 empty] | VV | 0
|  | m.č. P1005 : (4,65*5,6)+(1,945*2,55) |  | 30.9997 | [22 empty] | VV | 0
|  | m.č. P1010 : 8,96*1,64 |  | 14.6944 | [22 empty] | VV | 0
Díl: | 784 | Malby |  |  |  | 0 |  | 0 |  | 0 |  | 0 |  | 0.21 |  | 0 |  |  |  |  | 108.15 | [5 empty] | DIL
54 | 784450021RA0 | Malba ze směsi Remal, penetrace 1x, barevná 2x | m2 | 481.5949 |  | 0 |  | 0 |  | 0 | 21 | 0 | 0.00044 | 0.21 | 0 | 0 |  | RTS 21/ II | Součtová | 0.1415 | 68.15 |  | Agregovaná položka |  |  |  | POL2_
|  | m.č. P1001 : (25,49*2,2)+(6,815*4,680) |  | 87.9722 | [22 empty] | VV | 0
|  | m.č. P1002 : (12,5*2,2)+(1,64*4,68) |  | 35.1752 | [22 empty] | VV | 0
|  | m.č. P1003 : (16,43*2,2)+(3,98*4,68) |  | 54.7724 | [22 empty] | VV | 0
|  | m.č. P1004 : (18,36*3,6)+(4,545*4,68) |  | 87.3666 | [22 empty] | VV | 0
|  | m.č. P1005 : (23,49*2,2)+(4,65*5,6)+(2,55*2,1) |  | 83.073 | [22 empty] | VV | 0
|  | m.č. P1006 : (6,79*2,2)+(2,0*2,0) |  | 18.938 | [22 empty] | VV | 0
|  | m.č. P1007 : (11,6*2,2)+(4,65*1,5) |  | 32.495 | [22 empty] | VV | 0
|  | m.č. P1011 : (21,92*3,0)+(3,45*4,65) |  | 81.8025 | [22 empty] | VV | 0
55 | 900 RT2 | HZS - zakrývání povrchů pro výmalbu Práce v tarifní třídě 4 (např. tesař) | h | 40 |  | 0 |  | 0 |  | 0 | 21 | 0 | 0 | 0 | 0 | 0 |  | Vlastní | RTS 21/ II | 1 | 40 |  | HZS |  |  |  | POL10_
Díl: | M21 | Elektromontáže |  |  |  | 0 |  | 0 |  | 0 |  | 0 |  | 0 |  | 0 |  |  |  |  | 40 | [5 empty] | DIL
56 | R - 2110 | Jednotka větrání s vývodem přes fasádu, popř. komína, vč. průvrtů | ks | 3 |  | 0 |  | 0 |  | 0 | 21 | 0 | 0 | 0 | 0 | 0 |  | Vlastní | Indiv | 0 | 0 |  | Práce |  |  |  | POL1_
|  | vč. jádrového vrtu DN 110mm, napojení na elekrorinstalaci, montáž strojního vybavení, vyřezání drážek, zazdění se zapravením. Případně na pojení na komínové těleso vč. ventilátoru nebo komínové větrací hlavice | [24 empty] | POP |  | vč. jádrového vrtu DN 110mm, napojení na elekrorinstalaci, montáž strojního vybavení, vyřezání drážek, zazdění se zapravením. Případně na pojení na komínové těleso vč. ventilátoru nebo komínové větrací hlavice
57 | R - 2111 | Rekuperační jednotka - deskový protiproudý výměník, vestavěný elektrický předehřev, dohřev | ks | 1 |  | 0 |  | 0 |  | 0 | 21 | 0 | 0 | 0 | 0 | 0 |  | Vlastní | Indiv | 0 | 0 |  | Práce |  |  |  | POL1_
|  | vestavěný čidlo CO2, do 40°C, filtr, proměnnými otáčkami, podstropní provedení, max. množství vzduchu: 550 / 430 m 3/h při 0 Pa, připojení: O250mm, položka vč. průvrtu montáže a všech potřebných zařízení | [24 empty] | POP |  | vestavěný čidlo CO2, do 40°C, filtr, proměnnými otáčkami, podstropní provedení, max. množství vzduchu: 550 / 430 m 3/h při 0 Pa, připojení: O250mm, položka vč. průvrtu montáže a všech potřebných zařízení
58 | 900 RT1 | HZS -neměřitelné práce (lokální překotvení instalací | h | 40 |  | 0 |  | 0 |  | 0 | 21 | 0 | 0 | 0 | 0 | 0 | Prav.M | RTS 21/ II | RTS 21/ II | 1 | 40 |  | HZS |  |  |  | POL10_
|  | překotvení stávajících elektrorozvodů, kotvení do rychlovazných cementů, | [24 empty] | POP
Díl: | D96 | Přesuny suti a vybouraných hmot |  |  |  | 0 |  | 0 |  | 0 |  | 0 |  | 0 |  | 0 |  |  |  |  | 227.71 | [5 empty] | DIL
59 | 979011221R00 | Svislá doprava suti a vybour. hmot za 1.PP nošením | t | 41.5161 |  | 0 |  | 0 |  | 0 | 21 | 0 | 0 | 0 | 0 | 0 |  | RTS 21/ II | RTS 21/ II | 2.067 | 85.81 |  | Přesun suti |  |  |  | POL8_
60 | 979017111R00 | Svislé přemístění suti nošením na H do 3,5 m | t | 41.5161 |  | 0 |  | 0 |  | 0 | 21 | 0 | 0 | 0 | 0 | 0 |  | RTS 21/ II | RTS 21/ II | 1.816 | 75.39 |  | Přesun suti |  |  |  | POL8_
|  | S naložením suti nebo vybouraných hmot do dopravního prostředku a na jejich vyložením, popřípadě přeložením na normální dopravní prostředek. | [24 empty] | POP |  | S naložením suti nebo vybouraných hmot do dopravního prostředku a na jejich vyložením, popřípadě přeložením na normální dopravní prostředek.
61 | 979081121R00 | Příplatek k odvozu za každý další 1 km | t | 41.5161 |  | 0 |  | 0 |  | 0 | 21 | 0 | 0 | 0 | 0 | 0 |  | RTS 21/ II | Kalkul | 0 | 0 |  | Přesun suti |  |  |  | POL8_
62 | 979999998R00 | Poplatek za skládku suti 5% příměsí - DUFONEV Brno | t | 41.5161 |  | 0 |  | 0 |  | 0 | 21 | 0 | 0 | 0 | 0 | 0 |  | RTS 21/ I | RTS 21/ I | 0 | 0 |  | Přesun suti |  |  |  | POL8_
63 | 979087311R00 | Vodorovné přemístění suti nošením do 10 m | t | 41.5161 |  | 0 |  | 0 |  | 0 | 21 | 0 | 0 | 0 | 0 | 0 |  | RTS 21/ II | RTS 21/ II | 0.752 | 31.22 |  | Přesun suti |  |  |  | POL8_
|  | S naložením suti nebo vybouraných hmot do dopravního prostředku a na jejich vyložením, popřípadě přeložením na normální dopravní prostředek. | [24 empty] | POP |  | S naložením suti nebo vybouraných hmot do dopravního prostředku a na jejich vyložením, popřípadě přeložením na normální dopravní prostředek.
64 | 979087391R00 | Příplatek za nošení suti každých dalších 10 m | t | 41.5161 |  | 0 |  | 0 |  | 0 | 21 | 0 | 0 | 0 | 0 | 0 |  | RTS 21/ II | RTS 21/ II | 0.36 | 14.95 |  | Přesun suti |  |  |  | POL8_
65 | 979081111T00 | Odvoz suti a vybour. hmot na skládku do 1 km | t | 41.5161 |  | 0 |  | 0 |  | 0 | 21 | 0 | 0 | 0 | 0 | 0 |  | Vlastní | Kalkul | 0.49 | 20.34 |  | Přesun suti |  |  |  | POL8_
|  | Včetně naložení na dopravní prostředek a složení na skládku, bez poplatku za skládku. | [24 empty] | POP
Díl: | VN | Vedlejší náklady |  |  |  | 0 |  | 0 |  | 0 |  | 0 |  | 0 |  | 0 |  |  |  |  | 0 | [5 empty] | DIL
66 | 005121010R | Vybudování zařízení staveniště | % | 1.2 |  | 0 |  | 0 |  | 0 | 21 | 0 | 0 | 0 | 0 | 0 |  | RTS 21/ II | Indiv | 0 | 0 |  | VRN |  |  |  | POL99_2
67 | 005121020R | Provoz zařízení staveniště | % | 1 |  | 0 |  | 0 |  | 0 | 21 | 0 | 0 | 0 | 0 | 0 |  | RTS 21/ II | Indiv | 0 | 0 |  | VRN |  |  |  | POL99_2
68 | 005121030R | Odstranění zařízení staveniště | % | 0.8 |  | 0 |  | 0 |  | 0 | 21 | 0 | 0 | 0 | 0 | 0 |  | RTS 21/ II | Indiv | 0 | 0 |  | VRN |  |  |  | POL99_2
69 | 005124010R | Koordinační činnost | % | 1 |  | 0 |  | 0 |  | 0 | 21 | 0 | 0 | 0 | 0 | 0 |  | RTS 21/ II | Indiv | 0 | 0 |  | VRN |  |  |  | POL99_2
70 | 00524 R | Předání a převzetí díla | % | 0.3 |  | 0 |  | 0 |  | 0 | 21 | 0 | 0 | 0 | 0 | 0 |  | RTS 21/ II | Indiv | 0 | 0 |  | VRN |  |  |  | POL99_2
71 | VN-1 | přesun stavební kapacit | % | 3.4 |  | 0 |  | 0 |  | 0 | 21 | 0 | 0 | 0 | 0 | 0 |  | Vlastní | Indiv | 0 | 0 |  | VRN |  |  |  | POL99_2
Díl: | ON | Ostatní náklady |  |  |  | 0 |  | 0 |  | 0 |  | 0 |  | 0 |  | 0 |  |  |  |  | 0 | [5 empty] | DIL
72 | 005122 R | Provozní vlivy | % | 2.8 |  | 0 |  | 0 |  | 0 | 21 | 0 | 0 | 0 | 0 | 0 |  | RTS 21/ II | Indiv | 0 | 0 |  | VRN |  |  |  | POL99_2
73 | 005211010R | Předání a převzetí staveniště | % | 0.2 |  | 0 |  | 0 |  | 0 | 21 | 0 | 0 | 0 | 0 | 0 |  | RTS 21/ II | Indiv | 0 | 0 |  | VRN |  |  |  | POL99_2
74 | 005211080R | Dořešení sanačních detailů | % | 3.6 |  | 0 |  | 0 |  | 0 | 21 | 0 | 0 | 0 | 0 | 0 |  | RTS 21/ II | Indiv | 0 | 0 |  | VRN |  |  |  | POL99_2
75 | 005241010R | Dokumentace skutečného provedení včetně fotodokumentace | kpl | 1 |  | 0 |  | 0 |  | 0 | 21 | 0 | 0 | 0 | 0 | 0 |  | RTS 21/ II | Indiv | 0 | 0 |  | VRN |  |  |  | POL99_8
[25 empty] | 15 | 21 | DPH
| Celkem |  |  |  |  | 0 | [18 empty] | 0 | 0 | SUM
Poznámky uchazeče k zadání
POPUZIV
END
Note on S6: Jedná se o informaci, zda se jedná o položku, která je do rozpočtu zadána z cenové soustavy RTS, nebo vlastní.
Note on T6: Jedná se o název CÚ, která je zadána u položky rozpočtu