## List1
Příloha č. 1 - Technická specifikace
| Minimální požadované parametry zařízení (nabídka musí splňovat všechny níže uvedené parametry) | Dodavatel vyplní všechna žlutě podbarvená pole. Pokud je hodnota ANO/NE, dodavatel uvede ANO nebo NE, tj. zda zařízení splňuje nebo nesplňuje daný parametr. Nesplnění kteréhokoliv parametru je důvodem k vyloučení z další účasti ve výběrovém řízení.
"Zařízení pro odchyt a telemetrické sledování vlků"
| Telemetrický obojek: | nabízený model (dodavatel doplní výrobce výrobce, značku a model/typ)
| GSM Live Trap Alarm: | nabízený model (dodavatel doplní výrobce výrobce, značku a model/typ)
| Přijímač VHF signálu A (VHF handheld receiver): | nabízený model (dodavatel doplní výrobce výrobce, značku a model/typ)
| Přijímač VHF signálu B (VHF tracking receiver): | nabízený model (dodavatel doplní výrobce výrobce, značku a model/typ)
| VHF Yagi Antenna: | nabízený model (dodavatel doplní výrobce výrobce, značku a model/typ)
| Termo kamera: | nabízený model (dodavatel doplní výrobce výrobce, značku a model/typ)
| Odchytová past typu Belisle 8'': | nabízený model (dodavatel doplní výrobce výrobce, značku a model/typ)
| Kotva pro odchytovou past typu Standard Super Stake: | nabízený model (dodavatel doplní výrobce výrobce, značku a model/typ)
| Kotva pro odchytovou past typu Finned Super Stake: | nabízený model (dodavatel doplní výrobce výrobce, značku a model/typ)
| Zatkoukací tyč na kotvy typu Super Stake: | nabízený model (dodavatel doplní výrobce výrobce, značku a model/typ)
| Zatloukač kotev kombinovaný s motykou: | nabízený model (dodavatel doplní výrobce výrobce, značku a model/typ)
| Rýč pro vytahování kotev: | nabízený model (dodavatel doplní výrobce výrobce, značku a model/typ)
| Síto na přípavu materiálu k uložení pastí: | nabízený model (dodavatel doplní výrobce výrobce, značku a model/typ)
| Atrktant na vlka ze žláz: | nabízený model (dodavatel doplní výrobce výrobce, značku a model/typ)
| Atraktant na vlka z moči: | nabízený model (dodavatel doplní výrobce výrobce, značku a model/typ)
1 | Telemetrický obojek: Počet: 8 ks | ANO / NE
2 | Telemetrický obojek, Typ zasílání dat: GPS-GSM | ANO / NE
3 | Telemetrický obojek, Váha: maximálně 550 gramů včetně drop-off mechanismu | ANO / NE
4 | Telemetrický obojek: SIM karta: SIM karta poskytnutá výrobcem zajišťující posílání dat uživateli po dobu 4 let | ANO / NE
5 | Telemetrický obojek: Funkce: online-web service, neomezená možnost prohlížení a stahování dat z obojku přes webserver, dvoucestná komunikace mezi obojkem a serverem | ANO / NE
6 | Telemetrický obojek: Funkce: VHF vysílání | ANO / NE
7 | Telemetrický obojek: Funkce: Teplotní senzor | ANO / NE
8 | Telemetrický obojek: Funkce: Mortalitní senzor | ANO / NE
9 | Telemetrický obojek: Funkce: Indikace napětí baterie | ANO / NE
10 | Telemetrický obojek: Součásti: 3 axis activity sensor | ANO / NE
11 | Telemetrický obojek: Součásti: Vyměnitelná baterie v terénu uživatelem | ANO / NE
12 | Telemetrický obojek: Součásti: Drop-off – interní – načasované odepnutí + odpojení přes UHF nebo dálkovým příkazem | ANO / NE
13 | Telemetrický obojek: Součásti: Drop-off – externí - možnost nainstalování samo degradující bavlněného odpojovacího mechanismu | ANO / NE
14 | Telemetrický obojek: Kapacita paměti >50 000 GPS pozic | ANO / NE
15 | GSM Live Trap Alarm: Počet: 10 ks | ANO / NE
16 | GSM Live Trap Alarm: Funkce: 2-cestní komunikace - kontrola funkčnosti na dálku | ANO / NE
17 | Přijímač VHF signálu A (VHF handheld receiver): Počet: 1ks | ANO / NE
18 | Přijímač VHF signálu A (VHF handheld receiver): Parametry: Základní ruční přijímač pro lokalizaci VHF signálu o frekvenčním rozsahu 145-152 MHz. | ANO / NE
19 | Přijímač VHF signálu B (VHF tracking receiver): Počet: 1 ks | ANO / NE
20 | Přijímač VHF signálu B (VHF tracking receiver): Parametry: Výkonný přijímač pro lokalizaci signálu VHF o frekvenčním rozsahu 145-152 MHz. | ANO / NE
21 | VHF Yagi Antenna: Počet: 2 ks | ANO / NE
22 | VHF Yagi Antenna: Parametry: standardní anténa pro příjem VHF signálu o frekvenčním rozsah 145-152 MHz pomocí přijímače | ANO / NE
23 | VHF Yagi Antenna: Příslušenstí: Propojovací kabel | ANO / NE
24 | Termo kamera: Počet: 2ks | ANO / NE
25 | Termo kamera: Parametry: Rozlišení detektoru min. 384x288 px, 12 um | ANO / NE
26 | Termo kamera: Parametry: Rozlišení displeje min. 1280 x 960 px | ANO / NE
27 | Termo kamera: Parametry: Obnovovací frekvence: 50 Hz | ANO / NE
28 | Termo kamera: Parametry: Detekční vzdálenost člověka (výšky 1,7 m): min. 1100 m | ANO / NE
29 | Termo kamera: Parametry: Technologie obrazu AGC, DDE, 3D DNR, NETD | ANO / NE
30 | Termo kamera: Parametry: Objektiv min. 19 mm | ANO / NE
31 | Termo kamera: Parametry: Nahrávání fotografií i videa | ANO / NE
32 | Odchytová past Belisle, počet: 24 ks | ANO / NE
33 | Odchytová past Belisle, velikost: 8" | ANO / NE
34 | Odchytová past Belisle, materiál: železo | ANO / NE
35 | Kotva pro odchytovou past typu Standard Super Stake, počet: 24 | ANO / NE
36 | Kotva pro odchytovou past typu Standard Super Stake, materiál: ocel | ANO / NE
37 | Kotva pro odchytovou past typu Finned Super Stake, počet: 24 | ANO / NE
38 | Kotva pro odchytovou past typu Finned Super Stake, materiál: ocel | ANO / NE
39 | Zatkoukací tyč na kotvy typu Super Stake, počet: 4 | ANO / NE
40 | Zatloukací tyč na kotvy typu Super Stake, materiál: tepelně zpracovaná ocel | ANO / NE
41 | Zatloukací tyč na kotvy typu Super Stake, délka: 30" | ANO / NE
42 | Zatloukač kotev kombinovaný s motykou: Počet ks: 2 | ANO / NE
43 | Zatloukač kotev kombinovaný s motykou: Váha: 3 libry | ANO / NE
44 | Zatloukač kotev kombinovaný s motykou: Délka: 20" | ANO / NE
45 | Rýč pro vytahování kotev: Počet: 4 ks | ANO / NE
46 | Rýč pro vytahování kotev: Délka: 26" | ANO / NE
47 | Rýč pro vytahování kotev: Typ rukojeti: D | ANO / NE
48 | Síto na přípavu materiálu k uložení pastí: Počet ks: 4 | ANO / NE
49 | Síto na přípavu materiálu k uložení pastí: Materiál: Dřevěný rám + železné síto (výplň) | ANO / NE
50 | Atraktant na vlka ze žláz: váha: 8 uncí | ANO / NE
51 | Atraktant na vlka z moči: objem: 1 pinta | ANO / NE
Dodavatel jako součást nabídky předloží zadavateli doklady prokazující splnění výše uvedených a potvrzených parametrů, a to v souladu s Požadavky zadavatele na obsah nabídky uvedenými ve Výzvě k podání nabídky