## Rekapitulace stavby
Export Komplet | [27 empty] | 2.0 | ZAMOK |  |  |  |  | False | False | {dd6f77ea-ae3d-4deb-a0f2-99e3ee57eb41}
[33 empty] | 0,01 | 21
[33 empty] | 0,01 | 15
|  | REKAPITULACE STAVBY | [17 empty] | v --- níže se nacházejí doplnkové a pomocné údaje k sestavám --- v | [11 empty] | Návod na vyplnění | 0,001
|  | Kód: |  |  |  |  | Kom_22_75 | [24 empty] | Měnit lze pouze buňky se žlutým podbarvením! 1) na prvním listu Rekapitulace stavby vyplňte v sestavě a) Souhrnný list - údaje o Uchazeči (přenesou se do ostatních sestav i v jiných listech) b) Rekapitulace objektů - potřebné Ostatní náklady 2) na vybraných listech vyplňte v sestavě a) Krycí list - údaje o Uchazeči, pokud se liší od údajů o Uchazeči na Souhrnném listu (údaje se přenesou do ostatních sestav v daném listu) b) Rekapitulace rozpočtu - potřebné Ostatní náklady c) Celkové náklady za stavbu - ceny u položek - množství, pokud má žluté podbarvení - a v případě potřeby poznámku (ta je ve skrytém sloupci) | 0,01
|  | Stavba: |  |  |  |  | Křtiny - úložiště Dykovy školky | [25 empty] | 0,01
|  | KSO: | [13 empty] | CC-CZ: | [16 empty] | 0,01
|  | Místo: |  |  |  |  | k.ú. Křtiny | [8 empty] | Datum: |  | 6. 2. 2023 | [14 empty] | 0,01
0,01
|  | Zadavatel: | [13 empty] | IČ: |  | 62156489 | [14 empty] | 0,01
|  |  | Mendelova univerzita v Brně | [12 empty] | DIČ: |  | CZ62156489 | [14 empty] | 0,01
0,01
|  | Uchazeč: | [13 empty] | IČ: |  | Vyplň údaj | [14 empty] | 0,01
|  |  | Vyplň údaj | [12 empty] | DIČ: |  | Vyplň údaj | [14 empty] | 0,01
False
|  | Projektant: | [13 empty] | IČ: |  | 18177018 | [14 empty] | False
|  |  | Ing. Karel Vaštík | [12 empty] | DIČ: |  | CZ6110220842 | [14 empty] | True
0,01
|  | Zpracovatel: | [13 empty] | IČ: |  | 18177018 | [14 empty] | 0,01
|  |  | Ing. Karel Vaštík, Lideřovská 14, 696 61 Vnorovy | [12 empty] | DIČ: |  | CZ6110220842 | [14 empty] | True
Poznámka:
|  | Cena bez DPH | [13 empty] | 0
[8 empty] | Sazba daně |  |  | Základ daně |  |  |  |  | Výše daně
|  | DPH |  | základní |  |  |  | 21% |  |  | 0 |  |  |  |  | 0
|  |  |  | snížená |  |  |  | 15% |  |  | 0 |  |  |  |  | 0
|  |  |  | zákl. přenesená |  |  |  | 21% |  |  | 0 |  |  |  |  | 0
|  |  |  | sníž. přenesená |  |  |  | 15% |  |  | 0 |  |  |  |  | 0
|  |  |  | nulová |  |  |  | 0% |  |  | 0 |  |  |  |  | 0
|  | Cena s DPH | [6 empty] | v |  |  | CZK |  |  |  | 0
|  | Projektant | [11 empty] | Zpracovatel
|  | Datum a podpis: | [7 empty] | Razítko |  |  |  | Datum a podpis: |  |  | Razítko
|  | Objednavatel | [11 empty] | Uchazeč
|  | Datum a podpis: | [7 empty] | Razítko |  |  |  | Datum a podpis: |  |  | Razítko
REKAPITULACE OBJEKTŮ STAVBY A SOUPISŮ PRACÍ
| Kód: | [6 empty] | Kom_22_75
| Stavba: | [6 empty] | Křtiny - úložiště Dykovy školky
| Místo: | [6 empty] | k.ú. Křtiny | [6 empty] | Datum: |  | 6. 2. 2023
| Zadavatel: | [6 empty] | Mendelova univerzita v Brně | [6 empty] | Projektant: |  | Ing. Karel Vaštík |  |  | Informatívní údaje z listů zakázek
| Uchazeč: | [13 empty] | Zpracovatel: |  | Ing. Karel Vaštík, Lideřovská 14, 696 61 Vnorovy
| Kód |  |  |  | Popis | [7 empty] | Cena bez DPH [CZK] |  |  |  |  | Cena s DPH [CZK] | Typ | z toho Ostat. náklady [CZK] | DPH [CZK] | Normohodiny [h] | DPH základní [CZK] | DPH snížená [CZK] | DPH základní přenesená [CZK] | DPH snížená přenesená [CZK] | Základna DPH základní | Základna DPH snížená | Základna DPH zákl. přenesená | Základna DPH sníž. přenesená | Základna DPH nulová
| Náklady z rozpočtů | [11 empty] | 0 |  |  |  |  | 0 |  | 0 | 0 | 0 | 0 | 0 | 0 | 0 | 0 | 0 | 0 | 0 | 0 |  | D | 0 |  | IMPORT | {dd6f77ea-ae3d-4deb-a0f2-99e3ee57eb41} | {00000000-0000-0000-0000-000000000000}
/ |  | Kom_22_75 |  |  |  | Křtiny - úložiště Dykovy školky | [6 empty] | 0 |  |  |  |  | 0 | STA | 0 | 0 | 0 | 0 | 0 | 0 | 0 | 0 | 0 | 0 | 0 | 0 |  |  | 1 | ###NOINSERT### | IMPORT | {dd6f77ea-ae3d-4deb-a0f2-99e3ee57eb41} | {00000000-0000-0000-0000-000000000000}
/ |  | SO.01 |  |  |  | Úložiště | [6 empty] | 0 |  |  |  |  | 0 | STA | 0 | 0 | 0 | 0 | 0 | 0 | 0 | 0 | 0 | 0 | 0 | 0 |  |  | 1 |  | IMPORT | {c44e0e54-6a2f-411e-99ec-21cd28e556ee} | {dd6f77ea-ae3d-4deb-a0f2-99e3ee57eb41} | 2
/ |  | SO.02 |  |  |  | Oplocení | [6 empty] | 0 |  |  |  |  | 0 | STA | 0 | 0 | 0 | 0 | 0 | 0 | 0 | 0 | 0 | 0 | 0 | 0 |  |  | 1 |  | IMPORT | {e6837adb-1454-4ff3-abae-43266035748e} | {dd6f77ea-ae3d-4deb-a0f2-99e3ee57eb41} | 2
|  | SO.03 |  |  |  | Přípojky IS | [6 empty] | 0 |  |  |  |  | 0 | STA | 0 | 0 | 0 | 0 | 0 | 0 | 0 | 0 | 0 | 0 | 0 | 0 |  | D | 1 | ###NOIMPORT### | IMPORT | {24140b6a-b625-4938-9d44-b87ea2563554} | {dd6f77ea-ae3d-4deb-a0f2-99e3ee57eb41} | 2
/ |  |  | SO.031 |  |  |  | Kanalizace | [5 empty] | 0 |  |  |  |  | 0 | Soupis | 0 | 0 | 0 | 0 | 0 | 0 | 0 | 0 | 0 | 0 | 0 | 0 |  |  | 2 |  | IMPORT | {79e4a9eb-4c41-403d-a83e-10d43dc74f10} | {24140b6a-b625-4938-9d44-b87ea2563554}
/ |  |  | SO.032 |  |  |  | Vodovod | [5 empty] | 0 |  |  |  |  | 0 | Soupis | 0 | 0 | 0 | 0 | 0 | 0 | 0 | 0 | 0 | 0 | 0 | 0 |  |  | 2 |  | IMPORT | {c3fe566a-3ef8-40f0-b1a5-c4c6feb44b19} | {24140b6a-b625-4938-9d44-b87ea2563554}
/ |  |  | SO.033 |  |  |  | Kabel nn | [5 empty] | 0 |  |  |  |  | 0 | Soupis | 0 | 0 | 0 | 0 | 0 | 0 | 0 | 0 | 0 | 0 | 0 | 0 |  |  | 2 |  | IMPORT | {2912b3f9-5170-4094-a20e-6f04ccd41caa} | {24140b6a-b625-4938-9d44-b87ea2563554}

## Kom_22_75 - Křtiny - úlož...
{dd6f77ea-ae3d-4deb-a0f2-99e3ee57eb41}
2
| KRYCÍ LIST SOUPISU PRACÍ | [7 empty] | v --- níže se nacházejí doplnkové a pomocné údaje k sestavám --- v | [8 empty] | False
Stavba:
Křtiny - úložiště Dykovy školky
| KSO: |  |  |  |  | CC-CZ:
| Místo: |  | k.ú. Křtiny |  |  | Datum: | 6. 2. 2023
| Zadavatel: |  |  |  |  | IČ: | 62156489
|  | Mendelova univerzita v Brně |  |  |  | DIČ: | CZ62156489
| Uchazeč: |  |  |  |  | IČ: | Vyplň údaj
|  | Vyplň údaj |  |  |  | DIČ: | Vyplň údaj
| Projektant: |  |  |  |  | IČ: | 18177018
|  | Ing. Karel Vaštík |  |  |  | DIČ: | CZ6110220842
| Zpracovatel: |  |  |  |  | IČ: | 18177018
|  | Ing. Karel Vaštík, Lideřovská 14, 696 61 Vnorovy |  |  |  | DIČ: | CZ6110220842
Poznámka:
| Cena bez DPH | [5 empty] | 0
|  |  | Základ daně |  |  | Sazba daně | Výše daně
| DPH | základní | 0 |  |  | 21% | 0
|  | snížená | 0 |  |  | 15% | 0
|  | zákl. přenesená | 0 |  |  | 21% | 0
|  | sníž. přenesená | 0 |  |  | 15% | 0
|  | nulová | 0 |  |  | 0% | 0
| Cena s DPH |  |  | v | CZK |  | 0
| Projektant |  |  | Zpracovatel
| Datum a podpis: |  | Razítko | Datum a podpis: |  |  | Razítko
| Objednavatel |  |  | Uchazeč
| Datum a podpis: |  | Razítko | Datum a podpis: |  |  | Razítko
REKAPITULACE ČLENĚNÍ SOUPISU PRACÍ
Stavba:
Křtiny - úložiště Dykovy školky
Místo: |  |  | k.ú. Křtiny |  |  | Datum: | 6. 2. 2023
Zadavatel: |  |  | Mendelova univerzita v Brně |  |  | Projektant: | Ing. Karel Vaštík
Uchazeč: |  |  | Vyplň údaj |  |  | Zpracovatel: | Ing. Karel Vaštík, Lideřovská 14, 696 61 Vnorovy
Kód dílu - Popis | [6 empty] | Cena celkem [CZK]
Náklady ze soupisu prací | [6 empty] | 0 | [11 empty] | -1
| VRN - Vedlejší rozpočtové náklady | [5 empty] | 0
| VRN1 - Průzkumné, geodetické a projektové práce | [5 empty] | 0
| VRN4 - Inženýrská činnost | [5 empty] | 0
SOUPIS PRACÍ
Stavba:
Křtiny - úložiště Dykovy školky
Místo: |  |  | k.ú. Křtiny |  |  | Datum: | 6. 2. 2023
Zadavatel: |  |  | Mendelova univerzita v Brně |  |  | Projektant: | Ing. Karel Vaštík
Uchazeč: |  |  | Vyplň údaj |  |  | Zpracovatel: | Ing. Karel Vaštík, Lideřovská 14, 696 61 Vnorovy
PČ | Typ | Kód | Popis | MJ | Množství | J.cena [CZK] | Cena celkem [CZK] | Cenová soustava |  | DPH | J. Nh [h] | Nh celkem [h] | J. hmotnost [t] | Hmotnost celkem [t] | J. suť [t] | Suť Celkem [t]
Náklady soupisu celkem | [6 empty] | 0 |  |  |  |  | 0 |  | 0 |  | 0 |  | D | -1 | [7 empty] | 0
| D | VRN | Vedlejší rozpočtové náklady |  |  |  | 0 |  |  |  |  | 0 |  | 0 |  | 0 | 5 | D | 0 | ROZPOCET | [6 empty] | 0
| D | VRN1 | Průzkumné, geodetické a projektové práce |  |  |  | 0 |  |  |  |  | 0 |  | 0 |  | 0 | 5 | D | 1 | ROZPOCET | [6 empty] | 0
1 | K | 011303000 | Archeologická činnost bez rozlišení | kplt | 1 |  | 0 |  |  | základní |  | 0 | 0 | 0 | 0 | 0 | 1024 | K | 2 | ROZPOCET | 0 | 0 | 0 | 0 | 0 | 1 | 0 | 1024 | -1644074738
| P |  | Poznámka k položce: archeologický záchranný výzkum | [14 empty] | P | 2
2 | K | 011503000 | Stavební průzkum bez rozlišení | kplt | 1 |  | 0 |  |  | základní |  | 0 | 0 | 0 | 0 | 0 | 1024 | K | 2 | ROZPOCET | 0 | 0 | 0 | 0 | 0 | 1 | 0 | 1024 | 1071448001
| P |  | Poznámka k položce: vytyční podzemního vedení | [14 empty] | P | 2
3 | K | 012103000 | Geodetické práce před výstavbou | kplt | 1 |  | 0 |  |  | základní |  | 0 | 0 | 0 | 0 | 0 | 1024 | K | 2 | ROZPOCET | 0 | 0 | 0 | 0 | 0 | 1 | 0 | 1024 | -1223470195
| P |  | Poznámka k položce: vytyčení stavby | [14 empty] | P | 2
4 | K | 012303000 | Geodetické práce po výstavbě | kplt | 1 |  | 0 |  |  | základní |  | 0 | 0 | 0 | 0 | 0 | 1024 | K | 2 | ROZPOCET | 0 | 0 | 0 | 0 | 0 | 1 | 0 | 1024 | -1473036740
| P |  | Poznámka k položce: zaměření skutečného provedení | [14 empty] | P | 2
5 | K | 012403000 | Kartografické práce | kplt | 1 |  | 0 |  |  | základní |  | 0 | 0 | 0 | 0 | 0 | 1024 | K | 2 | ROZPOCET | 0 | 0 | 0 | 0 | 0 | 1 | 0 | 1024 | 2093319249
| P |  | Poznámka k položce: geometrický plán | [14 empty] | P | 2
6 | K | 013254000 | Dokumentace skutečného provedení stavby | kus | 1 |  | 0 |  |  | základní |  | 0 | 0 | 0 | 0 | 0 | 1024 | K | 2 | ROZPOCET | 0 | 0 | 0 | 0 | 0 | 1 | 0 | 1024 | 68977235
| D | VRN4 | Inženýrská činnost |  |  |  | 0 |  |  |  |  | 0 |  | 0 |  | 0 | 5 | D | 1 | ROZPOCET | [6 empty] | 0
7 | K | 043154000 | Zkoušky hutnicí | kus | 6 |  | 0 |  |  | základní |  | 0 | 0 | 0 | 0 | 0 | 1024 | K | 2 | ROZPOCET | 0 | 0 | 0 | 0 | 0 | 1 | 0 | 1024 | 989523281

## SO.01 - Úložiště
[18 empty] | {c44e0e54-6a2f-411e-99ec-21cd28e556ee} | [5 empty] | MZK | Mechanicky zpevněné kamenivo | m2 | 2935 | 3
[18 empty] | 2 | [5 empty] | ŠTD | Štěrkodrť | m2 | 3031,75 | 3
| KRYCÍ LIST SOUPISU PRACÍ | [7 empty] | v --- níže se nacházejí doplnkové a pomocné údaje k sestavám --- v | [8 empty] | False | [5 empty] | VŠT | Vibrovaný štěrk | m2 | 2983,8 | 3
[24 empty] | Pláň | Úprava pláně se zhutněním | m2 | 4332,183 | 3
| Stavba: | [22 empty] | Asfalt | Živičný povrch nájezdů | m2 | 234,03 | 3
|  | Křtiny - úložiště Dykovy školky | [21 empty] | Drén | Drenážní těleso | m | 123 | 3
| Objekt: | [22 empty] | Obsyp | Obsyp drénu | m3 | 31,869 | 3
|  | SO.01 - Úložiště | [21 empty] | ZásDren | Zásyp drénu | m3 | 46,74 | 3
[24 empty] | Odkop | Odkopávka | m3 | 1508,891 | 3
| KSO: |  |  |  |  | CC-CZ: | [17 empty] | Násyp | Násyp | m3 | 1146,945 | 3
| Místo: |  | k.ú. Křtiny |  |  | Datum: | 6. 2. 2023 | [16 empty] | SejmutíLP | Sejmutí lesní půdy | m2 | 3740 | 3
[24 empty] | Deponie | Odvoz a uložení na deponii | m3 | 361,946 | 3
| Zadavatel: |  |  |  |  | IČ: | 62156489 | [16 empty] | Svahování | Svahování ve výkopu | m2 | 3212,53 | 3
|  | Mendelova univerzita v Brně |  |  |  | DIČ: | CZ62156489 | [16 empty] | Zatravnění | Zatravnění svahů kolem plochy | m2 | 440 | 3
| Uchazeč: |  |  |  |  | IČ: | Vyplň údaj
|  | Vyplň údaj |  |  |  | DIČ: | Vyplň údaj
| Projektant: |  |  |  |  | IČ: | 18177018
|  | Ing. Karel Vaštík |  |  |  | DIČ: | CZ6110220842
| Zpracovatel: |  |  |  |  | IČ: | 18177018
|  | Ing. Karel Vaštík, Lideřovská 14, 696 61 Vnorovy |  |  |  | DIČ: | CZ6110220842
Poznámka:
| Cena bez DPH | [5 empty] | 0
|  |  | Základ daně |  |  | Sazba daně | Výše daně
| DPH | základní | 0 |  |  | 21% | 0
|  | snížená | 0 |  |  | 15% | 0
|  | zákl. přenesená | 0 |  |  | 21% | 0
|  | sníž. přenesená | 0 |  |  | 15% | 0
|  | nulová | 0 |  |  | 0% | 0
| Cena s DPH |  |  | v | CZK |  | 0
| Projektant |  |  | Zpracovatel
| Datum a podpis: |  | Razítko | Datum a podpis: |  |  | Razítko
| Objednavatel |  |  | Uchazeč
| Datum a podpis: |  | Razítko | Datum a podpis: |  |  | Razítko
REKAPITULACE ČLENĚNÍ SOUPISU PRACÍ
Stavba:
Křtiny - úložiště Dykovy školky
Objekt:
SO.01 - Úložiště
Místo: |  |  | k.ú. Křtiny |  |  | Datum: | 6. 2. 2023
Zadavatel: |  |  | Mendelova univerzita v Brně |  |  | Projektant: | Ing. Karel Vaštík
Uchazeč: |  |  | Vyplň údaj |  |  | Zpracovatel: | Ing. Karel Vaštík, Lideřovská 14, 696 61 Vnorovy
Kód dílu - Popis | [6 empty] | Cena celkem [CZK]
Náklady ze soupisu prací | [6 empty] | 0 | [11 empty] | -1
| HSV - Práce a dodávky HSV | [5 empty] | 0
| 1 - Zemní práce | [5 empty] | 0
| 2 - Zakládání | [5 empty] | 0
| 4 - Vodorovné konstrukce | [5 empty] | 0
| 5 - Komunikace pozemní | [5 empty] | 0
| 8 - Trubní vedení | [5 empty] | 0
| 998 - Přesun hmot | [5 empty] | 0
SOUPIS PRACÍ
Stavba:
Křtiny - úložiště Dykovy školky
Objekt:
SO.01 - Úložiště
Místo: |  |  | k.ú. Křtiny |  |  | Datum: | 6. 2. 2023
Zadavatel: |  |  | Mendelova univerzita v Brně |  |  | Projektant: | Ing. Karel Vaštík
Uchazeč: |  |  | Vyplň údaj |  |  | Zpracovatel: | Ing. Karel Vaštík, Lideřovská 14, 696 61 Vnorovy
PČ | Typ | Kód | Popis | MJ | Množství | J.cena [CZK] | Cena celkem [CZK] | Cenová soustava |  | DPH | J. Nh [h] | Nh celkem [h] | J. hmotnost [t] | Hmotnost celkem [t] | J. suť [t] | Suť Celkem [t]
Náklady soupisu celkem | [6 empty] | 0 |  |  |  |  | 0 |  | 174.0053 |  | 0 |  | D | -1 | [15 empty] | 0
| D | HSV | Práce a dodávky HSV |  |  |  | 0 |  |  |  |  | 0 |  | 174.0053 |  | 0 | 1 | D | 0 |  |  |  | ROZPOCET | [11 empty] | 0
| D | 1 | Zemní práce |  |  |  | 0 |  |  |  |  | 0 |  | 100.1258 |  | 0 | 1 | D | 1 |  |  |  | ROZPOCET | [11 empty] | 0
1 | K | 112251101 | Odstranění pařezů průměru přes 100 do 300 mm | kus | 91 |  | 0 |  |  | základní |  | 0 | 0 | 0 | 0 | 0 | 4 | K | 2 |  |  |  | ROZPOCET | [5 empty] | 0 | 0 | 0 | 0 | 0 | 1 | 0 | 4 | 910353049
| VV |  | 130*0,7 "výpočtem - tabulková hodnota 340 ks/ha |  | 91 | [12 empty] | VV | 2 | 2 | True | 1 | ROZPOCET
2 | K | 112251102 | Odstranění pařezů průměru přes 300 do 500 mm | kus | 39 |  | 0 |  |  | základní |  | 0 | 0 | 0 | 0 | 0 | 4 | K | 2 |  |  |  | ROZPOCET | [5 empty] | 0 | 0 | 0 | 0 | 0 | 1 | 0 | 4 | 1621185501
| VV |  | 130*0,3 "výpočtem - tabulková hodnota 340 ks/ha |  | 39 | [12 empty] | VV | 2 | 2 | True | 1 | ROZPOCET
3 | K | 121151223 | Sejmutí lesní půdy plochy přes 500 m2 tl vrstvy přes 150 do 200 mm strojně | m2 | 3740 |  | 0 |  |  | základní |  | 0 | 0 | 0 | 0 | 0 | 4 | K | 2 |  |  |  | ROZPOCET | [5 empty] | 0 | 0 | 0 | 0 | 0 | 1 | 0 | 4 | -735000240
| VV |  | SejmutíLP |  | 3740 | [12 empty] | VV | 2 | 2 | True | 1 | ROZPOCET
4 | K | 122251106 | Odkopávky a prokopávky nezapažené v hornině třídy těžitelnosti I skupiny 3 objem do 5000 m3 strojně | m3 | 1508.891 |  | 0 |  |  | základní |  | 0 | 0 | 0 | 0 | 0 | 4 | K | 2 |  |  |  | ROZPOCET | [5 empty] | 0 | 0 | 0 | 0 | 0 | 1 | 0 | 4 | -1215424912
| VV |  | Odkop |  | 1508.891 | [12 empty] | VV | 2 | 2 | True | 1 | ROZPOCET
5 | K | 162201421 | Vodorovné přemístění pařezů do 1 km D přes 100 do 300 mm | kus | 91 |  | 0 |  |  | základní |  | 0 | 0 | 0 | 0 | 0 | 4 | K | 2 |  |  |  | ROZPOCET | [5 empty] | 0 | 0 | 0 | 0 | 0 | 1 | 0 | 4 | 84662155
6 | K | 162201422 | Vodorovné přemístění pařezů do 1 km D přes 300 do 500 mm | kus | 39 |  | 0 |  |  | základní |  | 0 | 0 | 0 | 0 | 0 | 4 | K | 2 |  |  |  | ROZPOCET | [5 empty] | 0 | 0 | 0 | 0 | 0 | 1 | 0 | 4 | 259794300
7 | K | 162251102 | Vodorovné přemístění přes 20 do 50 m výkopku/sypaniny z horniny třídy těžitelnosti I skupiny 1 až 3 | m3 | 561 |  | 0 |  |  | základní |  | 0 | 0 | 0 | 0 | 0 | 4 | K | 2 |  |  |  | ROZPOCET | [5 empty] | 0 | 0 | 0 | 0 | 0 | 1 | 0 | 4 | -912643384
| VV |  | SejmutíLP*0,15 |  | 561 | [12 empty] | VV | 2 | 2 | True | 1 | ROZPOCET
8 | K | 162301971 | Příplatek k vodorovnému přemístění pařezů D přes 100 do 300 mm ZKD 1 km | kus | 91 |  | 0 |  |  | základní |  | 0 | 0 | 0 | 0 | 0 | 4 | K | 2 |  |  |  | ROZPOCET | [5 empty] | 0 | 0 | 0 | 0 | 0 | 1 | 0 | 4 | 1775096275
9 | K | 162301972 | Příplatek k vodorovnému přemístění pařezů D přes 300 do 500 mm ZKD 1 km | kus | 39 |  | 0 |  |  | základní |  | 0 | 0 | 0 | 0 | 0 | 4 | K | 2 |  |  |  | ROZPOCET | [5 empty] | 0 | 0 | 0 | 0 | 0 | 1 | 0 | 4 | -438815161
10 | K | 162751117 | Vodorovné přemístění přes 9 000 do 10000 m výkopku/sypaniny z horniny třídy těžitelnosti I skupiny 1 až 3 | m3 | 361.946 |  | 0 |  |  | základní |  | 0 | 0 | 0 | 0 | 0 | 4 | K | 2 |  |  |  | ROZPOCET | [5 empty] | 0 | 0 | 0 | 0 | 0 | 1 | 0 | 4 | 1876374992
| VV |  | Deponie |  | 361.946 | [12 empty] | VV | 2 | 2 | True | 1 | ROZPOCET
11 | K | 162751119 | Příplatek k vodorovnému přemístění výkopku/sypaniny z horniny třídy těžitelnosti I skupiny 1 až 3 ZKD 1000 m přes 10000 m | m3 | 3619.46 |  | 0 |  |  | základní |  | 0 | 0 | 0 | 0 | 0 | 4 | K | 2 |  |  |  | ROZPOCET | [5 empty] | 0 | 0 | 0 | 0 | 0 | 1 | 0 | 4 | -1894165130
| VV |  | Deponie |  | 361.946 | [12 empty] | VV | 2 | 2 | True | 1 | ROZPOCET
| VV |  | 361,946*10 'Přepočtené koeficientem množství |  | 3619.46 | [12 empty] | VV | 2 | 2 | False | 1 | ROZPOCET
12 | K | 171151103 | Uložení sypaniny z hornin soudržných do násypů zhutněných strojně | m3 | 1146.945 |  | 0 |  |  | základní |  | 0 | 0 | 0 | 0 | 0 | 4 | K | 2 |  |  |  | ROZPOCET | [5 empty] | 0 | 0 | 0 | 0 | 0 | 1 | 0 | 4 | 339978303
| VV |  | Násyp |  | 1146.945 | [12 empty] | VV | 2 | 2 | True | 1 | ROZPOCET
13 | K | 171251201 | Uložení sypaniny na skládky nebo meziskládky | m3 | 361.946 |  | 0 |  |  | základní |  | 0 | 0 | 0 | 0 | 0 | 4 | K | 2 |  |  |  | ROZPOCET | [5 empty] | 0 | 0 | 0 | 0 | 0 | 1 | 0 | 4 | -1847916293
| VV |  | Deponie |  | 361.946 | [12 empty] | VV | 2 | 2 | True | 1 | ROZPOCET
14 | K | 174253301 | Zásyp rýh pro drény hl do 1,0 m | m | 123 |  | 0 |  |  | základní |  | 0 | 0 | 0 | 0 | 0 | 4 | K | 2 |  |  |  | ROZPOCET | [5 empty] | 0 | 0 | 0 | 0 | 0 | 1 | 0 | 4 | -867176842
| VV |  | Drén |  | 123 | [12 empty] | VV | 2 | 2 | True | 1 | ROZPOCET
15 | M | 58343930 | kamenivo drcené hrubé frakce 16/32 | t | 100.117 |  | 0 |  |  | základní |  | 0 | 1 | 100.117 | 0 | 0 | 8 | M | 2 |  |  |  | ROZPOCET | [5 empty] | 0 | 0 | 0 | 0 | 0 | 1 | 0 | 4 | -528932539
| VV |  | ZásDren*1,7*1,2*1,05 |  | 100.117 | [12 empty] | VV | 2 | 2 | True | 1 | ROZPOCET
16 | K | 181152302 | Úprava pláně pro silnice a dálnice v zářezech se zhutněním | m2 | 4332.183 |  | 0 |  |  | základní |  | 0 | 0 | 0 | 0 | 0 | 4 | K | 2 |  |  |  | ROZPOCET | [5 empty] | 0 | 0 | 0 | 0 | 0 | 1 | 0 | 4 | -431228510
| VV |  | Pláň |  | 4332.183 | [12 empty] | VV | 2 | 2 | True | 1 | ROZPOCET
17 | K | 181411122 | Založení lučního trávníku výsevem pl do 1000 m2 ve svahu přes 1:5 do 1:2 | m2 | 440 |  | 0 |  |  | základní |  | 0 | 0 | 0 | 0 | 0 | 4 | K | 2 |  |  |  | ROZPOCET | [5 empty] | 0 | 0 | 0 | 0 | 0 | 1 | 0 | 4 | -1050783894
| VV |  | Zatravnění |  | 440 | [12 empty] | VV | 2 | 2 | True | 1 | ROZPOCET
18 | M | 00572474 | osivo směs travní krajinná-svahová | kg | 8.8 |  | 0 |  |  | základní |  | 0 | 0.001 | 0.0088 | 0 | 0 | 8 | M | 2 |  |  |  | ROZPOCET | [5 empty] | 0 | 0 | 0 | 0 | 0 | 1 | 0 | 4 | -392988691
| VV |  | 440*0,02 'Přepočtené koeficientem množství |  | 8.8 | [12 empty] | VV | 2 | 2 | False | 1 | ROZPOCET
19 | K | 182151111 | Svahování v zářezech v hornině třídy těžitelnosti I skupiny 1 až 3 strojně | m2 | 3212.53 |  | 0 |  |  | základní |  | 0 | 0 | 0 | 0 | 0 | 4 | K | 2 |  |  |  | ROZPOCET | [5 empty] | 0 | 0 | 0 | 0 | 0 | 1 | 0 | 4 | 709170370
| VV |  | Svahování |  | 3212.53 | [12 empty] | VV | 2 | 2 | True | 1 | ROZPOCET
20 | K | 182351023 | Rozprostření ornice pl do 100 m2 ve svahu přes 1:5 tl vrstvy do 200 mm strojně | m2 | 440 |  | 0 |  |  | základní |  | 0 | 0 | 0 | 0 | 0 | 4 | K | 2 |  |  |  | ROZPOCET | [5 empty] | 0 | 0 | 0 | 0 | 0 | 1 | 0 | 4 | 415040871
| VV |  | Zatravnění |  | 440 | [12 empty] | VV | 2 | 2 | True | 1 | ROZPOCET
| D | 2 | Zakládání |  |  |  | 0 |  |  |  |  | 0 |  | 68.4494 |  | 0 | 1 | D | 1 |  |  |  | ROZPOCET | [11 empty] | 0
21 | K | 211971121 | Zřízení opláštění žeber nebo trativodů geotextilií v rýze nebo zářezu sklonu přes 1:2 š do 2,5 m | m2 | 307.5 |  | 0 |  |  | základní |  | 0 | 0.00031 | 0.095325 | 0 | 0 | 4 | K | 2 |  |  |  | ROZPOCET | [5 empty] | 0 | 0 | 0 | 0 | 0 | 1 | 0 | 4 | 176057558
| VV |  | Drén*2,5 |  | 307.5 | [12 empty] | VV | 2 | 2 | True | 1 | ROZPOCET
22 | M | 69311228 | geotextilie netkaná separační, ochranná, filtrační, drenážní PES 250g/m2 | m2 | 364.234 |  | 0 |  |  | základní |  | 0 | 0.00025 | 0.091059 | 0 | 0 | 8 | M | 2 |  |  |  | ROZPOCET | [5 empty] | 0 | 0 | 0 | 0 | 0 | 1 | 0 | 4 | 427920571
| VV |  | 307,5*1,1845 'Přepočtené koeficientem množství |  | 364.234 | [12 empty] | VV | 2 | 2 | False | 1 | ROZPOCET
23 | K | 214500311 | Zřízení výplně rýh s drenážním potrubím do DN 200 štěrkopískem v přes 550 do 850 mm | m | 36.9 |  | 0 |  |  | základní |  | 0 | 0 | 0 | 0 | 0 | 4 | K | 2 |  |  |  | ROZPOCET | [5 empty] | 0 | 0 | 0 | 0 | 0 | 1 | 0 | 4 | 1070259318
| VV |  | Drén*0,3 |  | 36.9 | [12 empty] | VV | 2 | 2 | True | 1 | ROZPOCET
24 | M | 58343930 | kamenivo drcené hrubé frakce 16/32 | t | 68.263 |  | 0 |  |  | základní |  | 0 | 1 | 68.263 | 0 | 0 | 8 | M | 2 |  |  |  | ROZPOCET | [5 empty] | 0 | 0 | 0 | 0 | 0 | 1 | 0 | 4 | 1887854926
| VV |  | Obsyp*1,7*1,2*1,05 |  | 68.263 | [12 empty] | VV | 2 | 2 | True | 1 | ROZPOCET
| D | 4 | Vodorovné konstrukce |  |  |  | 0 |  |  |  |  | 0 |  | 5.2306 |  | 0 | 1 | D | 1 |  |  |  | ROZPOCET | [11 empty] | 0
25 | K | 451538111 | Dno rýhy zpevněné štěrkem tl do 150 mm | m | 61.5 |  | 0 |  |  | základní |  | 0 | 0.08505 | 5.2306 | 0 | 0 | 4 | K | 2 |  |  |  | ROZPOCET | [5 empty] | 0 | 0 | 0 | 0 | 0 | 1 | 0 | 4 | 1499287599
| VV |  | Drén*0,5 |  | 61.5 | [12 empty] | VV | 2 | 2 | True | 1 | ROZPOCET
| D | 5 | Komunikace pozemní |  |  |  | 0 |  |  |  |  | 0 |  | 0 |  | 0 | 1 | D | 1 |  |  |  | ROZPOCET | [11 empty] | 0
26 | K | 564762111 | Podklad z vibrovaného štěrku VŠ tl 200 mm | m2 | 2983.8 |  | 0 |  |  | základní |  | 0 | 0 | 0 | 0 | 0 | 4 | K | 2 |  |  |  | ROZPOCET | [5 empty] | 0 | 0 | 0 | 0 | 0 | 1 | 0 | 4 | 358038012
| VV |  | VŠT |  | 2983.8 | [12 empty] | VV | 2 | 2 | True | 1 | ROZPOCET
27 | K | 564851111 | Podklad ze štěrkodrtě ŠD plochy přes 100 m2 tl 150 mm | m2 | 3031.75 |  | 0 |  |  | základní |  | 0 | 0 | 0 | 0 | 0 | 4 | K | 2 |  |  |  | ROZPOCET | [5 empty] | 0 | 0 | 0 | 0 | 0 | 1 | 0 | 4 | 1892715039
| VV |  | ŠTD |  | 3031.75 | [12 empty] | VV | 2 | 2 | True | 1 | ROZPOCET
28 | K | 564861011 | Podklad ze štěrkodrtě ŠD plochy do 100 m2 tl 200 mm | m2 | 56.532 |  | 0 |  |  | základní |  | 0 | 0 | 0 | 0 | 0 | 4 | K | 2 |  |  |  | ROZPOCET | [5 empty] | 0 | 0 | 0 | 0 | 0 | 1 | 0 | 4 | 1037536661
| VV |  | 53,84*1,05 "nájezd na Z straně - měřeno v CAD |  | 56.532 | [12 empty] | VV | 2 | 2 | True | 1 | ROZPOCET
29 | K | 564861111 | Podklad ze štěrkodrtě ŠD plochy přes 100 m2 tl 200 mm | m2 | 189.158 |  | 0 |  |  | základní |  | 0 | 0 | 0 | 0 | 0 | 4 | K | 2 |  |  |  | ROZPOCET | [5 empty] | 0 | 0 | 0 | 0 | 0 | 1 | 0 | 4 | -1723029777
| VV |  | 180,15*1,05 "nájezd na S straně - měřeno v CAD |  | 189.158 | [12 empty] | VV | 2 | 2 | True | 1 | ROZPOCET
30 | K | 564952111 | Podklad z mechanicky zpevněného kameniva MZK tl 150 mm | m2 | 2935 |  | 0 |  |  | základní |  | 0 | 0 | 0 | 0 | 0 | 4 | K | 2 |  |  |  | ROZPOCET | [5 empty] | 0 | 0 | 0 | 0 | 0 | 1 | 0 | 4 | 4572599
| VV |  | MZK |  | 2935 | [12 empty] | VV | 2 | 2 | True | 1 | ROZPOCET
31 | K | 565155101 | Asfaltový beton vrstva podkladní ACP 16 (obalované kamenivo OKS) tl 70 mm š do 1,5 m | m2 | 245.732 |  | 0 |  |  | základní |  | 0 | 0 | 0 | 0 | 0 | 4 | K | 2 |  |  |  | ROZPOCET | [5 empty] | 0 | 0 | 0 | 0 | 0 | 1 | 0 | 4 | 1182910133
| VV |  | Asfalt*1,05 |  | 245.732 | [12 empty] | VV | 2 | 2 | True | 1 | ROZPOCET
32 | K | 567120114 | Podklad ze směsi stmelené cementem SC C 1,5/2,0 (SC II) tl 150 mm | m2 | 245.732 |  | 0 |  |  | základní |  | 0 | 0 | 0 | 0 | 0 | 4 | K | 2 |  |  |  | ROZPOCET | [5 empty] | 0 | 0 | 0 | 0 | 0 | 1 | 0 | 4 | -976776610
| VV |  | Asfalt*1,05 |  | 245.732 | [12 empty] | VV | 2 | 2 | True | 1 | ROZPOCET
33 | K | 573111112 | Postřik živičný infiltrační s posypem z asfaltu množství 1 kg/m2 | m2 | 245.732 |  | 0 |  |  | základní |  | 0 | 0 | 0 | 0 | 0 | 4 | K | 2 |  |  |  | ROZPOCET | [5 empty] | 0 | 0 | 0 | 0 | 0 | 1 | 0 | 4 | -1274091425
| VV |  | Asfalt*1,05 |  | 245.732 | [12 empty] | VV | 2 | 2 | True | 1 | ROZPOCET
34 | K | 573231108 | Postřik živičný spojovací ze silniční emulze v množství 0,50 kg/m2 | m2 | 234.03 |  | 0 |  |  | základní |  | 0 | 0 | 0 | 0 | 0 | 4 | K | 2 |  |  |  | ROZPOCET | [5 empty] | 0 | 0 | 0 | 0 | 0 | 1 | 0 | 4 | 808031762
| VV |  | Asfalt |  | 234.03 | [12 empty] | VV | 2 | 2 | True | 1 | ROZPOCET
35 | K | 577134121 | Asfaltový beton vrstva obrusná ACO 11 (ABS) tř. I tl 40 mm š přes 3 m z nemodifikovaného asfaltu | m2 | 234.03 |  | 0 |  |  | základní |  | 0 | 0 | 0 | 0 | 0 | 4 | K | 2 |  |  |  | ROZPOCET | [5 empty] | 0 | 0 | 0 | 0 | 0 | 1 | 0 | 4 | 1845730260
| VV |  | Asfalt |  | 234.03 | [12 empty] | VV | 2 | 2 | True | 1 | ROZPOCET
| D | 8 | Trubní vedení |  |  |  | 0 |  |  |  |  | 0 |  | 0.19953 |  | 0 | 1 | D | 1 |  |  |  | ROZPOCET | [11 empty] | 0
36 | K | 871228111 | Kladení drenážního potrubí z tvrdého PVC průměru přes 90 do 150 mm | m | 123 |  | 0 |  |  | základní |  | 0 | 0 | 0 | 0 | 0 | 4 | K | 2 |  |  |  | ROZPOCET | [5 empty] | 0 | 0 | 0 | 0 | 0 | 1 | 0 | 4 | -1347304332
| VV |  | Drén |  | 123 | [12 empty] | VV | 2 | 2 | True | 1 | ROZPOCET
37 | M | 28613242 | trubka drenážní korugovaná sendvičová HD-PE SN 8 perforace 360° pro liniové stavby DN 150 | m | 124.23 |  | 0 |  |  | základní |  | 0 | 0.00158 | 0.19628 | 0 | 0 | 8 | M | 2 |  |  |  | ROZPOCET | [5 empty] | 0 | 0 | 0 | 0 | 0 | 1 | 0 | 4 | 552645954
| VV |  | 123*1,01 'Přepočtené koeficientem množství |  | 124.23 | [12 empty] | VV | 2 | 2 | False | 1 | ROZPOCET
38 | M | 28654560 | oboustranná násuvná spojka tyčového drenážního potrubí systému inženýrských liniových staveb PP SN 8 DN 150 | kus | 20 |  | 0 |  |  | základní |  | 0 | 7e-05 | 0.0014 | 0 | 0 | 8 | M | 2 |  |  |  | ROZPOCET | [5 empty] | 0 | 0 | 0 | 0 | 0 | 1 | 0 | 4 | -2098189803
39 | M | 28653221 | přechod drenážního tyčového potrubí systému inženýrských liniových staveb HD-PE SN 8 DN 150 na potrubí KG SN 8 DN 150 (rovný konec) | kus | 2 |  | 0 |  |  | základní |  | 0 | 0.00043 | 0.00086 | 0 | 0 | 8 | M | 2 |  |  |  | ROZPOCET | [5 empty] | 0 | 0 | 0 | 0 | 0 | 1 | 0 | 4 | 1787294316
40 | M | 28653228 | krytka koncová drenážního tyčového potrubí systému inženýrských liniových staveb SN 8 DN 150 | kus | 2 |  | 0 |  |  | základní |  | 0 | 0.00026 | 0.00052 | 0 | 0 | 8 | M | 2 |  |  |  | ROZPOCET | [5 empty] | 0 | 0 | 0 | 0 | 0 | 1 | 0 | 4 | 1829215669
41 | M | 28653206 | oblouk flexibilního tyčového drenážního potrubí systému inženýrských liniových staveb HD-PE 30° SN 8 DN 150 | kus | 1 |  | 0 |  |  | základní |  | 0 | 0.00047 | 0.00047 | 0 | 0 | 8 | M | 2 |  |  |  | ROZPOCET | [5 empty] | 0 | 0 | 0 | 0 | 0 | 1 | 0 | 4 | -1015601343
| D | 998 | Přesun hmot |  |  |  | 0 |  |  |  |  | 0 |  | 0 |  | 0 | 1 | D | 1 |  |  |  | ROZPOCET | [11 empty] | 0
42 | K | 998225111 | Přesun hmot pro pozemní komunikace s krytem z kamene, monolitickým betonovým nebo živičným | t | 174.005 |  | 0 |  |  | základní |  | 0 | 0 | 0 | 0 | 0 | 4 | K | 2 |  |  |  | ROZPOCET | [5 empty] | 0 | 0 | 0 | 0 | 0 | 1 | 0 | 4 | -1476076189

## SO.02 - Oplocení
[18 empty] | {e6837adb-1454-4ff3-abae-43266035748e} | [5 empty] | Plot | Oplocení z drátěného pletiva | m | 221 | 3
2
| KRYCÍ LIST SOUPISU PRACÍ | [7 empty] | v --- níže se nacházejí doplnkové a pomocné údaje k sestavám --- v | [8 empty] | False
Stavba:
Křtiny - úložiště Dykovy školky
Objekt:
SO.02 - Oplocení
| KSO: |  |  |  |  | CC-CZ:
| Místo: |  | k.ú. Křtiny |  |  | Datum: | 6. 2. 2023
| Zadavatel: |  |  |  |  | IČ: | 62156489
|  | Mendelova univerzita v Brně |  |  |  | DIČ: | CZ62156489
| Uchazeč: |  |  |  |  | IČ: | Vyplň údaj
|  | Vyplň údaj |  |  |  | DIČ: | Vyplň údaj
| Projektant: |  |  |  |  | IČ: | 18177018
|  | Ing. Karel Vaštík |  |  |  | DIČ: | CZ6110220842
| Zpracovatel: |  |  |  |  | IČ: | 18177018
|  | Ing. Karel Vaštík, Lideřovská 14, 696 61 Vnorovy |  |  |  | DIČ: | CZ6110220842
Poznámka:
| Cena bez DPH | [5 empty] | 0
|  |  | Základ daně |  |  | Sazba daně | Výše daně
| DPH | základní | 0 |  |  | 21% | 0
|  | snížená | 0 |  |  | 15% | 0
|  | zákl. přenesená | 0 |  |  | 21% | 0
|  | sníž. přenesená | 0 |  |  | 15% | 0
|  | nulová | 0 |  |  | 0% | 0
| Cena s DPH |  |  | v | CZK |  | 0
| Projektant |  |  | Zpracovatel
| Datum a podpis: |  | Razítko | Datum a podpis: |  |  | Razítko
| Objednavatel |  |  | Uchazeč
| Datum a podpis: |  | Razítko | Datum a podpis: |  |  | Razítko
REKAPITULACE ČLENĚNÍ SOUPISU PRACÍ
Stavba:
Křtiny - úložiště Dykovy školky
Objekt:
SO.02 - Oplocení
Místo: |  |  | k.ú. Křtiny |  |  | Datum: | 6. 2. 2023
Zadavatel: |  |  | Mendelova univerzita v Brně |  |  | Projektant: | Ing. Karel Vaštík
Uchazeč: |  |  | Vyplň údaj |  |  | Zpracovatel: | Ing. Karel Vaštík, Lideřovská 14, 696 61 Vnorovy
Kód dílu - Popis | [6 empty] | Cena celkem [CZK]
Náklady ze soupisu prací | [6 empty] | 0 | [11 empty] | -1
| HSV - Práce a dodávky HSV | [5 empty] | 0
| 1 - Zemní práce | [5 empty] | 0
| 3 - Svislé a kompletní konstrukce | [5 empty] | 0
| 5 - Komunikace pozemní | [5 empty] | 0
| 9 - Ostatní konstrukce a práce, bourání | [5 empty] | 0
| 997 - Přesun sutě | [5 empty] | 0
| 998 - Přesun hmot | [5 empty] | 0
SOUPIS PRACÍ
Stavba:
Křtiny - úložiště Dykovy školky
Objekt:
SO.02 - Oplocení
Místo: |  |  | k.ú. Křtiny |  |  | Datum: | 6. 2. 2023
Zadavatel: |  |  | Mendelova univerzita v Brně |  |  | Projektant: | Ing. Karel Vaštík
Uchazeč: |  |  | Vyplň údaj |  |  | Zpracovatel: | Ing. Karel Vaštík, Lideřovská 14, 696 61 Vnorovy
PČ | Typ | Kód | Popis | MJ | Množství | J.cena [CZK] | Cena celkem [CZK] | Cenová soustava |  | DPH | J. Nh [h] | Nh celkem [h] | J. hmotnost [t] | Hmotnost celkem [t] | J. suť [t] | Suť Celkem [t]
Náklady soupisu celkem | [6 empty] | 0 |  |  |  |  | 0 |  | 30.2778 |  | 7.9173 |  | D | -1 | [15 empty] | 0
| D | HSV | Práce a dodávky HSV |  |  |  | 0 |  |  |  |  | 0 |  | 30.2778 |  | 7.9173 | 1 | D | 0 |  |  |  | ROZPOCET | [11 empty] | 0
| D | 1 | Zemní práce |  |  |  | 0 |  |  |  |  | 0 |  | 0 |  | 0 | 1 | D | 1 |  |  |  | ROZPOCET | [11 empty] | 0
1 | K | 131111359 | Příplatek za vtrání v kamenité nebo kořeny prorostlé půdě | m | 44.4 |  | 0 |  |  | základní |  | 0 | 0 | 0 | 0 | 0 | 4 | K | 2 |  |  |  | ROZPOCET | [5 empty] | 0 | 0 | 0 | 0 | 0 | 1 | 0 | 4 | 2059373701
| VV |  | 74*0,6 |  | 44.4 | [12 empty] | VV | 2 | 2 | True | 1 | ROZPOCET
2 | K | 131151343 | Vrtání jamek pro plotové sloupky D přes 200 do 300 mm strojně | m | 44.4 |  | 0 |  |  | základní |  | 0 | 0 | 0 | 0 | 0 | 4 | K | 2 |  |  |  | ROZPOCET | [5 empty] | 0 | 0 | 0 | 0 | 0 | 1 | 0 | 4 | 797404056
| VV |  | 74*0,6 |  | 44.4 | [12 empty] | VV | 2 | 2 | True | 1 | ROZPOCET
| D | 3 | Svislé a kompletní konstrukce |  |  |  | 0 |  |  |  |  | 0 |  | 15.7283 |  | 0 | 1 | D | 1 |  |  |  | ROZPOCET | [11 empty] | 0
3 | K | 338171123 | Osazování sloupků a vzpěr plotových ocelových v přes 2 do 2,6 m se zabetonováním | kus | 86 |  | 0 |  |  | základní |  | 0 | 0.17489 | 15.0405 | 0 | 0 | 4 | K | 2 |  |  |  | ROZPOCET | [5 empty] | 0 | 0 | 0 | 0 | 0 | 1 | 0 | 4 | 511198475
4 | M | 55342263 | sloupek plotový koncový Pz a komaxitový 2500/48x1,5mm | kus | 74 |  | 0 |  |  | základní |  | 0 | 0.0043 | 0.3182 | 0 | 0 | 8 | M | 2 |  |  |  | ROZPOCET | [5 empty] | 0 | 0 | 0 | 0 | 0 | 1 | 0 | 4 | 1031518197
5 | M | 55342189 | plotová profilovaná vzpěra D 30-40mm dl 2,0-2,5m bez hlavy a objímky pro svařované pletivo v návinu povrchová úprava Pz a komaxit | kus | 12 |  | 0 |  |  | základní |  | 0 | 0.0027 | 0.0324 | 0 | 0 | 8 | M | 2 |  |  |  | ROZPOCET | [5 empty] | 0 | 0 | 0 | 0 | 0 | 1 | 0 | 4 | 1148989737
6 | K | 348172214 | Montáž vjezdových bran samonosných dvoukřídlových pl přes 5 m2 do 10 m2 | kus | 2 |  | 0 |  |  | základní |  | 0 | 0 | 0 | 0 | 0 | 4 | K | 2 |  |  |  | ROZPOCET | [5 empty] | 0 | 0 | 0 | 0 | 0 | 1 | 0 | 4 | 2060119079
7 | M | R1 | brána ocelová dvoukřídlá výšky 200 cm, šířky 500 cm, výplň pletivem pozinkovaným, včetně sloupků Jekl 100/100/3000 mm | kus | 2 |  | 0 |  |  | základní |  | 0 | 0 | 0 | 0 | 0 | 8 | M | 2 |  |  |  | ROZPOCET | [5 empty] | 0 | 0 | 0 | 0 | 0 | 1 | 0 | 4 | -1511571266
8 | K | 348401130 | Montáž oplocení ze strojového pletiva s napínacími dráty v přes 1,6 do 2,0 m | m | 221 |  | 0 |  |  | základní |  | 0 | 0 | 0 | 0 | 0 | 4 | K | 2 |  |  |  | ROZPOCET | [5 empty] | 0 | 0 | 0 | 0 | 0 | 1 | 0 | 4 | -516517410
| VV |  | Plot |  | 221 | [12 empty] | VV | 2 | 2 | True | 1 | ROZPOCET
9 | M | 31327506 | pletivo drátěné plastifikované se čtvercovými oky 50/2,7 mm v 1800mm | m | 232.05 |  | 0 |  |  | základní |  | 0 | 0.00131 | 0.30399 | 0 | 0 | 8 | M | 2 |  |  |  | ROZPOCET | [5 empty] | 0 | 0 | 0 | 0 | 0 | 1 | 0 | 4 | 1162059645
| VV |  | 221*1,05 'Přepočtené koeficientem množství |  | 232.05 | [12 empty] | VV | 2 | 2 | False | 1 | ROZPOCET
10 | M | 15615300 | drát kruhový Pz napínací D 2,80mm | m | 663 |  | 0 |  |  | základní |  | 0 | 5e-05 | 0.03315 | 0 | 0 | 8 | M | 2 |  |  |  | ROZPOCET | [5 empty] | 0 | 0 | 0 | 0 | 0 | 1 | 0 | 4 | -1157237913
| VV |  | Plot*3 |  | 663 | [12 empty] | VV | 2 | 2 | True | 1 | ROZPOCET
| D | 5 | Komunikace pozemní |  |  |  | 0 |  |  |  |  | 0 |  | 14.5495 |  | 0 | 1 | D | 1 |  |  |  | ROZPOCET | [11 empty] | 0
11 | K | 596811120 | Kladení betonové dlažby komunikací pro pěší do lože z kameniva velikosti do 0,09 m2 pl do 50 m2 | m2 | 66.3 |  | 0 |  |  | základní |  | 0 | 0.101 | 6.6963 | 0 | 0 | 4 | K | 2 |  |  |  | ROZPOCET | [5 empty] | 0 | 0 | 0 | 0 | 0 | 1 | 0 | 4 | -696569615
| VV |  | Plot*0,3 |  | 66.3 | [12 empty] | VV | 2 | 2 | True | 1 | ROZPOCET
12 | M | 59248005 | dlažba plošná betonová chodníková 300x300x50mm přírodní | m2 | 68.289 |  | 0 |  |  | základní |  | 0 | 0.115 | 7.8532 | 0 | 0 | 8 | M | 2 |  |  |  | ROZPOCET | [5 empty] | 0 | 0 | 0 | 0 | 0 | 1 | 0 | 4 | 101154366
| VV |  | 66,3*1,03 'Přepočtené koeficientem množství |  | 68.289 | [12 empty] | VV | 2 | 2 | False | 1 | ROZPOCET
| D | 9 | Ostatní konstrukce a práce, bourání |  |  |  | 0 |  |  |  |  | 0 |  | 0 |  | 7.9173 | 1 | D | 1 |  |  |  | ROZPOCET | [11 empty] | 0
13 | K | 966003816 | Rozebrání oplocení s příčníky a betonovými sloupky z půlené tyčoviny | m | 40 |  | 0 |  |  | základní |  | 0 | 0 | 0 | 0.075 | 3 | 4 | K | 2 |  |  |  | ROZPOCET | [5 empty] | 0 | 0 | 0 | 0 | 0 | 1 | 0 | 4 | 147060481
14 | K | 966052121 | Bourání sloupků a vzpěr ŽB plotových s betonovou patkou | kus | 28 |  | 0 |  |  | základní |  | 0 | 0 | 0 | 0.168 | 4.704 | 4 | K | 2 |  |  |  | ROZPOCET | [5 empty] | 0 | 0 | 0 | 0 | 0 | 1 | 0 | 4 | 1342182905
| VV |  | 84/3 |  | 28 | [12 empty] | VV | 2 | 2 | True | 1 | ROZPOCET
15 | K | 966071822 | Rozebrání oplocení z drátěného pletiva se čtvercovými oky v přes 1,6 do 2,0 m | m | 86 |  | 0 |  |  | základní |  | 0 | 0 | 0 | 0.00248 | 0.21328 | 4 | K | 2 |  |  |  | ROZPOCET | [5 empty] | 0 | 0 | 0 | 0 | 0 | 1 | 0 | 4 | 1142380144
| D | 997 | Přesun sutě |  |  |  | 0 |  |  |  |  | 0 |  | 0 |  | 0 | 1 | D | 1 |  |  |  | ROZPOCET | [11 empty] | 0
16 | K | 997013862 | Poplatek za uložení stavebního odpadu na recyklační skládce (skládkovné) z armovaného betonu kód odpadu 17 01 01 | t | 7.917 |  | 0 |  |  | základní |  | 0 | 0 | 0 | 0 | 0 | 4 | K | 2 |  |  |  | ROZPOCET | [5 empty] | 0 | 0 | 0 | 0 | 0 | 1 | 0 | 4 | 1282197114
17 | K | 997231111 | Vodorovná doprava suti a vybouraných hmot do 1 km | t | 7.917 |  | 0 |  |  | základní |  | 0 | 0 | 0 | 0 | 0 | 4 | K | 2 |  |  |  | ROZPOCET | [5 empty] | 0 | 0 | 0 | 0 | 0 | 1 | 0 | 4 | 2030976702
18 | K | 997231119 | Příplatek ZKD 1 km vodorovné dopravy suti a vybouraných hmot | t | 7.917 |  | 0 |  |  | základní |  | 0 | 0 | 0 | 0 | 0 | 4 | K | 2 |  |  |  | ROZPOCET | [5 empty] | 0 | 0 | 0 | 0 | 0 | 1 | 0 | 4 | -456846287
| D | 998 | Přesun hmot |  |  |  | 0 |  |  |  |  | 0 |  | 0 |  | 0 | 1 | D | 1 |  |  |  | ROZPOCET | [11 empty] | 0
19 | K | 998232110 | Přesun hmot pro oplocení zděné z cihel nebo tvárnic v do 3 m | t | 30.278 |  | 0 |  |  | základní |  | 0 | 0 | 0 | 0 | 0 | 4 | K | 2 |  |  |  | ROZPOCET | [5 empty] | 0 | 0 | 0 | 0 | 0 | 1 | 0 | 4 | -1136907034

## SO.031 - Kanalizace
[18 empty] | {79e4a9eb-4c41-403d-a83e-10d43dc74f10} | [5 empty] | Potrubí | Potrubí kanalizační | m | 31,4 | 3
[18 empty] | 2 | [5 empty] | Lože | Lože pod potrubí | m3 | 2,512 | 3
| KRYCÍ LIST SOUPISU PRACÍ | [7 empty] | v --- níže se nacházejí doplnkové a pomocné údaje k sestavám --- v | [8 empty] | False | [5 empty] | Obsyp | Obsyp potrubí | m3 | 10,673 | 3
[24 empty] | Výkop | Výkop rýhy | m3 | 35,448 | 3
| Stavba: | [22 empty] | VytlKub | Vytlačená kubatura | m | 14,802 | 3
Křtiny - úložiště Dykovy školky
Objekt:
SO.03 - Přípojky IS
Soupis:
SO.031 - Kanalizace
| KSO: |  |  |  |  | CC-CZ:
| Místo: |  | k.ú. Křtiny |  |  | Datum: | 6. 2. 2023
| Zadavatel: |  |  |  |  | IČ: | 62156489
|  | Mendelova univerzita v Brně |  |  |  | DIČ: | CZ62156489
| Uchazeč: |  |  |  |  | IČ: | Vyplň údaj
|  | Vyplň údaj |  |  |  | DIČ: | Vyplň údaj
| Projektant: |  |  |  |  | IČ: | 18177018
|  | Ing. Karel Vaštík |  |  |  | DIČ: | CZ6110220842
| Zpracovatel: |  |  |  |  | IČ: | 18177018
|  | Ing. Karel Vaštík, Lideřovská 14, 696 61 Vnorovy |  |  |  | DIČ: | CZ6110220842
Poznámka:
| Cena bez DPH | [5 empty] | 0
|  |  | Základ daně |  |  | Sazba daně | Výše daně
| DPH | základní | 0 |  |  | 21% | 0
|  | snížená | 0 |  |  | 15% | 0
|  | zákl. přenesená | 0 |  |  | 21% | 0
|  | sníž. přenesená | 0 |  |  | 15% | 0
|  | nulová | 0 |  |  | 0% | 0
| Cena s DPH |  |  | v | CZK |  | 0
| Projektant |  |  | Zpracovatel
| Datum a podpis: |  | Razítko | Datum a podpis: |  |  | Razítko
| Objednavatel |  |  | Uchazeč
| Datum a podpis: |  | Razítko | Datum a podpis: |  |  | Razítko
REKAPITULACE ČLENĚNÍ SOUPISU PRACÍ
Stavba:
Křtiny - úložiště Dykovy školky
Objekt:
SO.03 - Přípojky IS
Soupis:
SO.031 - Kanalizace
Místo: |  |  | k.ú. Křtiny |  |  | Datum: | 6. 2. 2023
Zadavatel: |  |  | Mendelova univerzita v Brně |  |  | Projektant: | Ing. Karel Vaštík
Uchazeč: |  |  | Vyplň údaj |  |  | Zpracovatel: | Ing. Karel Vaštík, Lideřovská 14, 696 61 Vnorovy
Kód dílu - Popis | [6 empty] | Cena celkem [CZK]
Náklady ze soupisu prací | [6 empty] | 0 | [11 empty] | -1
| HSV - Práce a dodávky HSV | [5 empty] | 0
| 1 - Zemní práce | [5 empty] | 0
| 4 - Vodorovné konstrukce | [5 empty] | 0
| 8 - Trubní vedení | [5 empty] | 0
| 998 - Přesun hmot | [5 empty] | 0
SOUPIS PRACÍ
Stavba:
Křtiny - úložiště Dykovy školky
Objekt:
SO.03 - Přípojky IS
Soupis:
SO.031 - Kanalizace
Místo: |  |  | k.ú. Křtiny |  |  | Datum: | 6. 2. 2023
Zadavatel: |  |  | Mendelova univerzita v Brně |  |  | Projektant: | Ing. Karel Vaštík
Uchazeč: |  |  | Vyplň údaj |  |  | Zpracovatel: | Ing. Karel Vaštík, Lideřovská 14, 696 61 Vnorovy
PČ | Typ | Kód | Popis | MJ | Množství | J.cena [CZK] | Cena celkem [CZK] | Cenová soustava |  | DPH | J. Nh [h] | Nh celkem [h] | J. hmotnost [t] | Hmotnost celkem [t] | J. suť [t] | Suť Celkem [t]
Náklady soupisu celkem | [6 empty] | 0 |  |  |  |  | 0 |  | 21.8351 |  | 0 |  | D | -1 | [15 empty] | 0
| D | HSV | Práce a dodávky HSV |  |  |  | 0 |  |  |  |  | 0 |  | 21.8351 |  | 0 | 1 | D | 0 |  |  |  | ROZPOCET | [11 empty] | 0
| D | 1 | Zemní práce |  |  |  | 0 |  |  |  |  | 0 |  | 21.346 |  | 0 | 1 | D | 1 |  |  |  | ROZPOCET | [11 empty] | 0
1 | K | 132251102 | Hloubení rýh nezapažených š do 800 mm v hornině třídy těžitelnosti I skupiny 3 objem do 50 m3 strojně | m3 | 35.448 |  | 0 |  |  | základní |  | 0 | 0 | 0 | 0 | 0 | 4 | K | 2 |  |  |  | ROZPOCET | [5 empty] | 0 | 0 | 0 | 0 | 0 | 1 | 0 | 4 | -1991382126
| VV |  | Výkop |  | 35.448 | [12 empty] | VV | 2 | 2 | True | 1 | ROZPOCET
2 | K | 162751117 | Vodorovné přemístění přes 9 000 do 10000 m výkopku/sypaniny z horniny třídy těžitelnosti I skupiny 1 až 3 | m3 | 14.802 |  | 0 |  |  | základní |  | 0 | 0 | 0 | 0 | 0 | 4 | K | 2 |  |  |  | ROZPOCET | [5 empty] | 0 | 0 | 0 | 0 | 0 | 1 | 0 | 4 | 1584564416
| VV |  | VytlKub |  | 14.802 | [12 empty] | VV | 2 | 2 | True | 1 | ROZPOCET
3 | K | 162751119 | Příplatek k vodorovnému přemístění výkopku/sypaniny z horniny třídy těžitelnosti I skupiny 1 až 3 ZKD 1000 m přes 10000 m | m3 | 14.802 |  | 0 |  |  | základní |  | 0 | 0 | 0 | 0 | 0 | 4 | K | 2 |  |  |  | ROZPOCET | [5 empty] | 0 | 0 | 0 | 0 | 0 | 1 | 0 | 4 | 176686391
| VV |  | VytlKub |  | 14.802 | [12 empty] | VV | 2 | 2 | True | 1 | ROZPOCET
4 | K | 171251201 | Uložení sypaniny na skládky nebo meziskládky | m3 | 14.802 |  | 0 |  |  | základní |  | 0 | 0 | 0 | 0 | 0 | 4 | K | 2 |  |  |  | ROZPOCET | [5 empty] | 0 | 0 | 0 | 0 | 0 | 1 | 0 | 4 | -934774650
| VV |  | VytlKub |  | 14.802 | [12 empty] | VV | 2 | 2 | True | 1 | ROZPOCET
5 | K | 175151101 | Obsypání potrubí strojně sypaninou bez prohození, uloženou do 3 m | m3 | 10.673 |  | 0 |  |  | základní |  | 0 | 0 | 0 | 0 | 0 | 4 | K | 2 |  |  |  | ROZPOCET | [5 empty] | 0 | 0 | 0 | 0 | 0 | 1 | 0 | 4 | 1662633824
| VV |  | Obsyp |  | 10.673 | [12 empty] | VV | 2 | 2 | True | 1 | ROZPOCET
6 | M | 58331200 | štěrkopísek netříděný | t | 21.346 |  | 0 |  |  | základní |  | 0 | 1 | 21.346 | 0 | 0 | 8 | M | 2 |  |  |  | ROZPOCET | [5 empty] | 0 | 0 | 0 | 0 | 0 | 1 | 0 | 4 | 977076875
| VV |  | 10,673*2 'Přepočtené koeficientem množství |  | 21.346 | [12 empty] | VV | 2 | 2 | False | 1 | ROZPOCET
| D | 4 | Vodorovné konstrukce |  |  |  | 0 |  |  |  |  | 0 |  | 0 |  | 0 | 1 | D | 1 |  |  |  | ROZPOCET | [11 empty] | 0
7 | K | 451573111 | Lože pod potrubí otevřený výkop ze štěrkopísku | m3 | 2.512 |  | 0 |  |  | základní |  | 0 | 0 | 0 | 0 | 0 | 4 | K | 2 |  |  |  | ROZPOCET | [5 empty] | 0 | 0 | 0 | 0 | 0 | 1 | 0 | 4 | -2044753546
| VV |  | Lože |  | 2.512 | [12 empty] | VV | 2 | 2 | True | 1 | ROZPOCET
| D | 8 | Trubní vedení |  |  |  | 0 |  |  |  |  | 0 |  | 0.48914 |  | 0 | 1 | D | 1 |  |  |  | ROZPOCET | [11 empty] | 0
8 | K | 871310310 | Montáž kanalizačního potrubí hladkého plnostěnného SN 10 z polypropylenu DN 150 | m | 31.4 |  | 0 |  |  | základní |  | 0 | 1e-05 | 0.000314 | 0 | 0 | 4 | K | 2 |  |  |  | ROZPOCET | [5 empty] | 0 | 0 | 0 | 0 | 0 | 1 | 0 | 4 | 125974654
| VV |  | Potrubí |  | 31.4 | [12 empty] | VV | 2 | 2 | True | 1 | ROZPOCET
9 | M | 28617019 | trubka kanalizační PP plnostěnná třívrstvá DN 150x6000mm SN10 | m | 31.871 |  | 0 |  |  | základní |  | 0 | 0.00291 | 0.092745 | 0 | 0 | 8 | M | 2 |  |  |  | ROZPOCET | [5 empty] | 0 | 0 | 0 | 0 | 0 | 1 | 0 | 4 | 415744256
| VV |  | 31,4*1,015 'Přepočtené koeficientem množství |  | 31.871 | [12 empty] | VV | 2 | 2 | False | 1 | ROZPOCET
10 | K | 877315211 | Montáž tvarovek z tvrdého PVC-systém KG nebo z polypropylenu-systém KG 2000 jednoosé DN 160 | kus | 3 |  | 0 |  |  | základní |  | 0 | 0 | 0 | 0 | 0 | 4 | K | 2 |  |  |  | ROZPOCET | [5 empty] | 0 | 0 | 0 | 0 | 0 | 1 | 0 | 4 | -2062741430
11 | M | 28617338 | koleno kanalizace PP KG DN 160x45° | kus | 1 |  | 0 |  |  | základní |  | 0 | 0.00148 | 0.00148 | 0 | 0 | 8 | M | 2 |  |  |  | ROZPOCET | [5 empty] | 0 | 0 | 0 | 0 | 0 | 1 | 0 | 4 | -727049636
12 | M | 28617235 | spojka přesuvná kanalizační PP DN 150 | kus | 2 |  | 0 |  |  | základní |  | 0 | 0.0008 | 0.0016 | 0 | 0 | 8 | M | 2 |  |  |  | ROZPOCET | [5 empty] | 0 | 0 | 0 | 0 | 0 | 1 | 0 | 4 | 32631413
13 | K | 894812313 | Revizní a čistící šachta z PP typ DN 600/160 šachtové dno s přítokem tvaru T | kus | 2 |  | 0 |  |  | základní |  | 0 | 0.1056 | 0.2112 | 0 | 0 | 4 | K | 2 |  |  |  | ROZPOCET | [5 empty] | 0 | 0 | 0 | 0 | 0 | 1 | 0 | 4 | -2118507796
14 | K | 894812331 | Revizní a čistící šachta z PP DN 600 šachtová roura korugovaná světlé hloubky 1000 mm | kus | 1 |  | 0 |  |  | základní |  | 0 | 0.01212 | 0.01212 | 0 | 0 | 4 | K | 2 |  |  |  | ROZPOCET | [5 empty] | 0 | 0 | 0 | 0 | 0 | 1 | 0 | 4 | 396502333
15 | K | 894812332 | Revizní a čistící šachta z PP DN 600 šachtová roura korugovaná světlé hloubky 2000 mm | kus | 1 |  | 0 |  |  | základní |  | 0 | 0.02424 | 0.02424 | 0 | 0 | 4 | K | 2 |  |  |  | ROZPOCET | [5 empty] | 0 | 0 | 0 | 0 | 0 | 1 | 0 | 4 | -1947628130
16 | K | 894812339 | Příplatek k rourám revizní a čistící šachty z PP DN 600 za uříznutí šachtové roury | kus | 2 |  | 0 |  |  | základní |  | 0 | 0 | 0 | 0 | 0 | 4 | K | 2 |  |  |  | ROZPOCET | [5 empty] | 0 | 0 | 0 | 0 | 0 | 1 | 0 | 4 | 249263845
17 | K | 894812352 | Revizní a čistící šachta z PP DN 600 poklop litinový pro třídu zatížení A15 s teleskopickým adaptérem | kus | 2 |  | 0 |  |  | základní |  | 0 | 0.07272 | 0.14544 | 0 | 0 | 4 | K | 2 |  |  |  | ROZPOCET | [5 empty] | 0 | 0 | 0 | 0 | 0 | 1 | 0 | 4 | 848648154
| D | 998 | Přesun hmot |  |  |  | 0 |  |  |  |  | 0 |  | 0 |  | 0 | 1 | D | 1 |  |  |  | ROZPOCET | [11 empty] | 0
18 | K | 998274101 | Přesun hmot pro trubní vedení z trub betonových otevřený výkop | t | 21.739 |  | 0 |  |  | základní |  | 0 | 0 | 0 | 0 | 0 | 4 | K | 2 |  |  |  | ROZPOCET | [5 empty] | 0 | 0 | 0 | 0 | 0 | 1 | 0 | 4 | 2105392180
19 | K | 998276101 | Přesun hmot pro trubní vedení z trub z plastických hmot otevřený výkop | t | 0.096 |  | 0 |  |  | základní |  | 0 | 0 | 0 | 0 | 0 | 4 | K | 2 |  |  |  | ROZPOCET | [5 empty] | 0 | 0 | 0 | 0 | 0 | 1 | 0 | 4 | -2095793254

## SO.032 - Vodovod
[18 empty] | {c3fe566a-3ef8-40f0-b1a5-c4c6feb44b19} | [5 empty] | Potrubí_PE | Tlakové potrubí PE | m | 62,4 | 3
[18 empty] | 2 | [5 empty] | Komunikace | Plocha komunikace | m2 | 7,2 | 3
| KRYCÍ LIST SOUPISU PRACÍ | [7 empty] | v --- níže se nacházejí doplnkové a pomocné údaje k sestavám --- v | [8 empty] | False | [5 empty] | Výkop | Hloubení rýhy | m3 | 57,845 | 3
[24 empty] | Lože | Lože pod potrubí | m3 | 5,616 | 3
| Stavba: | [22 empty] | Obsyp | Obsyp potrubí | m3 | 58,968 | 3
|  | Křtiny - úložiště Dykovy školky | [21 empty] | Pažení | Pažení výkopu | m2 | 187,2 | 3
| Objekt: | [22 empty] | VytlKub | Vytlačená kubatura | m3 | 35,165 | 3
|  | SO.03 - Přípojky IS | [21 empty] | Kamenivo | Kamenivo na zásyp rýhy | m3 | 3,996 | 3
Soupis:
SO.032 - Vodovod
| KSO: |  |  |  |  | CC-CZ:
| Místo: |  | k.ú. Křtiny |  |  | Datum: | 6. 2. 2023
| Zadavatel: |  |  |  |  | IČ: | 62156489
|  | Mendelova univerzita v Brně |  |  |  | DIČ: | CZ62156489
| Uchazeč: |  |  |  |  | IČ: | Vyplň údaj
|  | Vyplň údaj |  |  |  | DIČ: | Vyplň údaj
| Projektant: |  |  |  |  | IČ: | 18177018
|  | Ing. Karel Vaštík |  |  |  | DIČ: | CZ6110220842
| Zpracovatel: |  |  |  |  | IČ: | 18177018
|  | Ing. Karel Vaštík, Lideřovská 14, 696 61 Vnorovy |  |  |  | DIČ: | CZ6110220842
Poznámka:
| Cena bez DPH | [5 empty] | 0
|  |  | Základ daně |  |  | Sazba daně | Výše daně
| DPH | základní | 0 |  |  | 21% | 0
|  | snížená | 0 |  |  | 15% | 0
|  | zákl. přenesená | 0 |  |  | 21% | 0
|  | sníž. přenesená | 0 |  |  | 15% | 0
|  | nulová | 0 |  |  | 0% | 0
| Cena s DPH |  |  | v | CZK |  | 0
| Projektant |  |  | Zpracovatel
| Datum a podpis: |  | Razítko | Datum a podpis: |  |  | Razítko
| Objednavatel |  |  | Uchazeč
| Datum a podpis: |  | Razítko | Datum a podpis: |  |  | Razítko
REKAPITULACE ČLENĚNÍ SOUPISU PRACÍ
Stavba:
Křtiny - úložiště Dykovy školky
Objekt:
SO.03 - Přípojky IS
Soupis:
SO.032 - Vodovod
Místo: |  |  | k.ú. Křtiny |  |  | Datum: | 6. 2. 2023
Zadavatel: |  |  | Mendelova univerzita v Brně |  |  | Projektant: | Ing. Karel Vaštík
Uchazeč: |  |  | Vyplň údaj |  |  | Zpracovatel: | Ing. Karel Vaštík, Lideřovská 14, 696 61 Vnorovy
Kód dílu - Popis | [6 empty] | Cena celkem [CZK]
Náklady ze soupisu prací | [6 empty] | 0 | [11 empty] | -1
| HSV - Práce a dodávky HSV | [5 empty] | 0
| 1 - Zemní práce | [5 empty] | 0
| 4 - Vodorovné konstrukce | [5 empty] | 0
| 5 - Komunikace pozemní | [5 empty] | 0
| 8 - Trubní vedení | [5 empty] | 0
| 998 - Přesun hmot | [5 empty] | 0
| PSV - Práce a dodávky PSV | [5 empty] | 0
| 722 - Zdravotechnika - vnitřní vodovod | [5 empty] | 0
SOUPIS PRACÍ
Stavba:
Křtiny - úložiště Dykovy školky
Objekt:
SO.03 - Přípojky IS
Soupis:
SO.032 - Vodovod
Místo: |  |  | k.ú. Křtiny |  |  | Datum: | 6. 2. 2023
Zadavatel: |  |  | Mendelova univerzita v Brně |  |  | Projektant: | Ing. Karel Vaštík
Uchazeč: |  |  | Vyplň údaj |  |  | Zpracovatel: | Ing. Karel Vaštík, Lideřovská 14, 696 61 Vnorovy
PČ | Typ | Kód | Popis | MJ | Množství | J.cena [CZK] | Cena celkem [CZK] | Cenová soustava |  | DPH | J. Nh [h] | Nh celkem [h] | J. hmotnost [t] | Hmotnost celkem [t] | J. suť [t] | Suť Celkem [t]
Náklady soupisu celkem | [6 empty] | 0 |  |  |  |  | 0 |  | 131.8056 |  | 5.4 |  | D | -1 | [15 empty] | 0
| D | HSV | Práce a dodávky HSV |  |  |  | 0 |  |  |  |  | 0 |  | 131.8043 |  | 5.4 | 1 | D | 0 |  |  |  | ROZPOCET | [11 empty] | 0
| D | 1 | Zemní práce |  |  |  | 0 |  |  |  |  | 0 |  | 126.4526 |  | 5.4 | 1 | D | 1 |  |  |  | ROZPOCET | [11 empty] | 0
1 | K | 113107025 | Odstranění podkladu z kameniva drceného tl přes 400 do 500 mm při překopech ručně | m2 | 7.2 |  | 0 |  |  | základní |  | 0 | 0 | 0 | 0.75 | 5.4 | 4 | K | 2 |  |  |  | ROZPOCET | [5 empty] | 0 | 0 | 0 | 0 | 0 | 1 | 0 | 4 | -109278734
| VV |  | Komunikace |  | 7.2 | [12 empty] | VV | 2 | 2 | True | 1 | ROZPOCET
2 | K | 132251102 | Hloubení rýh nezapažených š do 800 mm v hornině třídy těžitelnosti I skupiny 3 objem do 50 m3 strojně | m3 | 57.845 |  | 0 |  |  | základní |  | 0 | 0 | 0 | 0 | 0 | 4 | K | 2 |  |  |  | ROZPOCET | [5 empty] | 0 | 0 | 0 | 0 | 0 | 1 | 0 | 4 | -1677476588
| VV |  | Výkop |  | 57.845 | [12 empty] | VV | 2 | 2 | True | 1 | ROZPOCET
3 | K | 151811131 | Osazení pažicího boxu hl výkopu do 4 m š do 1,2 m | m2 | 187.2 |  | 0 |  |  | základní |  | 0 | 0.00058 | 0.10858 | 0 | 0 | 4 | K | 2 |  |  |  | ROZPOCET | [5 empty] | 0 | 0 | 0 | 0 | 0 | 1 | 0 | 4 | -312060749
| VV |  | Pažení |  | 187.2 | [12 empty] | VV | 2 | 2 | True | 1 | ROZPOCET
4 | K | 151811231 | Odstranění pažicího boxu hl výkopu do 4 m š do 1,2 m | m2 | 187.2 |  | 0 |  |  | základní |  | 0 | 0 | 0 | 0 | 0 | 4 | K | 2 |  |  |  | ROZPOCET | [5 empty] | 0 | 0 | 0 | 0 | 0 | 1 | 0 | 4 | -1289619966
| VV |  | Pažení |  | 187.2 | [12 empty] | VV | 2 | 2 | True | 1 | ROZPOCET
5 | K | 162751117 | Vodorovné přemístění přes 9 000 do 10000 m výkopku/sypaniny z horniny třídy těžitelnosti I skupiny 1 až 3 | m3 | 35.165 |  | 0 |  |  | základní |  | 0 | 0 | 0 | 0 | 0 | 4 | K | 2 |  |  |  | ROZPOCET | [5 empty] | 0 | 0 | 0 | 0 | 0 | 1 | 0 | 4 | -860047365
| VV |  | VytlKub |  | 35.165 | [12 empty] | VV | 2 | 2 | True | 1 | ROZPOCET
6 | K | 162751119 | Příplatek k vodorovnému přemístění výkopku/sypaniny z horniny třídy těžitelnosti I skupiny 1 až 3 ZKD 1000 m přes 10000 m | m3 | 3551.665 |  | 0 |  |  | základní |  | 0 | 0 | 0 | 0 | 0 | 4 | K | 2 |  |  |  | ROZPOCET | [5 empty] | 0 | 0 | 0 | 0 | 0 | 1 | 0 | 4 | -1749448798
| VV |  | VytlKub |  | 35.165 | [12 empty] | VV | 2 | 2 | True | 1 | ROZPOCET
| VV |  | 35,165*101 'Přepočtené koeficientem množství |  | 3551.665 | [12 empty] | VV | 2 | 2 | False | 1 | ROZPOCET
7 | K | 171251201 | Uložení sypaniny na skládky nebo meziskládky | m3 | 35.165 |  | 0 |  |  | základní |  | 0 | 0 | 0 | 0 | 0 | 4 | K | 2 |  |  |  | ROZPOCET | [5 empty] | 0 | 0 | 0 | 0 | 0 | 1 | 0 | 4 | 1287726328
| VV |  | VytlKub |  | 35.165 | [12 empty] | VV | 2 | 2 | True | 1 | ROZPOCET
8 | K | 174152101 | Zásyp jam, šachet a rýh do 30 m3 sypaninou se zhutněním při překopech inženýrských sítí | m3 | 22.68 |  | 0 |  |  | základní |  | 0 | 0 | 0 | 0 | 0 | 4 | K | 2 |  |  |  | ROZPOCET | [5 empty] | 0 | 0 | 0 | 0 | 0 | 1 | 0 | 4 | -689249572
| VV |  | Výkop-VytlKub |  | 22.68 | [12 empty] | VV | 2 | 2 | True | 1 | ROZPOCET
9 | M | 58331202 | štěrkodrť netříděná do 100mm amfibolit | t | 8.408 |  | 0 |  |  | základní |  | 0 | 1 | 8.408 | 0 | 0 | 8 | M | 2 |  |  |  | ROZPOCET | [5 empty] | 0 | 0 | 0 | 0 | 0 | 1 | 0 | 4 | -1798674143
| VV |  | Kamenivo*1,67*1,2*1,05 |  | 8.408 | [12 empty] | VV | 2 | 2 | True | 1 | ROZPOCET
10 | K | 175151101 | Obsypání potrubí strojně sypaninou bez prohození, uloženou do 3 m | m3 | 58.968 |  | 0 |  |  | základní |  | 0 | 0 | 0 | 0 | 0 | 4 | K | 2 |  |  |  | ROZPOCET | [5 empty] | 0 | 0 | 0 | 0 | 0 | 1 | 0 | 4 | 721659937
| VV |  | Obsyp |  | 58.968 | [12 empty] | VV | 2 | 2 | True | 1 | ROZPOCET
11 | M | 58331200 | štěrkopísek netříděný | t | 117.936 |  | 0 |  |  | základní |  | 0 | 1 | 117.936 | 0 | 0 | 8 | M | 2 |  |  |  | ROZPOCET | [5 empty] | 0 | 0 | 0 | 0 | 0 | 1 | 0 | 4 | -459592577
| VV |  | 58,968*2 'Přepočtené koeficientem množství |  | 117.936 | [12 empty] | VV | 2 | 2 | False | 1 | ROZPOCET
| D | 4 | Vodorovné konstrukce |  |  |  | 0 |  |  |  |  | 0 |  | 0 |  | 0 | 1 | D | 1 |  |  |  | ROZPOCET | [11 empty] | 0
12 | K | 451573111 | Lože pod potrubí otevřený výkop ze štěrkopísku | m3 | 5.616 |  | 0 |  |  | základní |  | 0 | 0 | 0 | 0 | 0 | 4 | K | 2 |  |  |  | ROZPOCET | [5 empty] | 0 | 0 | 0 | 0 | 0 | 1 | 0 | 4 | -40144389
| VV |  | Lože |  | 5.616 | [12 empty] | VV | 2 | 2 | True | 1 | ROZPOCET
| D | 5 | Komunikace pozemní |  |  |  | 0 |  |  |  |  | 0 |  | 5.22 |  | 0 | 1 | D | 1 |  |  |  | ROZPOCET | [11 empty] | 0
13 | K | 564942111 | Podklad z mechanicky zpevněného kameniva MZK tl 120 mm | m2 | 7.2 |  | 0 |  |  | základní |  | 0 | 0 | 0 | 0 | 0 | 4 | K | 2 |  |  |  | ROZPOCET | [5 empty] | 0 | 0 | 0 | 0 | 0 | 1 | 0 | 4 | -764220354
| VV |  | Komunikace |  | 7.2 | [12 empty] | VV | 2 | 2 | True | 1 | ROZPOCET
14 | K | 566901132 | Vyspravení podkladu po překopech inženýrských sítí plochy do 15 m2 štěrkodrtí tl. 150 mm | m2 | 7.2 |  | 0 |  |  | základní |  | 0 | 0.345 | 2.484 | 0 | 0 | 4 | K | 2 |  |  |  | ROZPOCET | [5 empty] | 0 | 0 | 0 | 0 | 0 | 1 | 0 | 4 | -554701823
| VV |  | Komunikace |  | 7.2 | [12 empty] | VV | 2 | 2 | True | 1 | ROZPOCET
15 | K | 566901143 | Vyspravení podkladu po překopech inženýrských sítí plochy do 15 m2 kamenivem hrubým drceným tl. 200 mm | m2 | 7.2 |  | 0 |  |  | základní |  | 0 | 0.38 | 2.736 | 0 | 0 | 4 | K | 2 |  |  |  | ROZPOCET | [5 empty] | 0 | 0 | 0 | 0 | 0 | 1 | 0 | 4 | 1733009489
| VV |  | Komunikace |  | 7.2 | [12 empty] | VV | 2 | 2 | True | 1 | ROZPOCET
| D | 8 | Trubní vedení |  |  |  | 0 |  |  |  |  | 0 |  | 0.13177 |  | 0 | 1 | D | 1 |  |  |  | ROZPOCET | [11 empty] | 0
16 | K | 850245121 | Výřez nebo výsek na potrubí z trub litinových tlakových nebo plastických hmot DN 80 | kus | 1 |  | 0 |  |  | základní |  | 0 | 0 | 0 | 0 | 0 | 4 | K | 2 |  |  |  | ROZPOCET | [5 empty] | 0 | 0 | 0 | 0 | 0 | 1 | 0 | 4 | 1436562562
17 | K | 871211211 | Montáž potrubí z PE100 SDR 11 otevřený výkop svařovaných elektrotvarovkou D 63 x 5,8 mm | m | 1.5 |  | 0 |  |  | základní |  | 0 | 0 | 0 | 0 | 0 | 4 | K | 2 |  |  |  | ROZPOCET | [5 empty] | 0 | 0 | 0 | 0 | 0 | 1 | 0 | 4 | 453679654
18 | M | 28613173 | trubka vodovodní PE100 SDR11 se signalizační vrstvou 63x5,8mm | m | 1.523 |  | 0 |  |  | základní |  | 0 | 0.00106 | 0.0016144 | 0 | 0 | 8 | M | 2 |  |  |  | ROZPOCET | [5 empty] | 0 | 0 | 0 | 0 | 0 | 1 | 0 | 4 | -1977259654
| VV |  | 1,5*1,015 'Přepočtené koeficientem množství |  | 1.523 | [12 empty] | VV | 2 | 2 | False | 1 | ROZPOCET
19 | K | 871231211 | Montáž potrubí z PE100 SDR 11 otevřený výkop svařovaných elektrotvarovkou D 75 x 6,8 mm | m | 62.4 |  | 0 |  |  | základní |  | 0 | 0 | 0 | 0 | 0 | 4 | K | 2 |  |  |  | ROZPOCET | [5 empty] | 0 | 0 | 0 | 0 | 0 | 1 | 0 | 4 | -196242282
| VV |  | Potrubí_PE |  | 62.4 | [12 empty] | VV | 2 | 2 | True | 1 | ROZPOCET
20 | M | 28613174 | trubka vodovodní PE100 SDR11 se signalizační vrstvou 75x6,8mm | m | 63.336 |  | 0 |  |  | základní |  | 0 | 0.00148 | 0.093737 | 0 | 0 | 8 | M | 2 |  |  |  | ROZPOCET | [5 empty] | 0 | 0 | 0 | 0 | 0 | 1 | 0 | 4 | -2025544217
| VV |  | 62,4*1,015 'Přepočtené koeficientem množství |  | 63.336 | [12 empty] | VV | 2 | 2 | False | 1 | ROZPOCET
21 | K | 877211101 | Montáž elektrospojek na vodovodním potrubí z PE trub d 63 | kus | 1 |  | 0 |  |  | základní |  | 0 | 0 | 0 | 0 | 0 | 4 | K | 2 |  |  |  | ROZPOCET | [5 empty] | 0 | 0 | 0 | 0 | 0 | 1 | 0 | 4 | -1824293609
22 | M | 28653083 | vložka přechodová PE/mosaz pro vodovodní potrubí PN16 plyn PN10 vnější závit 63-2" | kus | 1 |  | 0 |  |  | základní |  | 0 | 0.00077 | 0.00077 | 0 | 0 | 8 | M | 2 |  |  |  | ROZPOCET | [5 empty] | 0 | 0 | 0 | 0 | 0 | 1 | 0 | 4 | 91357382
23 | K | 877211112 | Montáž elektrokolen 90° na vodovodním potrubí z PE trub d 63 | kus | 1 |  | 0 |  |  | základní |  | 0 | 0 | 0 | 0 | 0 | 4 | K | 2 |  |  |  | ROZPOCET | [5 empty] | 0 | 0 | 0 | 0 | 0 | 1 | 0 | 4 | -399413110
24 | M | 28653055 | elektrokoleno 90° PE 100 D 63mm | kus | 1 |  | 0 |  |  | základní |  | 0 | 0.00032 | 0.00032 | 0 | 0 | 8 | M | 2 |  |  |  | ROZPOCET | [5 empty] | 0 | 0 | 0 | 0 | 0 | 1 | 0 | 4 | -1733401403
25 | K | 877231101 | Montáž elektrospojek na vodovodním potrubí z PE trub d 75 | kus | 1 |  | 0 |  |  | základní |  | 0 | 0 | 0 | 0 | 0 | 4 | K | 2 |  |  |  | ROZPOCET | [5 empty] | 0 | 0 | 0 | 0 | 0 | 1 | 0 | 4 | -1096425139
26 | M | 28653097 | elektroredukce PE-Xa pro plastové předizolované potrubí PE-Xa SDR 11, PN6, d 75-63 | kus | 1 |  | 0 |  |  | základní |  | 0 | 0.00029 | 0.00029 | 0 | 0 | 8 | M | 2 |  |  |  | ROZPOCET | [5 empty] | 0 | 0 | 0 | 0 | 0 | 1 | 0 | 4 | 2045809606
27 | K | 877231110 | Montáž elektrokolen 45° na vodovodním potrubí z PE trub d 75 | kus | 2 |  | 0 |  |  | základní |  | 0 | 0 | 0 | 0 | 0 | 4 | K | 2 |  |  |  | ROZPOCET | [5 empty] | 0 | 0 | 0 | 0 | 0 | 1 | 0 | 4 | 257061582
28 | M | 28614947 | elektrokoleno 45° PE 100 PN16 D 75mm | kus | 2 |  | 0 |  |  | základní |  | 0 | 0.00045 | 0.0009 | 0 | 0 | 8 | M | 2 |  |  |  | ROZPOCET | [5 empty] | 0 | 0 | 0 | 0 | 0 | 1 | 0 | 4 | 1901472037
29 | K | 877231112 | Montáž elektrokolen 90° na vodovodním potrubí z PE trub d 75 | kus | 2 |  | 0 |  |  | základní |  | 0 | 0 | 0 | 0 | 0 | 4 | K | 2 |  |  |  | ROZPOCET | [5 empty] | 0 | 0 | 0 | 0 | 0 | 1 | 0 | 4 | -1038776289
30 | M | 28653056 | elektrokoleno 90° PE 100 D 75mm | kus | 2 |  | 0 |  |  | základní |  | 0 | 0.0005 | 0.001 | 0 | 0 | 8 | M | 2 |  |  |  | ROZPOCET | [5 empty] | 0 | 0 | 0 | 0 | 0 | 1 | 0 | 4 | 844803515
31 | K | 877231113 | Montáž elektro T-kusů na vodovodním potrubí z PE trub d 75 | kus | 1 |  | 0 |  |  | základní |  | 0 | 0 | 0 | 0 | 0 | 4 | K | 2 |  |  |  | ROZPOCET | [5 empty] | 0 | 0 | 0 | 0 | 0 | 1 | 0 | 4 | 22195891
32 | M | 28614959 | elektrotvarovka T-kus rovnoramenný PE 100 PN16 D 75mm | kus | 1 |  | 0 |  |  | základní |  | 0 | 0.00091 | 0.00091 | 0 | 0 | 8 | M | 2 |  |  |  | ROZPOCET | [5 empty] | 0 | 0 | 0 | 0 | 0 | 1 | 0 | 4 | 1162665162
33 | K | 891213222 | Montáž ventilů vodovodních odvzdušňovacích závitových DN 50 | kus | 1 |  | 0 |  |  | základní |  | 0 | 0 | 0 | 0 | 0 | 4 | K | 2 |  |  |  | ROZPOCET | [5 empty] | 0 | 0 | 0 | 0 | 0 | 1 | 0 | 4 | -2036128806
34 | M | 42215310 | ventil uzavírací přímý z ocelolitiny V30 111 540.53 DN 50x230mm | kus | 1 |  | 0 |  |  | základní |  | 0 | 0.0145 | 0.0145 | 0 | 0 | 8 | M | 2 |  |  |  | ROZPOCET | [5 empty] | 0 | 0 | 0 | 0 | 0 | 1 | 0 | 4 | -951669369
35 | M | 42210100 | kolo ruční pro DN 40-50 D 150mm | kus | 1 |  | 0 |  |  | základní |  | 0 | 0.0015 | 0.0015 | 0 | 0 | 8 | M | 2 |  |  |  | ROZPOCET | [5 empty] | 0 | 0 | 0 | 0 | 0 | 1 | 0 | 4 | -1428190857
36 | K | 892233122 | Proplach a dezinfekce vodovodního potrubí DN od 40 do 70 | m | 62.4 |  | 0 |  |  | základní |  | 0 | 0 | 0 | 0 | 0 | 4 | K | 2 |  |  |  | ROZPOCET | [5 empty] | 0 | 0 | 0 | 0 | 0 | 1 | 0 | 4 | 698213045
| VV |  | Potrubí_PE |  | 62.4 | [12 empty] | VV | 2 | 2 | True | 1 | ROZPOCET
37 | K | 892241111 | Tlaková zkouška vodou potrubí DN do 80 | m | 62.4 |  | 0 |  |  | základní |  | 0 | 0 | 0 | 0 | 0 | 4 | K | 2 |  |  |  | ROZPOCET | [5 empty] | 0 | 0 | 0 | 0 | 0 | 1 | 0 | 4 | 1841742090
| VV |  | Potrubí_PE |  | 62.4 | [12 empty] | VV | 2 | 2 | True | 1 | ROZPOCET
38 | K | 899721111 | Signalizační vodič DN do 150 mm na potrubí | m | 62.4 |  | 0 |  |  | základní |  | 0 | 0.00019 | 0.011856 | 0 | 0 | 4 | K | 2 |  |  |  | ROZPOCET | [5 empty] | 0 | 0 | 0 | 0 | 0 | 1 | 0 | 4 | -1465325241
| VV |  | Potrubí_PE |  | 62.4 | [12 empty] | VV | 2 | 2 | True | 1 | ROZPOCET
39 | K | 899722112 | Krytí potrubí z plastů výstražnou fólií z PVC 25 cm | m | 62.4 |  | 0 |  |  | základní |  | 0 | 7e-05 | 0.004368 | 0 | 0 | 4 | K | 2 |  |  |  | ROZPOCET | [5 empty] | 0 | 0 | 0 | 0 | 0 | 1 | 0 | 4 | 713350512
| VV |  | Potrubí_PE |  | 62.4 | [12 empty] | VV | 2 | 2 | True | 1 | ROZPOCET
| D | 998 | Přesun hmot |  |  |  | 0 |  |  |  |  | 0 |  | 0 |  | 0 | 1 | D | 1 |  |  |  | ROZPOCET | [11 empty] | 0
40 | K | 998274101 | Přesun hmot pro trubní vedení z trub betonových otevřený výkop | t | 131.705 |  | 0 |  |  | základní |  | 0 | 0 | 0 | 0 | 0 | 4 | K | 2 |  |  |  | ROZPOCET | [5 empty] | 0 | 0 | 0 | 0 | 0 | 1 | 0 | 4 | -1367006369
41 | K | 998276101 | Přesun hmot pro trubní vedení z trub z plastických hmot otevřený výkop | t | 0.099 |  | 0 |  |  | základní |  | 0 | 0 | 0 | 0 | 0 | 4 | K | 2 |  |  |  | ROZPOCET | [5 empty] | 0 | 0 | 0 | 0 | 0 | 1 | 0 | 4 | -74676055
| D | PSV | Práce a dodávky PSV |  |  |  | 0 |  |  |  |  | 0 |  | 0.00128 |  | 0 | 2 | D | 0 |  |  |  | ROZPOCET | [11 empty] | 0
| D | 722 | Zdravotechnika - vnitřní vodovod |  |  |  | 0 |  |  |  |  | 0 |  | 0.00128 |  | 0 | 2 | D | 1 |  |  |  | ROZPOCET | [11 empty] | 0
42 | K | 722130236 | Potrubí vodovodní ocelové závitové pozinkované svařované běžné DN 50 | m | 0.2 |  | 0 |  |  | základní |  | 0 | 0.0064 | 0.00128 | 0 | 0 | 16 | K | 2 |  |  |  | ROZPOCET | [5 empty] | 0 | 0 | 0 | 0 | 0 | 1 | 0 | 16 | -694380184

## SO.033 - Kabel nn
[18 empty] | {2912b3f9-5170-4094-a20e-6f04ccd41caa} | [5 empty] | Délka | Délka kabelu | m | 98 | 3
[18 empty] | 2 | [5 empty] | Komunikace | Komunikace v trase | m | 33,5 | 3
| KRYCÍ LIST SOUPISU PRACÍ | [7 empty] | v --- níže se nacházejí doplnkové a pomocné údaje k sestavám --- v | [8 empty] | False
Stavba:
Křtiny - úložiště Dykovy školky
Objekt:
SO.03 - Přípojky IS
Soupis:
SO.033 - Kabel nn
| KSO: |  |  |  |  | CC-CZ:
| Místo: |  | k.ú. Křtiny |  |  | Datum: | 6. 2. 2023
| Zadavatel: |  |  |  |  | IČ: | 62156489
|  | Mendelova univerzita v Brně |  |  |  | DIČ: | CZ62156489
| Uchazeč: |  |  |  |  | IČ: | Vyplň údaj
|  | Vyplň údaj |  |  |  | DIČ: | Vyplň údaj
| Projektant: |  |  |  |  | IČ: | 18177018
|  | Ing. Karel Vaštík |  |  |  | DIČ: | CZ6110220842
| Zpracovatel: |  |  |  |  | IČ: | 18177018
|  | Ing. Karel Vaštík, Lideřovská 14, 696 61 Vnorovy |  |  |  | DIČ: | CZ6110220842
Poznámka:
| Cena bez DPH | [5 empty] | 0
|  |  | Základ daně |  |  | Sazba daně | Výše daně
| DPH | základní | 0 |  |  | 21% | 0
|  | snížená | 0 |  |  | 15% | 0
|  | zákl. přenesená | 0 |  |  | 21% | 0
|  | sníž. přenesená | 0 |  |  | 15% | 0
|  | nulová | 0 |  |  | 0% | 0
| Cena s DPH |  |  | v | CZK |  | 0
| Projektant |  |  | Zpracovatel
| Datum a podpis: |  | Razítko | Datum a podpis: |  |  | Razítko
| Objednavatel |  |  | Uchazeč
| Datum a podpis: |  | Razítko | Datum a podpis: |  |  | Razítko
REKAPITULACE ČLENĚNÍ SOUPISU PRACÍ
Stavba:
Křtiny - úložiště Dykovy školky
Objekt:
SO.03 - Přípojky IS
Soupis:
SO.033 - Kabel nn
Místo: |  |  | k.ú. Křtiny |  |  | Datum: | 6. 2. 2023
Zadavatel: |  |  | Mendelova univerzita v Brně |  |  | Projektant: | Ing. Karel Vaštík
Uchazeč: |  |  | Vyplň údaj |  |  | Zpracovatel: | Ing. Karel Vaštík, Lideřovská 14, 696 61 Vnorovy
Kód dílu - Popis | [6 empty] | Cena celkem [CZK]
Náklady ze soupisu prací | [6 empty] | 0 | [11 empty] | -1
| HSV - Práce a dodávky HSV | [5 empty] | 0
| 5 - Komunikace pozemní | [5 empty] | 0
| 998 - Přesun hmot | [5 empty] | 0
| M - Práce a dodávky M | [5 empty] | 0
| 21-M - Elektromontáže | [5 empty] | 0
| 46-M - Zemní práce při extr.mont.pracích | [5 empty] | 0
SOUPIS PRACÍ
Stavba:
Křtiny - úložiště Dykovy školky
Objekt:
SO.03 - Přípojky IS
Soupis:
SO.033 - Kabel nn
Místo: |  |  | k.ú. Křtiny |  |  | Datum: | 6. 2. 2023
Zadavatel: |  |  | Mendelova univerzita v Brně |  |  | Projektant: | Ing. Karel Vaštík
Uchazeč: |  |  | Vyplň údaj |  |  | Zpracovatel: | Ing. Karel Vaštík, Lideřovská 14, 696 61 Vnorovy
PČ | Typ | Kód | Popis | MJ | Množství | J.cena [CZK] | Cena celkem [CZK] | Cenová soustava |  | DPH | J. Nh [h] | Nh celkem [h] | J. hmotnost [t] | Hmotnost celkem [t] | J. suť [t] | Suť Celkem [t]
Náklady soupisu celkem | [6 empty] | 0 |  |  |  |  | 0 |  | 12.2588 |  | 15.41 |  | D | -1 | [15 empty] | 0
| D | HSV | Práce a dodávky HSV |  |  |  | 0 |  |  |  |  | 0 |  | 12.1438 |  | 0 | 1 | D | 0 |  |  |  | ROZPOCET | [11 empty] | 0
| D | 5 | Komunikace pozemní |  |  |  | 0 |  |  |  |  | 0 |  | 12.1438 |  | 0 | 1 | D | 1 |  |  |  | ROZPOCET | [11 empty] | 0
1 | K | 564942111 | Podklad z mechanicky zpevněného kameniva MZK tl 120 mm | m2 | 16.75 |  | 0 |  |  | základní |  | 0 | 0 | 0 | 0 | 0 | 4 | K | 2 |  |  |  | ROZPOCET | [5 empty] | 0 | 0 | 0 | 0 | 0 | 1 | 0 | 4 | 902818705
| VV |  | Komunikace*0,5 |  | 16.75 | [12 empty] | VV | 2 | 2 | True | 1 | ROZPOCET
2 | K | 566901132 | Vyspravení podkladu po překopech inženýrských sítí plochy do 15 m2 štěrkodrtí tl. 150 mm | m2 | 16.75 |  | 0 |  |  | základní |  | 0 | 0.345 | 5.7787 | 0 | 0 | 4 | K | 2 |  |  |  | ROZPOCET | [5 empty] | 0 | 0 | 0 | 0 | 0 | 1 | 0 | 4 | 840158193
| VV |  | Komunikace*0,5 |  | 16.75 | [12 empty] | VV | 2 | 2 | True | 1 | ROZPOCET
3 | K | 566901143 | Vyspravení podkladu po překopech inženýrských sítí plochy do 15 m2 kamenivem hrubým drceným tl. 200 mm | m2 | 16.75 |  | 0 |  |  | základní |  | 0 | 0.38 | 6.365 | 0 | 0 | 4 | K | 2 |  |  |  | ROZPOCET | [5 empty] | 0 | 0 | 0 | 0 | 0 | 1 | 0 | 4 | 596339820
| VV |  | Komunikace*0,5 |  | 16.75 | [12 empty] | VV | 2 | 2 | True | 1 | ROZPOCET
| D | 998 | Přesun hmot |  |  |  | 0 |  |  |  |  | 0 |  | 0 |  | 0 | 1 | D | 1 |  |  |  | ROZPOCET | [11 empty] | 0
4 | K | 998229111 | Přesun hmot ruční pro pozemní komunikace s krytem z kameniva, betonu,živice na vzdálenost do 50 m | t | 12.144 |  | 0 |  |  | základní |  | 0 | 0 | 0 | 0 | 0 | 4 | K | 2 |  |  |  | ROZPOCET | [5 empty] | 0 | 0 | 0 | 0 | 0 | 1 | 0 | 4 | -475397854
| D | M | Práce a dodávky M |  |  |  | 0 |  |  |  |  | 0 |  | 0.115 |  | 15.41 | 3 | D | 0 |  |  |  | ROZPOCET | [11 empty] | 0
| D | 21-M | Elektromontáže |  |  |  | 0 |  |  |  |  | 0 |  | 0.072128 |  | 0 | 3 | D | 1 |  |  |  | ROZPOCET | [11 empty] | 0
5 | K | 210812033 | Montáž kabelu Cu plného nebo laněného do 1 kV žíly 4x6 až 10 mm2 (např. CYKY) bez ukončení uloženého volně nebo v liště | m | 98 |  | 0 |  |  | základní |  | 0 | 0 | 0 | 0 | 0 | 64 | K | 2 |  |  |  | ROZPOCET | [5 empty] | 0 | 0 | 0 | 0 | 0 | 1 | 0 | 64 | -159059720
| VV |  | Délka |  | 98 | [12 empty] | VV | 2 | 2 | True | 1 | ROZPOCET
6 | M | 34111076 | kabel instalační jádro Cu plné izolace PVC plášť PVC 450/750V (CYKY) 4x10mm2 | m | 112.7 |  | 0 |  |  | základní |  | 0 | 0.00064 | 0.072128 | 0 | 0 | 128 | M | 2 |  |  |  | ROZPOCET | [5 empty] | 0 | 0 | 0 | 0 | 0 | 1 | 0 | 128 | -1560144303
| VV |  | 98*1,15 'Přepočtené koeficientem množství |  | 112.7 | [12 empty] | VV | 2 | 2 | False | 1 | ROZPOCET
7 | K | R1 | Napojení v rozvaděči fóliovníku | kplt | 1 |  | 0 |  |  | základní |  | 0 | 0 | 0 | 0 | 0 | 64 | K | 2 |  |  |  | ROZPOCET | [5 empty] | 0 | 0 | 0 | 0 | 0 | 1 | 0 | 64 | 905550868
8 | K | R2 | Rozvaděč uložiště | kus | 1 |  | 0 |  |  | základní |  | 0 | 0 | 0 | 0 | 0 | 64 | K | 2 |  |  |  | ROZPOCET | [5 empty] | 0 | 0 | 0 | 0 | 0 | 1 | 0 | 64 | 1070826748
| D | 46-M | Zemní práce při extr.mont.pracích |  |  |  | 0 |  |  |  |  | 0 |  | 0.042875 |  | 15.41 | 3 | D | 1 |  |  |  | ROZPOCET | [11 empty] | 0
9 | K | 460171172 | Hloubení kabelových nezapažených rýh strojně š 35 cm hl 80 cm v hornině tř I skupiny 3 | m | 98 |  | 0 |  |  | základní |  | 0 | 0 | 0 | 0 | 0 | 64 | K | 2 |  |  |  | ROZPOCET | [5 empty] | 0 | 0 | 0 | 0 | 0 | 1 | 0 | 64 | -623546059
| VV |  | Délka |  | 98 | [12 empty] | VV | 2 | 2 | True | 1 | ROZPOCET
10 | K | 460341113 | Vodorovné přemístění horniny jakékoliv třídy dopravními prostředky při elektromontážích přes 500 do 1000 m | m3 | 1 |  | 0 |  |  | základní |  | 0 | 0 | 0 | 0 | 0 | 64 | K | 2 |  |  |  | ROZPOCET | [5 empty] | 0 | 0 | 0 | 0 | 0 | 1 | 0 | 64 | -1713343714
11 | K | 460341121 | Příplatek k vodorovnému přemístění horniny dopravními prostředky při elektromontážích za každých dalších i započatých 1000 m | m3 | 1 |  | 0 |  |  | základní |  | 0 | 0 | 0 | 0 | 0 | 64 | K | 2 |  |  |  | ROZPOCET | [5 empty] | 0 | 0 | 0 | 0 | 0 | 1 | 0 | 64 | 863613337
12 | K | 460451182 | Zásyp kabelových rýh strojně se zhutněním š 35 cm hl 80 cm z horniny tř I skupiny 3 | m | 98 |  | 0 |  |  | základní |  | 0 | 0 | 0 | 0 | 0 | 64 | K | 2 |  |  |  | ROZPOCET | [5 empty] | 0 | 0 | 0 | 0 | 0 | 1 | 0 | 64 | 1480051729
| VV |  | Délka |  | 98 | [12 empty] | VV | 2 | 2 | True | 1 | ROZPOCET
13 | K | 460661111 | Kabelové lože z písku pro kabely nn bez zakrytí š lože do 35 cm | m | 98 |  | 0 |  |  | základní |  | 0 | 0 | 0 | 0 | 0 | 64 | K | 2 |  |  |  | ROZPOCET | [5 empty] | 0 | 0 | 0 | 0 | 0 | 1 | 0 | 64 | -1386442911
| VV |  | Délka |  | 98 | [12 empty] | VV | 2 | 2 | True | 1 | ROZPOCET
14 | K | 460671112 | Výstražná fólie pro krytí kabelů šířky 25 cm | m | 98 |  | 0 |  |  | základní |  | 0 | 7e-05 | 0.00686 | 0 | 0 | 64 | K | 2 |  |  |  | ROZPOCET | [5 empty] | 0 | 0 | 0 | 0 | 0 | 1 | 0 | 64 | -1371554985
| VV |  | Délka |  | 98 | [12 empty] | VV | 2 | 2 | True | 1 | ROZPOCET
15 | K | 460791213 | Montáž trubek ochranných plastových uložených volně do rýhy ohebných přes 50 do 90 mm | m | 98 |  | 0 |  |  | základní |  | 0 | 0 | 0 | 0 | 0 | 64 | K | 2 |  |  |  | ROZPOCET | [5 empty] | 0 | 0 | 0 | 0 | 0 | 1 | 0 | 64 | 1533679736
| VV |  | Délka |  | 98 | [12 empty] | VV | 2 | 2 | True | 1 | ROZPOCET
16 | M | 34571352 | trubka elektroinstalační ohebná dvouplášťová korugovaná (chránička) D 52/63mm, HDPE+LDPE | m | 102.9 |  | 0 |  |  | základní |  | 0 | 0.00035 | 0.036015 | 0 | 0 | 128 | M | 2 |  |  |  | ROZPOCET | [5 empty] | 0 | 0 | 0 | 0 | 0 | 1 | 0 | 128 | 131154168
| VV |  | 98*1,05 'Přepočtené koeficientem množství |  | 102.9 | [12 empty] | VV | 2 | 2 | False | 1 | ROZPOCET
17 | K | 468011121 | Odstranění podkladu nebo krytu komunikace při elektromontážích z kameniva drceného tl do 10 cm | m2 | 33.5 |  | 0 |  |  | základní |  | 0 | 0 | 0 | 0.17 | 5.695 | 64 | K | 2 |  |  |  | ROZPOCET | [5 empty] | 0 | 0 | 0 | 0 | 0 | 1 | 0 | 64 | 1317563577
| VV |  | Komunikace |  | 33.5 | [12 empty] | VV | 2 | 2 | True | 1 | ROZPOCET
18 | K | 468011122 | Odstranění podkladu nebo krytu komunikace při elektromontážích z kameniva drceného tl přes 10 do 20 cm | m2 | 33.5 |  | 0 |  |  | základní |  | 0 | 0 | 0 | 0.29 | 9.715 | 64 | K | 2 |  |  |  | ROZPOCET | [5 empty] | 0 | 0 | 0 | 0 | 0 | 1 | 0 | 64 | -764725034
| VV |  | Komunikace*0,5*2 "2 vrstvy kameniva do 20 cm |  | 33.5 | [12 empty] | VV | 2 | 2 | True | 1 | ROZPOCET

## Seznam figur
SEZNAM FIGUR
Kód: | Kom_22_75
Stavba: | Křtiny - úložiště Dykovy školky
Datum: | 6. 2. 2023
Kód | Popis | MJ | Výměra
SO.01 | Úložiště
Asfalt | Živičný povrch nájezdů | m2 | 234.03
| 180,15+53,88 "měřeno v CAD |  | 234.03
Použití figury:
565155101 | Asfaltový beton vrstva podkladní ACP 16 (obalované kamenivo OKS) tl 70 mm š do 1,5 m | m2 | 245.732
567120114 | Podklad ze směsi stmelené cementem SC C 1,5/2,0 (SC II) tl 150 mm | m2 | 245.732
573111112 | Postřik živičný infiltrační s posypem z asfaltu množství 1 kg/m2 | m2 | 245.732
573231108 | Postřik živičný spojovací ze silniční emulze v množství 0,50 kg/m2 | m2 | 234.03
577134121 | Asfaltový beton vrstva obrusná ACO 11 (ABS) tř. I tl 40 mm š přes 3 m z nemodifikovaného asfaltu | m2 | 234.03
Deponie | Odvoz a uložení na deponii | m3 | 361.946
| Odkop-Násyp |  | 361.946
Použití figury:
162751117 | Vodorovné přemístění přes 9 000 do 10000 m výkopku/sypaniny z horniny třídy těžitelnosti I skupiny 1 až 3 | m3 | 361.946
162751119 | Příplatek k vodorovnému přemístění výkopku/sypaniny z horniny třídy těžitelnosti I skupiny 1 až 3 ZKD 1000 m přes 10000 m | m3 | 3619.46
171251201 | Uložení sypaniny na skládky nebo meziskládky | m3 | 361.946
Drén | Drenážní těleso | m | 123
| 123 |  | 123
Použití figury:
174253301 | Zásyp rýh pro drény hl do 1,0 m | m | 123
211971121 | Zřízení opláštění žeber nebo trativodů geotextilií v rýze nebo zářezu sklonu přes 1:2 š do 2,5 m | m2 | 307.5
214500311 | Zřízení výplně rýh s drenážním potrubím do DN 200 štěrkopískem v přes 550 do 850 mm | m | 36.9
451538111 | Dno rýhy zpevněné štěrkem tl do 150 mm | m | 61.5
871228111 | Kladení drenážního potrubí z tvrdého PVC průměru přes 90 do 150 mm | m | 123
Lože | Lože pod drenážní potrubí | m3 | 6.15
| Drén*0,5*0,1 |  | 6.15
MZK | Mechanicky zpevněné kamenivo | m2 | 2935
| 2935 "měřeno v CAD |  | 2935
Použití figury:
564952111 | Podklad z mechanicky zpevněného kameniva MZK tl 150 mm | m2 | 2935
Násyp | Násyp | m3 | 1146.945
| 866,08 "výkaz kubatur |  | 866.08
| 43,21*0,5*13 "svah na západní straně, úprava terénu |  | 280.865
| Součet |  | 1146.945
Použití figury:
171151103 | Uložení sypaniny z hornin soudržných do násypů zhutněných strojně | m3 | 1146.945
Obsyp | Obsyp drénu | m3 | 31.869
| 30,78*0,5*(0,82+0,25)/2 |  | 8.234
| 33,5*0,5*(0,25+0,4)/2 |  | 5.444
| 58,68*0,5*(0,84+0,4)/2 |  | 18.191
| Součet |  | 31.869
Použití figury:
58343930 | kamenivo drcené hrubé frakce 16/32 | t | 68.263
Odkop | Odkopávka | m3 | 1508.891
| 1967,23 "výkaz kubatur |  | 1967.23
| 180,16*1,1*0,46 "nájezd sever |  | 91.161
| 5*5*0,46 "nájezd západ |  | 11.5
| -SejmutíLP*0,15 |  | -561
| Součet |  | 1508.891
Použití figury:
122251106 | Odkopávky a prokopávky nezapažené v hornině třídy těžitelnosti I skupiny 3 objem do 5000 m3 strojně | m3 | 1508.891
Pláň | Úprava pláně se zhutněním | m2 | 4332.183
| 33,5*90,5 "úložiště |  | 3031.75
| Asfalt*1,1 "nájezdy |  | 257.433
| 333 "dosypání terénu na Z straně |  | 333
| 710 "volná plocha ke skladování |  | 710
| Součet |  | 4332.183
Použití figury:
181152302 | Úprava pláně pro silnice a dálnice v zářezech se zhutněním | m2 | 4332.183
SejmutíLP | Sejmutí lesní půdy | m2 | 3740
| 3740 "změřeno v CAD |  | 3740
Použití figury:
121151223 | Sejmutí lesní půdy plochy přes 500 m2 tl vrstvy přes 150 do 200 mm strojně | m2 | 3740
162251102 | Vodorovné přemístění přes 20 do 50 m výkopku/sypaniny z horniny třídy těžitelnosti I skupiny 1 až 3 | m3 | 561
Svahování | Svahování ve výkopu | m2 | 3212.53
| 2997,61+86,55 "výkaz kubatur |  | 3084.16
| (66,7+50)*1,1 "svahy na Z straně |  | 128.37
| Součet |  | 3212.53
Použití figury:
182151111 | Svahování v zářezech v hornině třídy těžitelnosti I skupiny 1 až 3 strojně | m2 | 3212.53
ŠTD | Štěrkodrť | m2 | 3031.75
| 33,5*90,5 |  | 3031.75
Použití figury:
564851111 | Podklad ze štěrkodrtě ŠD plochy přes 100 m2 tl 150 mm | m2 | 3031.75
VŠT | Vibrovaný štěrk | m2 | 2983.8
| MZK+122*0,4 |  | 2983.8
Použití figury:
564762111 | Podklad z vibrovaného štěrku VŠ tl 200 mm | m2 | 2983.8
ZásDren | Zásyp drénu | m3 | 46.74
| Drén*0,38 |  | 46.74
Použití figury:
58343930 | kamenivo drcené hrubé frakce 16/32 | t | 100.117
Zatravnění | Zatravnění svahů kolem plochy | m2 | 440
| 440 |  | 440
Použití figury:
181411122 | Založení lučního trávníku výsevem pl do 1000 m2 ve svahu přes 1:5 do 1:2 | m2 | 440
182351023 | Rozprostření ornice pl do 100 m2 ve svahu přes 1:5 tl vrstvy do 200 mm strojně | m2 | 440
SO.02 | Oplocení
Plot | Oplocení z drátěného pletiva | m | 221
| 116+44+54+7 |  | 221
Použití figury:
348401130 | Montáž oplocení ze strojového pletiva s napínacími dráty v přes 1,6 do 2,0 m | m | 221
596811120 | Kladení betonové dlažby komunikací pro pěší do lože z kameniva velikosti do 0,09 m2 pl do 50 m2 | m2 | 66.3
15615300 | drát kruhový Pz napínací D 2,80mm | m | 663
SO.03 | Přípojky IS
PotrGrav | Potrubí gravitační | m | 32
| 32 |  | 32
PotrTlak | Potrubí tlakové | m | 62.4
| 62,4 |  | 62.4
SO.03/ SO.031 | Kanalizace
Lože | Lože pod potrubí | m3 | 2.512
| Potrubí*0,8*0,1 |  | 2.512
Použití figury:
451573111 | Lože pod potrubí otevřený výkop ze štěrkopísku | m3 | 2.512
Obsyp | Obsyp potrubí | m3 | 10.673
| Potrubí*(0,8*(0,15+0,3)-0,08*0,08*3,14) |  | 10.673
Použití figury:
175151101 | Obsypání potrubí strojně sypaninou bez prohození, uloženou do 3 m | m3 | 10.673
Potrubí | Potrubí kanalizační | m | 31.4
| 32-2*0,3 |  | 31.4
Použití figury:
871310310 | Montáž kanalizačního potrubí hladkého plnostěnného SN 10 z polypropylenu DN 150 | m | 31.4
Výkop | Výkop rýhy | m3 | 35.448
| 34,2 "výkaz kubatur Atlas |  | 34.2
| (1,5+1,1)*0,4*1,2 "rozšíření na šachty |  | 1.248
| Součet |  | 35.448
Použití figury:
132251102 | Hloubení rýh nezapažených š do 800 mm v hornině třídy těžitelnosti I skupiny 3 objem do 50 m3 strojně | m3 | 35.448
VytlKub | Vytlačená kubatura | m | 14.802
| Potrubí*0,8*(0,1+0,16+0,3) |  | 14.067
| 0,3*0,3*3,14*(1,1+1,5) "šachty |  | 0.735
| Součet |  | 14.802
Použití figury:
162751117 | Vodorovné přemístění přes 9 000 do 10000 m výkopku/sypaniny z horniny třídy těžitelnosti I skupiny 1 až 3 | m3 | 14.802
162751119 | Příplatek k vodorovnému přemístění výkopku/sypaniny z horniny třídy těžitelnosti I skupiny 1 až 3 ZKD 1000 m přes 10000 m | m3 | 14.802
171251201 | Uložení sypaniny na skládky nebo meziskládky | m3 | 14.802
Zásyp | Zásyp rýhy zeminou | m3 | 20.646
| Výkop-VytlKub |  | 20.646
SO.03/ SO.032 | Vodovod
Kamenivo | Kamenivo na zásyp rýhy | m3 | 3.996
| Komunikace*(1,5-0,1-0,075-0,3-0,47) "kamenivo na zásyp |  | 3.996
Použití figury:
58331202 | štěrkodrť netříděná do 100mm amfibolit | t | 8.408
Komunikace | Plocha komunikace | m2 | 7.2
| 9*0,8 |  | 7.2
Použití figury:
113107025 | Odstranění podkladu z kameniva drceného tl přes 400 do 500 mm při překopech ručně | m2 | 7.2
564942111 | Podklad z mechanicky zpevněného kameniva MZK tl 120 mm | m2 | 7.2
566901132 | Vyspravení podkladu po překopech inženýrských sítí plochy do 15 m2 štěrkodrtí tl. 150 mm | m2 | 7.2
566901143 | Vyspravení podkladu po překopech inženýrských sítí plochy do 15 m2 kamenivem hrubým drceným tl. 200 mm | m2 | 7.2
Lože | Lože pod potrubí | m3 | 5.616
| Potrubí_PE*0,9*0,1 |  | 5.616
Použití figury:
451573111 | Lože pod potrubí otevřený výkop ze štěrkopísku | m3 | 5.616
Obsyp | Obsyp potrubí | m3 | 58.968
| Potrubí_PE*0,9*(0,75+0,3) |  | 58.968
Použití figury:
175151101 | Obsypání potrubí strojně sypaninou bez prohození, uloženou do 3 m | m3 | 58.968
Pažení | Pažení výkopu | m2 | 187.2
| Potrubí_PE*1,5*2 |  | 187.2
Použití figury:
151811131 | Osazení pažicího boxu hl výkopu do 4 m š do 1,2 m | m2 | 187.2
151811231 | Odstranění pažicího boxu hl výkopu do 4 m š do 1,2 m | m2 | 187.2
Potrubí_PE | Tlakové potrubí PE | m | 62.4
| 62,4 |  | 62.4
Použití figury:
871231211 | Montáž potrubí z PE100 SDR 11 otevřený výkop svařovaných elektrotvarovkou D 75 x 6,8 mm | m | 62.4
892233122 | Proplach a dezinfekce vodovodního potrubí DN od 40 do 70 | m | 62.4
892241111 | Tlaková zkouška vodou potrubí DN do 80 | m | 62.4
899721111 | Signalizační vodič DN do 150 mm na potrubí | m | 62.4
899722112 | Krytí potrubí z plastů výstražnou fólií z PVC 25 cm | m | 62.4
Výkop | Hloubení rýhy | m3 | 57.845
| Potrubí_PE*(1,5-0,47)*0,9 |  | 57.845
Použití figury:
132251102 | Hloubení rýh nezapažených š do 800 mm v hornině třídy těžitelnosti I skupiny 3 objem do 50 m3 strojně | m3 | 57.845
174152101 | Zásyp jam, šachet a rýh do 30 m3 sypaninou se zhutněním při překopech inženýrských sítí | m3 | 22.68
VytlKub | Vytlačená kubatura | m3 | 35.165
| Výkop-Potrubí_PE*0,9*(0,1+0,075+0,3) |  | 31.169
| Komunikace*(1,5-0,1-0,075-0,3-0,47) "kamenivo na zásyp |  | 3.996
| Součet |  | 35.165
Použití figury:
162751117 | Vodorovné přemístění přes 9 000 do 10000 m výkopku/sypaniny z horniny třídy těžitelnosti I skupiny 1 až 3 | m3 | 35.165
162751119 | Příplatek k vodorovnému přemístění výkopku/sypaniny z horniny třídy těžitelnosti I skupiny 1 až 3 ZKD 1000 m přes 10000 m | m3 | 3551.665
171251201 | Uložení sypaniny na skládky nebo meziskládky | m3 | 35.165
174152101 | Zásyp jam, šachet a rýh do 30 m3 sypaninou se zhutněním při překopech inženýrských sítí | m3 | 22.68
SO.03/ SO.033 | Kabel nn
Délka | Délka kabelu | m | 98
| 98 |  | 98
Použití figury:
210812033 | Montáž kabelu Cu plného nebo laněného do 1 kV žíly 4x6 až 10 mm2 (např. CYKY) bez ukončení uloženého volně nebo v liště | m | 98
460171172 | Hloubení kabelových nezapažených rýh strojně š 35 cm hl 80 cm v hornině tř I skupiny 3 | m | 98
460451182 | Zásyp kabelových rýh strojně se zhutněním š 35 cm hl 80 cm z horniny tř I skupiny 3 | m | 98
460661111 | Kabelové lože z písku pro kabely nn bez zakrytí š lože do 35 cm | m | 98
460671112 | Výstražná fólie pro krytí kabelů šířky 25 cm | m | 98
460791213 | Montáž trubek ochranných plastových uložených volně do rýhy ohebných přes 50 do 90 mm | m | 98
34571352 | trubka elektroinstalační ohebná dvouplášťová korugovaná (chránička) D 52/63mm, HDPE+LDPE | m | 102.9
Komunikace | Komunikace v trase | m | 33.5
| 33,5 |  | 33.5
Použití figury:
468011121 | Odstranění podkladu nebo krytu komunikace při elektromontážích z kameniva drceného tl do 10 cm | m2 | 33.5
468011122 | Odstranění podkladu nebo krytu komunikace při elektromontážích z kameniva drceného tl přes 10 do 20 cm | m2 | 33.5
564942111 | Podklad z mechanicky zpevněného kameniva MZK tl 120 mm | m2 | 16.75
566901132 | Vyspravení podkladu po překopech inženýrských sítí plochy do 15 m2 štěrkodrtí tl. 150 mm | m2 | 16.75
566901143 | Vyspravení podkladu po překopech inženýrských sítí plochy do 15 m2 kamenivem hrubým drceným tl. 200 mm | m2 | 16.75