## technická specifikace - část 2
Příloha č. 1b - technická specifikace požadovaných zařízení (nabízená zařízení musí splňovat minimálně následující kritéria):
Požadované technické a funkční vlastnosti (nabídky dodavatelů musí splňovat všechny níže uvedené parametry. | nabídka dodavatele (dodavatelé vyplní žlutě podbarvená pole a uvedou splnění požadovaného parametru ve formátu ANO / NE)
Plně programovatelný kultivační box
Nabízený model (uvést značku a model/typ): | dodavatel doplní značku a model/typ
rozsah kontrolované teploty (s vlhkostí) min. 10-50 °C | ANO / NE
rozsah kontrolované vlhkosti min. 60-85 % | ANO / NE
vnitřní objem komory 250-350 l | ANO / NE
maximální vnější rozměr v jednom směru (buď šířka nebo hloubka) 900 mm | ANO / NE
maximální výška 1900 mm | ANO / NE
mikroprocesorová PID regulace | ANO / NE
výškově nastavitelné police, počet polic odpovídající jejich vzájemné výškové vzdálenosti cca 15 cm | ANO / NE
napájení 230 V | ANO / NE
možnost kontroly vzorku bez otevření dveří - průhled nebo skleněné vnitřní dveře | ANO / NE
alarm otevřených dveří a ochrana při mezních teplotách | ANO / NE
použití demineralizované vody pro proces zvlhčování | ANO / NE
snadno přemistitelné (kolečka) | ANO / NE
zařízení musí respektovat aktuální evropské bezpečnostní normy (vyroben dle CE norem) | ANO / NE
Společené požadavky na předmět plnění:
Záruční doba 24 měsíců - dostupný záruční servis | ANO / NE
Doprava na místo určení, instalace a zaškolení obsluhy - min pro 2 osoby v rozsahu 2 hodin. | ANO / NE
Návod k použití a pokyny k údržbě v českém/anglickém jazyce. | ANO / NE
Termín dodání v termínu 6 týdnů, od potvrzení přijetí objednávky zaslané objednatelem. | ANO / NE
Dodavatel předloží jako součást své nabídky dokumenty prokazující splnění shora uvedených a potvrzených technických skutečností, jako jsou: dostupné firemní prospekty a/nebo internetové stránky výrobce, katalogové či technické listy apod. Takovéto dokumenty musí být předloženy v českém, slovenském, případně anglickém jazyce.