## Část 1
Příloha č. 1 - Technická specifikace: Část 1
| Minimální požadované parametry zařízení (nabídka musí splňovat všechny níže uvedené parametry) | Dodavatel vyplní všechna žlutě podbarvená pole. Pokud je hodnota ANO/NE, dodavatel uvede ANO nebo NE, tj. zda zařízení splňuje nebo nesplňuje daný parametr. Pokud je zadavatelem u technického parametru požadován bližší popis nebo určení specifikace, pak je dodavatel povinen uvést bližší popis, výčet vlastností, konkrétní údaj nebo rozmezí hodnot jím nabízeného zařízení. Nesplnění kteréhokoliv parametru je důvodem k vyloučení z další účasti v zadávacím/výběrovém řízení.
"Sadbovače: 35,2 x 21,6 x 12,5 cm"
| Nabízené zařízení: | dodavatel doplní výrobce a model - typové/výrobní označení
3 | Plošné uspořádání sadbovače: 5 x 3 buněk | ANO / NE
4 | Výška buněk: 12,5 cm | ANO / NE
5 | Tvar buněk: kónický | ANO / NE
6 | Dolní průměr: 5 cm | ANO / NE
7 | Horní průřez: kruhový | ANO / NE
8 | Horní průměr: 6,6 cm | ANO / NE
9 | Profil stěny: pravidelně je po obvodu rozmístěno 8 vnitřních vodících žeber po celé výšce buňky | ANO / NE
10 | Profil dna: bez dna, pouze s mřížkou | ANO / NE
11 | Přechod stěn a dna buněk: bez přechodu | ANO / NE
12 | Mezibuněčné spoje: štěrbinové | ANO / NE
13 | Počet buněk na 1 m2: 198 | ANO / NE
14 | Barva obalu: černá | ANO / NE
15 | Objem buněk: 350 ml | ANO / NE
|  | Cena v Kč bez DPH za 1 ks sadbovače 35,2 x 21,6 x 12,5 cm | Počet ks | Cena v Kč bez DPH za požadovaný počet sadbovače 35,2 x 21,6 x 12,5 cm | DPH 21% | Cena v Kč včetně DPH za požadovaný počet sadbovače 35,2 x 21,6 x 12,5 cm
| Nabídková cena za sadbovače: 35,2 x 21,6 x 12,5 cm |  | 48000 | 0 | 0 | 0