## TP_NTB_Kudlackova_final
Technické požadavky
Dodavatel musí vyplnit všechna žlutě podbarvená pole. Dodavatel musí rovněž uvést i nabídkovou cenu za kus u každé položky.
Specifikace musí být obecná, nikdy zde nesmí být název procesoru například “INTEL...” Vše se musí psát neutálně a "nezaujatě"
NÁZEV | POŽADOVANÉ PAMAMETRY |  | KONKRÉTNÍ PARAMETRY NABÍZENÉHO ZAŘÍZENÍ | NABÍZENÉ ZAŘÍZENÍ | Jednotková cena Kč bez DPH | Kusy | Cena v Kč bez DPH celkem | Částka DPH v Kč | Cena v Kč včetně DPH celkem
| PARAMETR | POŽADOVANÁ HODNOTA |  | (VÝROBCE A PŘESNÝ TYP)
NTB | Maximální přípustná cena | 26 440 Kč bez DPH |  |  |  | 1 | 0 | 0 | 0
| Procesor | PassMark – CPU Mark min. 21000 (údaj ke dni podání nabídky - doporučujeme doložit PrtScr z webových stránek s evidencí passmarku), 64 bit, osmijádrový
| Grafická karta | integrovaná
| Operační pamět | min. 16 GB
| Typ zařízení | otvírací, přenosný typ, překlopitelný
| Typ displeje | min. OLED, dotykový
| Rozlišení displeje | min. 2880 × 1800 px
| Úhlopříčka displeje | 14"
| Grafické výstupy | min. 1x HDMI, min. 2x USB-C
| SSD | min. 512 GB
| Konektivita | min. 1x USB 3.2, Wifi, 3,5 mm stereo jack, digitální grafický výstup min. HDMI
| Operační systém | operační systém Windows ve verzi, která má od společnosti Microsoft vyhlášenou podporu (nutné jako podkladová licence) a splňující platné podmínky programu Microsoft Campus Agreement pro vysoké školy v době podání nabídky
| Bluetooth | min. v5.0
| kamera | min. 720p
| Hmotnost | max. 1,4 kg nebo méně
| Záruka | min. 24 měsíců
| Ostatní | podsvícená klávesnice, numerická klávesnice na touchpadu, čtečka paměťových karet, čtečka otisku prstů, pantone barvy, dotykové pero
[5 empty] | Celkem Kč: |  | 0 | 0 | 0
VŠEOBECNÉ POŽADAVKY
Zachování totožné (nebo lepší) hardwarové konfigurace v rámci záručních oprav |  |  | ANO / NE
Ke všem zařízením budou dodány napájecí kabely |  |  | ANO / NE
Dodavatel provede v souvislosti s dodávkou následnou ekologickou likvidaci veškerého obalového materiálu, odběr obalového materiálu bude proveden bezprostředně po dodání zboží, popř. po vzájemné dohodě jindy |  |  | ANO / NE