## technická specifikace
Příloha č. 1 - technická specifikace (nabízené zařízení musí splňovat minimálně následující kritéria):
Sklízecí mlátička
Požadované min. technické a funkční vlastnosti sklízecí mlátičky (nabídka musí splňovat všechny níže uvedené parametry): | Dodavatel vyplní všechna žlutě podbarvená pole. Pokud je hodnota ANO/NE, dodavatel uvede ANO nebo NE, tj. zda zařízení splňuje nebo nesplňuje daný parametr. Pokud je zadavatelem u technického parametru požadován bližší popis nebo určení specifikace, pak je dodavatel povinen uvést bližší popis, výčet vlastností, konkrétní údaj nebo rozmezí hodnot jím nabízeného zařízení. Nesplnění kteréhokoliv parametru je důvodem k vyloučení z další účasti v zadávacím řízení.
Nabízený model (uvést značku a model/typ): | dodavatel doplní značku a model/typ
maximální stáří v případě dodávky použitého stroje činí 7 let od 1. registrace | dodavatel uvede skutečnou hodnou
odpracovaných max. 700 Mth celkem | dodavatel uvede skutečnou hodnou
motor o výkonu min. 150 kW (ECE R 120) | ANO / NE
zdvihový objem motoru min. 7000 cm3 | ANO / NE
objem palivové nádrže min. 400 l | ANO / NE
objem nádrže Adblue min. 45 l | ANO / NE
mláticí ústrojí s min. 3 bubny | ANO / NE
otáčky všech bubnů mláticího ústrojí jsou synchronní | ANO / NE
max. šířka mláticího ústrojí 1100 mm | ANO / NE
minimální rychlost materiálu potřebná k výmlatu po celé délce mláticího koše | ANO / NE
snadná demontovatelnost a čistitelnost desky pod mláticím ústrojím, tzn. že deska pod mlátícím ústrojím je ručně vysunutelná bez montáže | ANO / NE
min. 4 vytřásadla o min. ploše 4 m2 | ANO / NE
sítová skříň se zařízením eleminujícím ztráty při bočním náklonu stroje | ANO / NE
zařízení pro kontrolu ztrát zrna | ANO / NE
objem zásobníku zrna min. 5000 l | ANO / NE
rychlost vyprazďňování zásobníku min. 50 l/s | ANO / NE
součástí stroje je řezačka slámy | ANO / NE
žací adaptér o max. záběru 4,4-4,6 m | ANO / NE
adaptér s příčným i podélným kopírováním terénu | ANO / NE
součástí je vozík pod žací adaptér | ANO / NE
šířka pneu hnané nápravy min. 600 mm | ANO / NE
šířka pneu řídící nápravy min. 400 mm | ANO / NE
kabina vybavena klimatizací | ANO / NE
pneumaticky odpružená sedačka obsluhy | ANO / NE
kabina vybavená sedačkou spolujezdce | ANO / NE
chladnička s aktivním chlazením v kabině | ANO / NE
homologováno pro provoz na pozemních komunikacích v ČR | ANO / NE
doba dodání od nabytí účinnosti smlouvy max 30 kalendářních dnů | ANO / NE
Dodavatel jako součást nabídky předloží zadavateli doklady prokazující splnění výše uvedených a potvrzených parametrů, jako jsou: dostupné firemní prospekty a/nebo internetové stránky výrobce a/nebo katalogové či technické listy. Takovéto dokumenty musí být předloženy v českém nebo slovenském jazyce.