## zadání
Technické podmínky výroby a třídění dříví | [5 empty] | Příloha 4 Smlouvy
Dřevina - SMRK |  | pilařské výřezy | pilařské výřezy | celé délky | KPZ | vláknina
sortiment |  | 111 | 111 | 131 | 151 | 161
délka |  | 3 m | 4 m | 6 -12 m | 5 m / 2,5 m | 4 m / 2 m
nadměrek |  | min 2% | min 2% | min 3% | min 2% | bez nadměrku
min. čep.tloušťka |  | min čep 15 cm s.k. | min čep 25 cm s.k. | min čep 20 cm s.k. | min čep 15 cm s.k. | min čep 7 cm s.k.
max. čep.tloušťka |  | max čep 24 cm s.k. | x | x | x | x
třídění 1 na OM |  | čep 15 cm - 24 cm s.k. | čep 25 cm - 59 cm s.k. | čep 20 cm + s.k. | čep 15 cm - 39 cm s.k. | čep 7 cm - 49 cm + s.k.
třídění 2 na OM |  | x | čep 60 cm + s.k. | x | čep 40 cm + s.k. | čep 50 cm + s.k.
|  | na skládce společně s SM + JD | na skládce společně s SM + JD | na skládce společně s SM + JD | na skládce společně s SM + JD | na skládce společně s SM + JD
Dřevina - JEDLE |  | pilařské výřezy | pilařské výřezy | celé délky | KPZ | vláknina
sortiment |  | 112 | 112 | 132 | 151 | 161
délka |  | 3 m | 4 m | 6 -12 m | 5 m / 2,5 m | 4 m / 2 m
nadměrek |  | min 2% | min 2% | min 3% | min 2% | bez nadměrku
min. čep.tloušťka |  | min čep 15 cm s.k. | min čep 25 cm s.k. | min čep 20 cm s.k. | min čep 15 cm s.k. | min čep 7 cm s.k.
max. čep.tloušťka |  | max čep 24 cm s.k. | x | x | x | x
třídění 1 na OM |  | čep 15 cm - 24 cm s.k. | čep 25 cm - 59 cm s.k. | čep 20 cm + s.k. | čep 15 cm - 39 cm s.k. | čep 7 cm - 49 cm + s.k.
třídění 2 na OM |  | x | čep 60 cm + s.k. | x | čep 40 cm + s.k. | čep 50 cm + s.k.
|  | na skládce společně s JD + SM | na skládce společně s JD + SM | na skládce společně s JD + SM | na skládce společně s JD + SM | na skládce společně s JD + SM
Dřevina - BOROVICE |  | x | pilařské výřezy | celé délky | KPZ | vláknina
sortiment |  | x | 113 | 133 | 153 | 171
délka |  | x | 4 m | 6 -12 m | 5 m / 2,5 m | 4 m / 2 m
nadměrek |  | x | min 2% | min 3% | min 2% | bez nadměrku
min. čep.tloušťka |  | x | čep 15 cm + s.k. | čep 20 cm + s.k. | min čep 15 cm s.k. | min čep 7 cm s.k.
max. čep.tloušťka |  | x | x | x | x | x
třídění 1 na OM |  | x | čep 15 cm - 59 cm s.k. | čep 20 cm + s.k. | čep 15 cm - 39 cm s.k. | čep 7 cm - 49 cm + s.k.
třídění 2 na OM |  | x | čep 60 cm + s.k. | x | čep 40 cm + s.k. | čep 50 cm + s.k.
[5 empty] | na skládce společně s MD/DG | na skládce společně s MD/DG
Dřevina - MODŘÍN |  | sdružené výřezy | pilařské výřezy | x | KPZ | vláknina
sortiment |  | 135/125/325 | 115 | x | 153 | 171
délka |  | 4 - 12 m | 4 m | x | 5 m / 2,5 m | 4 m / 2 m
nadměrek |  | min 3% | min 2% | x | min 2% | bez nadměrku
min. tloušťka |  | min čep 20 cm s.k. | min čep 15 cm s.k. | x | min čep 15 cm s.k. | min čep 7 cm s.k.
max. tloušťka |  | x | x | x | x | x
třídění 1 na OM |  | x | x | x | čep 15 cm - 39 cm s.k. | čep 7 cm - 49 cm + s.k.
třídění 2 na OM |  | x | x | x | čep 40 cm + s.k. | čep 50 cm + s.k.
|  | cenné sortimenty - značit |  |  | na skládce společně s BO/DG | na skládce společně s BO/DG
Dřevina - DOUGLASKA |  | sdružené výřezy | pilařské výřezy | x | KPZ | vláknina
sortiment |  | 137/127/327 | 117 | x | 153 | 171
délka |  | 4 - 12 m | 4 m | x | 5 m / 2,5 m | 4 m / 2 m
nadměrek |  | min 3% | min 2% | x | min 2% | bez nadměrku
min. tloušťka |  | min čep 20 cm s.k. | min čep 15 cm s.k. | x | min čep 15 cm s.k. | min čep 7 cm s.k.
max. tloušťka |  | x | x | x | x | x
třídění 1 na OM |  | x | x | x | čep 15 cm - 39 cm s.k. | čep 7 cm - 49 cm + s.k.
třídění 2 na OM |  | x | x | x | čep 40 cm + s.k. | čep 50 cm + s.k.
|  | cenné sortimenty - značit |  |  | na skládce společně s BO/MD | na skládce společně s BO/MD
Dřevina - DUB |  | sdružené výřezy | pilařské výřezy | x | x | vláknina
sortiment |  | 231/221/421 | 211 | x | x | 201
délka |  | 5 - 12 m | 4 m | x | x | 4 m
nadměrek |  | min 3% | min 2% | x | x | bez nadměrku
min. tloušťka |  | min čep 25 cm s.k. | min čep 25 cm s.k. | x | x | min čep 7 cm s.k.
max. tloušťka |  | x | x | x | x | x
třídění 1 na OM |  | x | x | x | x | čep 7 cm - 49 cm + s.k.
třídění 2 na OM |  | x | x | x | x | čep 50 cm + s.k.
Dřevina - BUK |  | sdružené výřezy | pilařské výřezy | cenné výřezy | x | vláknina
sortiment |  | 232/222/422 | 212 | 222/422 | x | 202
délka |  | 5 - 12 m | 4 m | 4 m + | x | 4 m
nadměrek |  | min 3% | min 2% | min 2% | x | bez nadměrku
min. tloušťka |  | min čep 30 cm s.k. | min čep 30 cm s.k. | min čep 40 cm s.k. | x | min čep 7 cm s.k.
max. tloušťka |  | x | x | x | x | x
třídění 1 na OM |  | x | x | x | x | čep 7 cm - 49 cm + s.k.
třídění 2 na OM |  | x | x | x | x | čep 50 cm + s.k.
Dřevina - HABR |  | sdružené výřezy | pilařské výřezy | x | x | vláknina
sortiment |  | 235/225/425 | 215 | x | x | 205
délka |  | 5 - 12 m | 4 m | x | x | 4 m
nadměrek |  | min 3% | min 2% | x | x | bez nadměrku
min. tloušťka |  | min čep 25 cm s.k. | min čep 25 cm s.k. | x | x | min čep 7 cm s.k.
max. tloušťka |  | x | x | x | x | x
třídění 1 na OM |  | x | x | x | x | čep 7 cm - 49 cm + s.k.
třídění 2 na OM |  | x | x | x | x | čep 50 cm + s.k.
Dřevina - JAVOR |  | sdružené výřezy | pilařské výřezy | x | x | vláknina
sortiment |  | 236/226/426 | 216 | x | x | 208
délka |  | 5 - 12 m | 4 m | x | x | 4 m
nadměrek |  | min 3% | min 2% | x | x | bez nadměrku
min. tloušťka |  | min čep 25 cm s.k. | min čep 25 cm s.k. | x | x | min čep 7 cm s.k.
max. tloušťka |  | x | x | x | x | x
třídění 1 na OM |  | x | x | x | x | čep 7 cm - 49 cm + s.k.
třídění 2 na OM |  | x | x | x | x | čep 50 cm + s.k.
Dřevina - JASAN |  | sdružené výřezy | pilařské výřezy | x | x | vláknina
sortiment |  | 237/227/427 | 217 | x | x | 208
délka |  | 5 - 12 m | 4 m | x | x | 4 m
nadměrek |  | min 3% | min 2% | x | x | bez nadměrku
min. tloušťka |  | min čep 25 cm s.k. | min čep 25 cm s.k. | x | x | min čep 7 cm s.k.
max. tloušťka |  | x | x | x | x | x
třídění 1 na OM |  | x | x | x | x | čep 7 cm - 49 cm + s.k.
třídění 2 na OM |  | x | x | x | x | čep 50 cm + s.k.
Dřevina - ostatní list. tvrdé |  | sdružené výřezy | pilařské výřezy | x | x | vláknina
sortiment |  | 238/228/428 | 218 | x | x | 208
délka |  | 5 - 12 m | 4 m | x | x | 4 m
nadměrek |  | min 3% | min 2% | x | x | bez nadměrku
min. tloušťka |  | min čep 25 cm s.k. | min čep 25 cm s.k. | x | x | min čep 7 cm s.k.
max. tloušťka |  | x | x | x | x | x
třídění 1 na OM |  | x | x | x | x | čep 7 cm - 49 cm + s.k.
třídění 2 na OM |  | x | x | x | x | čep 50 cm + s.k.
Dřevina - ostatní list. měkké |  | sdružené výřezy | pilařské výřezy | x | x | vláknina
sortiment |  | 239 | 219 | x | x | 209
délka |  | 5 - 12 m | 4 m | x | x | 4 m
nadměrek |  | min 3% | min 2% | x | x | bez nadměrku
min. tloušťka |  | min čep 25 cm s.k. | min čep 25 cm s.k. | x | x | min čep 7 cm s.k.
max. tloušťka |  | x | x | x | x | x
třídění 1 na OM |  | x | x | x | x | čep 7 cm - 49 cm + s.k.
třídění 2 na OM |  | x | x | x | x | čep 50 cm + s.k.
* bude upřesněno zadávacím listem dle instrukcí referenta obchodu s dřívím
Jakostní třídění dle Doporučených pravidel pro měření a třídění dříví v České republice v aktuálním znění.
Slezák | 11.4.2023