## Příloha č. 1
Příloha č. 1 - Technická specifikace Demonstrační pěstební stěna
Parametr, závažný požadavek |  | splnění položky: dodavatelé vyplní žlutě podbarvená pole a uvedou splnění požadovaného parametru ve formátu ANO / NE | parametr položky: dodavatelé doplní, je-li to možné, konkrétní parametry, který nabízený přístroj má
Typ stěny | Pěstební kontejnerová stěna | ANO / NE
Základní rozměry (d x v x š) v m | 5 x 2,8 x 0,5 | ANO / NE
Pěstební systém | Jeden okruh | ANO / NE
Osvětlení | Umožňuje řídit intenzitu ve Full spektru LED a tím nastavovat pěstební cykly; Výkon každého světla pro fotosynteticky aktivní fotony je minimálně 200 µmol/m2/s ve vzdálenosti 1 m / Minimálně část světelného zdroje předsazena pro osvětlení spodních partií stěny / Dodány technické listy osvětlení | ANO / NE
Pěstební okruh | Pěstební okruh umožňuje automatickou přípravu a dávkování živného roztoku dle časových intervalů nebo pevně stanovených časů (min 10x denně) | ANO / NE
(pH, vodivost,teplota, provzdušnění O2, promíchávání)
Řídící systém zajišťuje měření | ORP, pH, EC, O2 a teploty živného roztoku | ANO / NE
| Teploty v pěstebním prostoru | ANO / NE
| Vlhkosti v pěstebním prostoru | ANO / NE
| Teploty, vlhkosti a CO2 v pěstebním prostoru a v učebně pro porovnání | ANO / NE
| Výšky hladin ve vybraných uzlech, | ANO / NE
Sestava řídícího systému | Řídící počítač, který umožňuje nastavení, sledování a zaznamenávání parametrů a ukládá data ve formátech vhodných pro numerické zpracování | ANO / NE
| 2 ks web kamer s časosběrným záznamem růstu rostlin | ANO / NE
Software řídícího systému | Pro nastavení požadovaných parametrů stěny | ANO / NE
| Pro řízení vlastností živného roztoku, pH,DO, EC | ANO / NE
| Řízení závlahy (délka závlahy, interval, četnost) s možnostmi kontinuální zálivky nebo jednotlivých zálivek s nejkratší dobou 1 min | ANO / NE
| Pro řízení osvětlení pěstební stěny (délka osvětlení, intenzita osvětlení) | ANO / NE
| Pro měření a regulaci uvedených parametrů | ANO / NE
| Pro vizualizaci růstu rostlin pěstební stěny (napojení na kamery) | ANO / NE
Živný roztok | Nastavení různých parametrů roztoku pomocí dávkování koncentrátů | ANO / NE
hnojiv a kyseliny (pH a vodivost) - min 3 koncentráty
| Uzavřená zásobní nádrž na 200 l s provzdušňováním a mícháním | ANO / NE
Vybavení pěstební stěny | Peristaltická čerpadla pro dodávku nutrientů a úpravu pH, | ANO / NE
| Dezinfekční UV lampa živného roztoku a jednotkou s jeho filtrací, | ANO / NE
| Čerpací soustavou pro dodávku a sběr živného roztoku do pěstebního okruhu s výkonem min. 300 l/hod. | ANO / NE
Software | Snímá a ukládá měřená data ze všech měřících čidel | ANO / NE
| Řídí a zaznamenává obrazy z obou kamer s četností 1x za den | ANO / NE
| Na základě měření čidel řídí chod všech zařízení a zaznamenává všechny chybové stavy, v případě závady hlásí alarm gsm modulem | ANO / NE
| Na základě měření vnitřních a vnějších podmínek provede software | ANO / NE
optimalizaci všech řízených agregátů s ohledem na spotřebu energie a vody
| Možnost externího připojení do systému (vč. vzdáleného přístupu) | ANO / NE
Fotovoltaický systém | Autonomní solární fotovoltaická elektrárna, soběstačná pro provoz zelené | ANO / NE
stěny a napojená na distribuční síť v případě nedostatku el. energie
| Solární panely o maximální výšce 2,3m a 9m délky (disponibilní prostor) | ANO / NE
| Solární panely s výkonem min 3kWp | ANO / NE
| Dodány technické listy | ANO / NE
Dodavatel jako součást nabídky předloží zadavateli doklady prokazující splnění výše uvedených a potvrzených parametrů, a to v souladu s čl. 9 Výzvy (Požadavky zadavatele na obsah nabídky)