## TP
Technické požadavky
Dodavatel musí vyplnit všechna žlutě podbarvená pole. Dodavatel musí rovněž uvést i nabídkovou cenu za kus u každé položky.
NÁZEV | POŽADOVANÉ PAMAMETRY |  | KONKRÉTNÍ PARAMETRY NABÍZENÉHO ZAŘÍZENÍ | NABÍZENÉ ZAŘÍZENÍ | Jednotková cena Kč bez DPH | Kusy | Cena v Kč bez DPH celkem | Částka DPH v Kč | Cena v Kč včetně DPH celkem
| PARAMETR | POŽADOVANÁ HODNOTA |  | (VÝROBCE A PŘESNÝ TYP)
Notebook pro IGA projekt | Maximální přípustná cena | 33 000 Kč bez DPH |  |  |  | 1 | 0 | 0 | 0
| CPU | PassMark - CPU Mark min. 12 600 (údaj k datu podání nabídky - doporučujeme přiložit PrtScr z webového porovnávače CPU, např. https://www.cpubenchmark.net/), 64bit, min. 10 jader, min. 12 vláken
| Paměť grafické karty | min. 4GB
| Grafický adaptér | PassMark - G3D Mark min. 4 100 (údaj k datu podání nabídky - doporučujeme přiložit PrtScr z webového porovnávače GPU), dedikovaný
| Rozlišení displeje | min. 1920 × 1080, matný
| Úhlopříčka displeje | min. 15" max. 15,6"
| Svítivost displeje | min. 230 Nits
| Grafické výstupy | min. 1x HDMI
| SDD | min. 512 GB
| Konektivita | min. 2x USB 3.0 nebo vyšší, min. 1x USB-C s podporou min. thunderbolt 4, kombinovaný konektor sluchátek/mikrofonu nebo konektory sluchátek a mikrofonu, min. bluetooth 5.1, min. WiFi 6
| Operační systém | operační systém Windows ve verzi, která má od společnosti Microsoft vyhlášenou podporu (nutné jako podkladová licence) a splňující platné podmínky programu Microsoft Campus Agreement pro vysoké školy v době podání nabídky
| Operační paměť | min. 16 GB, min. DDR4
| Klávesnice | česká, podsvícená, s numerickou částí klávesnice
| Ostatní požadované funkce | plná kompatibita s Windows 11, čtečka paměťových karet
| Webkamera | min. 720 px
| Záruka | min. 24 měsíců
| Hmotnost | max. 1,7 Kg
[5 empty] | Celkem Kč: |  | 0 | 0 | 0
Zachování totožné (nebo lepší) hardwarové konfigurace v rámci záručních oprav |  |  | ANO / NE
Ke všem zařízením budou dodány napájecí kabely |  |  | ANO / NE
Dodavatel provede v souvislosti s dodávkou následnou ekologickou likvidaci veškerého obalového materiálu, odběr obalového materiálu bude proveden bezprostředně po dodání zboží, popř. po vzájemné dohodě jindy |  |  | ANO / NE
Všechna dodaná zařízení a příslušenství musí být plně kompatibilní |  |  | ANO / NE